## Výkaz výměr
MĚSTO KOSTELEC NAD ORLICÍ ŠATNY A SOCIÁLNÍ ZAŘÍZENÍ SOFTBALOVÉHO HŘIŠTĚ
D 1.4d - Silnoproudá elektrotechnika
D 1.4d- Výkaz výměr
Zpracoval Jiří Adamec
V Kostelci nad Orlicí
Dne 23.2.2017
REKAPITULACE NÁKLADŮ
1 | Dodávky |  |  |  | 0
2 | Nosný materiál |  |  |  | 0
3 | Podružný materiál |  |  |  | 0
4 | Montáže |  |  |  | 0
5 | PPV z 3/ ( 6%) |  |  |  | 0
| Zemní práce |  |  |  | 0
| PPV z 6/ (1,5%) |  |  |  | 0
8 | Výchozí revize
| Celkem bez DPH |  |  |  | 0
Dodávky
| Rozvaděč R2 |  |  |  | 0 | 0 | 0
1 | Oceloplechový zapuštěný rozvaděč, provedení IP 31/20, In 63A, Ik 10kA, 684x560x120mm mm včetně přípojnic PEN ,N, PE | 1 | ks |  | 0 |  | 0
2 | Páčkový spínač In 63 A, Ue AC 250/440 V, 3pol | 1 | ks |  | 0 |  | 0
3 | Přepěťová ochrana FLP-12,5 V/3 | 2 | ks |  | 0 |  | 0
4 | Proudový chránič s nadporoudovou ochranou 6B/1N/0,03 |  | ks |  | 0 |  | 0
5 | Proudový chránič s nadporoudovou ochranou 10B/1N/0,03 | 2 | ks |  | 0 |  | 0
6 | Proudový chránič s nadporoudovou ochranou 16B/1N/0,03 | 2 | ks |  | 0 |  | 0
7 | Proudový chránič 25/3N/0,03 |  | ks |  | 0 |  | 0
8 | Proudový chránič 40/3N/0,03 | 2 | ks |  | 0 |  | 0
9 | Jistič 4C/1 | 1 | ks |  | 0 |  | 0
10 | Jistič 6B/1 | 2 | ks |  | 0 |  | 0
11 | Jistič 10B/1 | 3 | ks |  | 0 |  | 0
12 | Jistič 10C/1 |  | ks |  | 0 |  | 0
13 | Jistič 16B/1 | 3 | ks |  | 0 |  | 0
14 | Jistič 10B/3 |  | ks |  | 0 |  | 0
15 | Jistič 10C/3 | 2 | ks |  | 0 |  | 0
16 | Jistič 16B/3 | 2 | ks |  | 0 |  | 0
17 | Jistič 16C/3 |  | ks |  | 0 |  | 0
18 | Motorový spouštěč SM1E-2,25 | 1 | ks |  | 0 |  | 0
19 | pomocné kontakty pro SM1E , 1xNO / 1xNC | 1 | ks |  | 0 |  | 0
20 | Signálka 230V MKA-SE-A230 | 1 | ks |  | 0 |  | 0
21 | Přepínač MSK-001-102 | 1 | ks |  | 0 |  | 0
22 | Stykač 3x10A AC3 | 1 | ks |  | 0 |  | 0
23 | Hladinový spínač LV2D včetně sondy | 1 | ks |  | 0 |  | 0
24 | Stykač 2x10A AC1 | 2 | ks |  | 0 |  | 0
25 | Spínací hodiny MAN-A16-001-A230-MINI | 1 | ks |  | 0 |  | 0
26 | Řadové svorky do 1,5-4mm2 | 42 | ks |  | 0 |  | 0
27 | Přípojnice N , PE | 1 | kpl |  | 0 |  | 0
28 | Přípojnice HOP | 1 | kpl |  | 0 |  | 0
29 | Zapojení, kompletace a popis rozvaděče | 1 | kpl |  | 0 |  | 0
30 | Mezisoučet |  |  |  | 0 |  | 0
| Rozvaděč R2 celkem | [5 empty] | 0
| Rozvaděč R3 |  |  |  | 0 | 0 | 0
1 | Oceloplechový zapuštěný rozvaděč, provedení IP 31/20, In 63A, Ik 10kA, 684x560x120mm mm včetně přípojnic PEN ,N, PE | 1 | ks |  | 0 |  | 0
2 | Páčkový spínač In 63 A, Ue AC 250/440 V, 3pol | 1 | ks |  | 0 |  | 0
3 | Přepěťová ochrana FLP-12,5 V/3 | 2 | ks |  | 0 |  | 0
4 | Proudový chránič s nadporoudovou ochranou 10B/1N/0,03 | 2 | ks |  | 0 |  | 0
5 | Proudový chránič s nadporoudovou ochranou 16B/1N/0,03 | 2 | ks |  | 0 |  | 0
6 | Proudový chránič 25/3N/0,03 | 1 | ks |  | 0 |  | 0
7 | Proudový chránič 40/3N/0,03 | 1 | ks |  | 0 |  | 0
8 | Jistič 6B/1 | 1 | ks |  | 0 |  | 0
9 | Jistič 10B/1 | 9 | ks |  | 0 |  | 0
10 | Jistič 16B/1 | 3 | ks |  | 0 |  | 0
11 | Jistič 10C/3 | 1 | ks |  | 0 |  | 0
12 | Jistič 16B/3 | 1 | ks |  | 0 |  | 0
13 | Řadové svorky do 1,5-4mm2 | 37 | ks |  | 0 |  | 0
14 | Přípojnice N , PE | 1 | kpl |  | 0 |  | 0
15 | Přípojnice HOP | 1 | kpl |  | 0 |  | 0
16 | Zapojení, kompletace a popis rozvaděče | 1 | kpl |  | 0 |  | 0
17 | Mezisoučet |  |  |  | 0 |  | 0
| Rozvaděč R3 celkem | [5 empty] | 0
5 | Přímotopný konvektor Atlantic F117-D 1kW, IP 24, IItř. | 4 | ks |  |  |  | 0
| Dodávky celkem | [5 empty] | 0
Materiál a montáže
| Název | Počet | Jednotka | Materiál |  | Montáže
|  |  |  | jedn.cena | celkem | jedn.cena | celkem
1 | Svítidlo včetně zdrojů A/ - FOX 235, IP20, opálový kryt, 2x T5 46W/840 | 16 | ks |  | 0 |  | 0
2 | Svítidlo včetně zdrojů B/ - FOX 221, IP20, opálový kryt, 2x T5 21W/840 | 4 | ks |  | 0 |  | 0
3 | Svítidlo včetně zdrojů C/ - Vypet-I-235-PC, IP66, 2x T5 35W/840 | 4 | ks |  | 0 |  | 0
4 | Svítidlo včetně zdrojů D/ - Corso IP65,1x26W, čiré, včetně zdroje | 8 | ks |  | 0 |  | 0
5 | Svítidlo včetně zdrojů N / - Svítidlo nouzové s vlastním zdrojem 8W, 1h, 85 lm, IP 20 osazené 2100-2500mm nad podlahou | 4 | ks |  | 0 |  | 0
6 | Krabice přístrojová 68 (67x67) | 20 | ks |  | 0 |  | 0
7 | Krabice odbočná do 4x 5x4 IP 44 | 8 | ks |  | 0 |  | 0
8 | Krabice odbočná 97 včetně svorek | 17 | ks |  | 0 |  | 0
9 | Trubka Kopoflex 09090 | 90 | ks |  | 0 |  | 0
10 | Spínač č.1 zapuštěný IP20 vč. Rámečku | 7 | ks |  | 0 |  | 0
11 | Spínač č.2 zapuštěný IP20 vč. Rámečku |  | ks |  | 0 |  | 0
12 | Spínač č.5 zapuštěný IP20 vč. Rámečku |  | ks |  | 0 |  | 0
13 | Spínač č.6 zapuštěný IP20 vč. Rámečku |  | ks |  | 0 |  | 0
14 | Spínač č.1/0 zapuštěný IP44 vč. Rámečku | 4 | ks |  | 0 |  | 0
15 | Spínač č.1 přisazený IP44 | 4 | ks |  | 0 |  | 0
16 | Spínač č.2 přisazený IP44 |  | ks |  | 0 |  | 0
17 | Automatický spínač pohybu dvoukanálový Luxomat PD3-2C-FC | 4 | ks |  | 0 |  | 0
18 | Automatický spínač pohybu ABB 3299E-A22100 .. , 180° | 4 | ks |  | 0 |  | 0
19 | Automatický spínač pohybu ABB 6800-0-255_, 280° IP 55 | 2 | ks |  | 0 |  | 0
20 | Zásuvka 230V / 16A dvojitá zapuštěná s natočenou dutinkou IP 20 | 12 | ks |  | 0 |  | 0
21 | Zásuvka 230V / 16A zapuštěná IP44 | 1 | ks |  | 0 |  | 0
22 | Ukonč. 1 žil. vodičů do 16 mm2 | 60 | ks |  | 0 |  | 0
23 | Ukonč.kab.smršt.zákl.do 4x10 mm2 | 17 | ks |  | 0 |  | 0
24 | Ukonč.kab.smršt.zákl.do 5x4 mm2 | 1 | ks |  | 0 |  | 0
25 | Ukonč.kab.smršt.zákl.do 4x25 mm2 | 2 | ks |  | 0 |  | 0
26 | Připojení ventilátoru 4x1,5 | 8 | ks |  | 0 |  | 0
27 | Připojení ohřívače TUV do 3x2,5 | 4 | ks |  | 0 |  | 0
28 | Montáž přímotopného konvektoru na stěnu | 4 | ks |  | 0 |  | 0
29 | CYKY 3x1,5 (PO) | 259 | m |  | 0 |  | 0
30 | CYKY 5x1,5 (PO) | 50 | m |  | 0 |  | 0
31 | CYKY 3x2,5 (PO) | 183 | m |  | 0 |  | 0
32 | CYKY 4x1,5 (PO) | 33 | m |  | 0 |  | 0
33 | CYKY 5x2,5 (PO) | 35 | m |  | 0 |  | 0
34 | AYKY 4x16 v zemi | 78 | m |  | 0 |  | 0
35 | CY 4 z/ž (PO) | 80 | m |  | 0 |  | 0
36 | CY 6 z/ž (PO) | 30 | m |  | 0 |  | 0
37 | CY 16 z/ž (PO) | 3 | m |  | 0 |  | 0
38 | Svorka pospojení 4-6mm2 | 60 | ks |  | 0 |  | 0
39 | Doplnění R1 - Jistič 40B/3 | 1 | ks |  | 0 |  | 0
40 | Doplnění R1 - Vodič CYA10 | 1 | m |  | 0 |  | 0
41 | Doplnění R1 - Úprava zapojení rozvaděče | 2 | nh |  | 0 |  | 0
42 | Doplnění R1 - Úprava oceloplech. kce rozvaděče | 1 | nh |  | 0 |  | 0
43 | Doplnění RE - Jistič 50B/3 | 1 | ks |  | 0 |  | 0
44 | Doplnění RE - Úprava zapojení rozvaděče | 1 | nh |  | 0 |  | 0
45 | Zajištění napojovacího bodu | 3 | nh |  | 0 |  | 0
47 | Koordinace při přípravě pro vzduchotechniku | 2 | nh |  | 0 |  | 0
48 | Koordinace při přípravě pro ohřev TUV | 1.5 | nh |  | 0 |  | 0
49 | Demontáže stávajícího zařízení do šrotu | 2 | nh |  | 0 |  | 0
50 | Ostatní práce spojené s el. montážemi | 36 | nh |  | 0 |  | 0
51 |  |  |  |  | 0 |  | 0
52 | Ochrana před bleskem a uzemnění |  |  |  | 0 |  | 0
53 | Svorka SR03 |  | ks |  | 0 |  | 0
54 | Drát Fe Zn 10 | 28 | m |  | 0 |  | 0
55 | Tvarování montážního dílu | 4 | ks |  | 0 |  | 0
56 | Vodič AlMgSi 8 včetně podpěr | 70 | m |  | 0 |  | 0
57 | Svorky SU, SO, SK, SP … do dvou šroubů | 6 | ks |  | 0 |  | 0
58 | Svorka nad 4 šrouby + SZ, ST … | 26 | ks |  | 0 |  | 0
59 | Pásek FeZn v zemi a v základech | 56 | m |  | 0 |  | 0
60 | Ostatní práce spojené s el. montážemi ochrany před bleskem | 3 | nh |  | 0 |  | 0
61 |  |  |  |  | 0 |  | 0
62 | Položky pro přeložení stávající instalace při výmněně rozvaděče R2 |  |  |  | 0 |  | 0
63 | Krabice odbočná 97 včetně svorek | 10 | ks |  | 0 |  | 0
64 | CYKY 3x1,5 (PO) | 5 | m |  | 0 |  | 0
65 | CYKY 5x1,5 (PO) | 5 | m |  | 0 |  | 0
66 | CYKY 3x2,5 (PO) | 5 | m |  | 0 |  | 0
67 | CYKY 5x2,5 (PO) | 5 | m |  | 0 |  | 0
68 | AYKY 4x16 (PU) montáž | 3 | m |  | 0 |  | 0
69 | CY 4 z/ž (PO) | 3 | m |  | 0 |  | 0
70 | CY 16 z/ž (PO) | 3 | m |  | 0 |  | 0
71 | Demontáž stávajícího rozvaděče R2 včetně vyhledání a zajištění stávajícího napájení a vývodů | 4 | nh |  | 0 |  | 0
72 | Přepojení stávajících vývodů do nového R2 včetně odzkoušení | 16 | nh |  | 0 |  | 0
73 | Vyhledání, odpojení a zajištění stávajícího napájení z rozvaděče REs | 8 | nh |  | 0 |  | 0
| Celkem |  |  |  | 0 |  | 0
Zemní práce
| Název | Počet | Jednotka | Materiál |  | Montáže
|  |  |  | jedn.cena | celkem | jedn.cena | celkem
| vytyč.trati kab.vedení v zastavěném prostoru | 0.1 | km |  |  |  | 0
| sejmutí drnu | 35 | m2 |  |  |  | 0
| kabel.rýha 50cm/šíř. 90cm/hl. zem.tř.3 | 70 | m |  | 0 |  | 0
| kabel.rýha 50cm/šíř. 120cm/hl. zem.tř.3 | 20 | m |  |  |  | 0
| kabel.lože z kop.písku rýha 65cm tl.10cm | 90 | m |  | 0 |  | 0
| fólie výstražná z PVC šířky 22cm | 90 | m |  | 0 |  | 0
| kab.kan.z bet.žlabu neasf.TK1(17x14/10.5x10cm) v.č. víka | 2 | ks |  | 0 |  | 0
| kabel.lože z kop.písku rýha 65cm tl.10cm | 70 | m |  | 0 |  | 0
| ruč.zához.kab.rýhy 50cm šíř.100cm hl.zem.tř.3 | 20 | m |  | 0 |  | 0
| odvoz zeminy do 1km | 9 | m3 |  | 0 |  | 0
| provizorní úprava terénu zem.tř.3 | 90 | m2 |  | 0 |  | 0
| osetí povrchu travou | 70 | m2 |  | 0 |  | 0
| Celkem |  |  |  | 0 |  | 0