## Rozpočet
REVITALIZACE CENTRA DĚTÍ A MLÁDEŽE KOSTELEC NAD ORLICÍ
Město Kostelec nad Orlicí Palackého náměstí 38 517 41 Kostelec n. O.
D.1.4.e) - ZAŘÍZENÍ ZDRAVOTNĚ TECHNICKÝCH INSTALACÍ - vnitřní
P.Č. | Popis | MJ | Množství celkem | Cena jednotková | Cena celkem
1 | 5 | 6 | 7 | 8 | 9
1 | Práce a dodávky HSV
2 | Ostatní konstrukce a práce-bourání
3 | Zemní, bourací práce a zednické přípomoci zajistí stavba dle požadavku profese | kpl | 1 |  | 0
4 | Ostatní konstrukce a práce-bourání |  |  |  | 0
5 | HSV Celkem |  |  |  | 0
6 | Práce a dodávky PSV
7 | Zdravotechnika - vnitřní kanalizace
8 | Potrubí kanalizační z PP hrdlové odpadní DN 40 | m | 10 |  | 0
9 | Potrubí kanalizační z PP hrdlové odpadní DN 50 | m | 15 |  | 0
10 | Potrubí kanalizační z PP hrdlové odpadní DN 75 | m | 40 |  | 0
11 | Potrubí kanalizační z PP hrdlové odpadní DN 100 | m | 30 |  | 0
12 | Potrubí kanalizační z PVC hrdlové ležaté DN 100 systém KG | m | 25 |  | 0
13 | Potrubí kanalizační z PVC hrdlové ležaté DN 125 systém KG | m | 20 |  | 0
14 | Potrubí kanalizační z PVC hrdlové ležaté DN 150 systém KG | m | 2 |  | 0
15 | Potrubí tlakové kanalizace PEd63 | m | 18 |  | 0
16 | Napojení na stávající potrubí | kus | 1 |  | 0
17 | Vyvedení a upevnění odpadních výpustek DN 50 | kus | 20 |  | 0
18 | Vyvedení a upevnění odpadních výpustek DN 75 | kus | 5 |  | 0
19 | Vyvedení a upevnění odpadních výpustek DN 100 | kus | 7 |  | 0
20 | Větrací tvarovka do střechy DN100 | kus | 1 |  | 0
21 | Čistící kus 75/110 + dvířka plastová | kus | 6 |  | 0
22 | Zápachová uzávěrka - pro úkap pojistného ventilu | kus | 1 |  | 0
23 | Zápachová uzávěrka - přivětrávací | kus | 3 |  | 0
24 | Zápachová uzávěrka - HL 405 | kus | 1 |  | 0
25 | Zkouška těsnosti potrubí kanalizace vodou | m | 142 |  | 0
26 | Přesun hmot pro vnitřní kanalizace v objektech v do 12 m | % | 3 |  | 0
27 | Zdravotechnika - vnitřní kanalizace |  |  |  | 0
28 | Zdravotechnika - vnitřní vodovod
29 | Rozvody vody z plastů svařované polyfuzně do D 20 mm PN16 | m | 150 |  | 0
30 | Rozvody vody z plastů svařované polyfuzně do D 25 mm PN16 | m | 60 |  | 0
31 | Rozvody vody z plastů svařované polyfuzně do D 32 mm PN16 | m | 120 |  | 0
32 | Ochrana vodovodních trubek izolačními trubicemi (studená tl. 10 mm, TV a cirkulace tl. dle d potrubí) | m | 330 |  | 0
33 | Napojení na stávající potrubí | kus | 1 |  | 0
34 | D+M Změkčovač vody a filtrace (2x kartuše) | kus | 1 |  | 0
35 | D+M F25 | kus | 1 |  | 0
36 | D+M KK20 | kus | 2 |  | 0
37 | D+M KK25 | kus | 3 |  | 0
38 | D+M VK15 | kus | 10 |  | 0
39 | D+M PV25, 6bar | kus | 1 |  | 0
40 | D+M Cirkulační čerpadlo se spínacími hodinami | kus | 1 |  | 0
41 | Vyvední výpustku | kus | 50 |  | 0
42 | Ventil rohový RV15 s hadičkou | kus | 32 |  | 0
43 | Nástěnka závitová K 247 pro baterii G 1/2 s jedním závitem | pár | 4 |  | 0
44 | Nástěnka závitová K 247 pro ventil G 1/2 s jedním závitem | kus | 33 |  | 0
45 | Zkouška těsnosti vodovodního potrubí | m | 330 |  | 0
46 | Proplach a dezinfekce vodovodního potrubí | m | 330 |  | 0
47 | Přesun hmot pro vnitřní vodovod v objektech v do 12 m | % | 2.5 |  | 0
48 | Zdravotechnika - vnitřní vodovod |  |  |  | 0
49 | Zdravotechnika - vnitřní vodovod - užitková ze studny
50 | Rozvody vody z plastů svařované polyfuzně do D 32 mm PN16 | m | 30 |  | 0
51 | Ochrana vodovodních trubek izolačními trubicemi (studená tl. 10 mm, TV a cirkulace tl. dle d potrubí) | m | 20 |  | 0
52 | D+M Sestava samonasávací čerpadlo, nádoba 10 litrů, presscontroll, uzávěry 2x KK25, VK15, 230V | kpt | 1 |  | 0
53 | D+M Zahradní ventil Kemper 3/4" | kus | 1 |  | 0
54 | Vyvední výpustku | kus | 1 |  | 0
55 | Nástěnka závitová K 247 pro ventil G 1/2 s jedním závitem | kus | 1 |  | 0
56 | Zkouška těsnosti vodovodního potrubí | m | 30 |  | 0
57 | Proplach a dezinfekce vodovodního potrubí | m | 30 |  | 0
58 | Vyčištění studny | kus | 1 |  | 0
59 | Zhotovení otvoru do studny | kus | 1 |  | 0
60 | Přesun hmot pro vnitřní vodovod v objektech v do 12 m | % | 1.23 |  | 0
61 | Zdravotechnika - vnitřní vodovod - užitková ze studny |  |  |  | 0
62 | Zdravotechnika - zařizovací předměty
63 | D+M Klozet keramický závěsný vč. sedátka, předstěnové instalace, zvukoizolační souprava, tlačítko | kus | 4 |  | 0
64 | D+M Klozet keramický kombi vč. sedátka | kus | 2 |  | 0
65 | D+M Výlevka keramická vč. mřížky | kus | 1 |  | 0
66 | D+M Baterie nástěnná s dlouhým krkem por výlevku | kus | 2 |  | 0
67 | D+M Výlevka plastová nástěnná vč. mřížky | kus | 1 |  | 0
68 | D+M Umyvadlo keramické připevněné na stěnu šrouby bílé se sloupem na sifon | kus | 9 |  | 0
69 | D+M Baterie umyvadlové stojánkové klasické bez výpusti | kus | 9 |  | 0
70 | D+M Zápachová uzávěrka plastová vč. zátky umývadla | kus | 9 |  | 0
71 | D+M Umývátko keramické připevněné na stěnu šrouby bílé | kus | 2 |  | 0
72 | D+M Baterie umyvadlové stojánkové klasické bez výpusti | kus | 2 |  | 0
73 | D+M Zápachová uzávěrka chromová vč. zátky umývadla | kus | 2 |  | 0
74 | D+M Sprchový kout nerezový žlábek, sifon, zástěna | kus | 2 |  | 0
75 | D+M Baterie sprchová nástěnná páková s hadicí, sprchovou růžicí | kus | 2 |  | 0
76 | D+M Pisoár keramický automatický vč. zdroje a senzorů komplet | kus | 2 |  | 0
77 | D+M Zásobníkový ohřívač vody 200l, 3kW s bezpečnostní sadou | kus | 1 |  | 0
78 | D+M Kompaktní přečerpávač splaškových vod vč. šachty a poklopu, automatiky | kus | 1 |  | 0
79 | Přesun hmot pro zařizovací předměty v objektech v do 12 m | % | 2 |  | 0
80 | Zdravotechnika - zařizovací předměty |  |  |  | 0
81 | PSV Celkem |  |  |  | 0
82 | Celkem bez DPH |  |  |  | 0
DŘEZY JSOU DODÁVKOU VYBAVENÍ
NEDÍLNOU SOUČÁSTÍ ROZPOČTU A VÝKAZU VÝMĚR JE PROJEKTOVÁ DOKUMENTACE !!!