## VV
stavební objekt / provozní soubor |  |  | název / číslo
SOUPIS PRACÍ A DODÁVEK VČETNÉ NABÍDKOVÉHO OCENĚNÍ
Č. | Popis položky | Technický | Výměra | Měr. | Dodávka |  | Montáž
pol. |  | reprezentant |  | jedn. | jednotkově | celkem | jednotkově | celkem
Výkazy výměr (též Soupis prací a dodávek včetně nabídkového ocenění):
Výkaz výměr je zpracován v souladu se zák. č.134/2016 Sb. (§44, odst. (4), písm. b).
Komentář k výkazu výměr
Zpracovatel PD upozorňuje, že výkaz výměr je sestaven dle "Podmínek nabídky", viz.výňatek na samostatném listu.
Při vyplňování výkazu výměr je nutné respektovat dále uvedené pokyny:
1) Při zpracování nabídky je nutné využít všech částí (dílů) projektu pro provádění stavby (zák. č. 134/2016 Sb., §44, odst. (4), písm. a), tj. technické zprávy, seznamu pozic, všech výkresů, tabulek a specifikací materiálů.
2) Součástí nabídkové ceny musí být veškeré náklady, aby cena byla konečná a zahrnovala celou dodávku a montáž.
3) Každá uchazečem vyplněná položka musí obsahovat veškeré technicky a logicky dovoditelné součásti dodávky a montáže (včetně údajů o podmínkách a úhradě licencí potřebných SW).
4) Dodávky a montáže uvedené v nabídce musí být, včetně veškerého souvisejícího doplňkového, podružného a montážního materiálu, tak, aby celé zařízení bylo funkční a splňovalo všechny předpisy, které se na ně vztahují.
5) Označení výrobků konkrétním výrobcem v projektu pro provádění stavby vyjadřuje standard požadované kvality (zák. č. 134/2016 Sb, §44, odst. (9).
- pokud uchazeč nabídne produkt od jiného výrobce je povinen dodržet standard a zároveň, přejímá odpovědnost za správnost náhrady - splnění všech parametrů
a koordinaci se všemi navazujícími profesemi, eventuální nutnost úpravy projektu pro provádění stavby půjde k tíží uchazeče (vybraného dodavatele).
6) Všechny položky jsou uvedeny bez DPH.
7) Práce v objektu jsou prováděny do výšky +4,000m.
8) Nakládání se sutí:
- uchazeč zahrne do jednotkových cen bouracích prací náklady na svislou i vodorovnou vnitrostaveništní manipulaci se sutí vč.překládání, náklady na odvoz na mezideponii, opětovné nakládání a odvoz suti na skládku a skládkovné.
- dále zahrne do svých cen náklady na laboratorní rozbory suti vyžadované od 1.1.2006 vyhláškou MŽP č.294/2005.
- vybouraný materiál se stává majetkem zhotovitele. Vzhledem k tomu, že se bude v některých případech jednat i o druhotné suroviny (ocel. konstrukce atd.) je nutné tento fakt zohlednit v nabídkové ceně.
9) Uchazeč zahrne do svých jednotkových cen důkladná a stálá protiprašná opatření, trvalý úklid vnitrozávodových komunikací znečištěných v průběhu stavby a trvalý úklid všech prostor dotčených stavbou.
- dále musí zahrnout do svých cen soustavné odklízení suti vzniklé při bouracích pracech a soustavné odsávání prachu.
Stavba : | Stavební úpravy č.p. 1154, Kostelec and Orlicí
Profese : | Zařízení chlazení
21. | Zařízení č. 21 – Chlazení knihovny 2NP
21.A.1 | Venkovní kondenzační jednotka systém MULTISPLIT chladící výkon: Qchl=9 (max. 15,6)kW rozměry (VxŠxH): 770x900x320mm hmotnost: 73kg hladina akustického výkonu: LwA=66dB hladina akustického tlaku: LpA=52dB chladivo R410A provozní limit chlazení: -10~46 max. délka/výškový rozdíl potrubí: 75/15m | DAIKIN 5MXS90E | 1 | ks |  | 0 |  | 0
21.A.2 | Vnitřní nástěnná jednotka chladící výkon: Qchl=5 (max. 5,3) kW rozměry (VxŠxH): 298x900x215mm hmotnost: 11kg hladina akustického výkonu: LwA=60dB hladina akustického tlaku: LpA=47/34/24dB chladivo R410A -není vybaveno čerpadlem kondenzátu | DAIKIN FTXS50K | 2 | ks |  | 0 |  | 0
21.A.3 | Vnitřní nástěnná jednotka chladící výkon: Qchl=2 (max. 2,8) kW rozměry (VxŠxH): 289x780x215mm hmotnost: 8/kg hladina akustického výkonu: LwA=58dB hladina akustického tlaku: LpA=40/24/19dB chladivo R410A -není vybaveno čerpadlem kondenzátu | DAIKIN FTXS20K | 1 | ks |  | 0 |  | 0
21.A.4 | Venkovní kondenzační jednotka systém MULTISPLIT chladící výkon: Qchl=9 (max. 15,6)kW rozměry (VxŠxH): 770x900x320mm hmotnost: 73kg hladina akustického výkonu: LwA=66dB hladina akustického tlaku: LpA=52dB chladivo R410A provozní limit chlazení: -10~46 max. délka/výškový rozdíl potrubí: 75/15m | DAIKIN 5MXS90E | 1 | ks |  | 0 |  | 0
21.A.5 | Vnitřní nástěnná jednotka chladící výkon: Qchl=5 (max. 5,3) kW rozměry (VxŠxH): 298x900x215mm hmotnost: 11kg hladina akustického výkonu: LwA=60dB hladina akustického tlaku: LpA=47/34/24dB chladivo R410A -není vybaveno čerpadlem kondenzátu | DAIKIN FTXS50K | 2 | ks |  | 0 |  | 0
21.C.1 | Kabelový nástěnný ovladač - standartní kabelový ovladač pro vnitřní jednotky | DAIKIN BRC073 | 4 | ks |  | 0 |  | 0
| Kabel pro propojení mezi vnitřní jednotkou a nástěnným ovladačem - kabel o délce 8m | DAIKIN BRCW901A08 | 4 | ks |  | 0 |  | 0
21.C.2 | Kabelový nástěnný ovladač - standartní kabelový ovladač pro vnitřní jednotky | DAIKIN BRC073 | 1 | ks |  | 0 |  | 0
| Kabel pro propojení mezi vnitřní jednotkou a nástěnným ovladačem - kabel o délce 8m | DAIKIN BRCW901A08 | 1 | ks |  | 0 |  | 0
| S21 konektor - adaptér pro připojení k pokročilejšímu regulačnímu příslušenství | DAIKIN KRP980A1 | 1 | ks |  | 0 |  | 0
21.E.1 | Předizolované měděné potrubí (izolace s parozábranou) Rozměr: 6,35/9,5mm | FRIGOTEC PLUS DUAL PLUS | 12 | bm |  | 0 |  | 0
21.E.2 | Předizolované měděné potrubí (izolace s parozábranou) Rozměr: 6,35/12,70mm | FRIGOTEC PLUS DUAL PLUS | 58 | bm |  | 0 |  | 0
21.J.1 | Povrchová úprava chladivového potrubí odolná proti UV záření a povětrnostním vlivům - úprava bude provedena na potrubí vedené ve venkovním prostředí | - | 40 | bm |  | 0 |  | 0
21.J.2 | Závěsový, montážní, spojovací a těsnící materiál | - | 30 | kg |  | 0 |  | 0
21.S.1 | Dielektrická guma pod venkovní jednotku - rozměry jednotky (VxŠxH): 770x900x320mm | - | 2 | ks |  | 0 |  | 0
21.S.2 | Betonová přídlažba pod venkovní jednotku - rozměry jednotky (VxŠxH): 770x900x320mm Rozměry přídlažby (VxŠxH): 100x500x250mm | - | 4 | ks |  | 0 |  | 0
21.S.3 | Betonová přídlažba pod oceloplechový kanál určený pro vedení chladivového potrubí Rozměry přídlažby (VxŠxH): 100x500x250mm | - | 22 | ks |  | 0 |  | 0
21.S.4 | Oceloplechový kanál - velikost 100x300mm, tl. 0,8mm, neděrovaný, včetně víka, spojek, spojovacího a nosného materiálu. - kanál bude připevněn k betonové přídlažbě | - | 15 | bm |  | 0 |  | 0
21.S.5 | Pevné SPIRO potrubí vč. ohnutého kolene Průměr: 160mm | SPIRO | 2 | bm |  | 0 |  | 0
21.S.6 | PPR potrubí na odvod kondenzátu | - | 15 | bm |  | 0 |  | 0
21.S.7 | Sifon pro odvod kondenzátu do kanalizace | - | 2 | ks |  | 0 |  | 0
21.S.8 | Plastová lišta na zakrytí chladivového potrubí Rozměr (VxŠ): 70x140mm | - | 12 | bm |  | 0 |  | 0
21.S.9 | Plastová lišta na zakrytí kondenzátního potrubí Rozměr (VxŠ): 70x140mm | - | 15 | bm |  | 0 |  | 0
21.S.10 | Plastová lišta na zakrytí ovládacího kabelu mezi vnitřní jednotkou a nástěnným ovladačem | - | 40 | bm |  | 0 |  | 0
21.W.1 | Komunikační kabel mezi venkovní a vnitřní klimatizační jednotkou CYKY 5x1,5 | - | 70 | bm |  | 0 |  | 0
21.X.1 | Doplnění chladiva R410a | - | 2 | kg |  | 0 |  | 0
21.Z.1 | Tlaková zkouška | - | 2 | kpl |  | 0 |  | 0
21.Z.2 | Revize chladiva | - | 2 | kpl |  | 0 |  | 0
21.Z.3 | Revize chladícího zařízení | - | 2 | kpl |  | 0 |  | 0
99. | Ostatní
99.1 | Zprovoznění zařízení, zaregulování | - | 4 | hod |  | 0 |  | 0
99.2 | Zaškolení provozovatele | - | 2 | hod |  | 0 |  | 0
99.3 | Dokumentace skutečného stavu (6 PARÉ) + 1x elektronická podoba | - | 8 | hod |  | 0 |  | 0
99.4 | Dokumentace pro předání díla : - návod k obsluze - generální a jednotlivých strojů a zařízení, - protokol o zaškolení, - protokol o předání, - ostatní potřebné protokoly | - | 5 | hod |  | 0 |  | 0
99.5 | Doprava | - | 1 | kpl |  | 0 |  | 0
| Dodávka | [6 empty] | 0
| Montáž | [6 empty] | 0
| Celkem bez DPH | [6 empty] | 0
REKAPITULACE dle zařízení
21. | Zařízení č. 21 – Chlazení knihovny 2NP |  |  |  |  | 0 |  | 0
0
99. | Ostatní |  |  |  |  | 0 |  | 0
0
| Celkem bez DPH | [6 empty] | 0

## Podmínky nabídky
Podmínky nabídky
1. | Všeobecně
1.1. | Nabídková cena zahrnuje zejména:
| a/ | veškeré náklady pro zhotovení bezvadného funkčně způsobilého díla, které je předmětem smlouvy
| b/ | veškeré náklady pro zajištění bezpečné práce, ochrany materiálů, součástí a dalších předmětů
pro realizaci díla
| c/ | náklady na přípomoce, lešení vč.ochranných sítí, přesuny hmot a skládkovné
| d/ | náklady na skladování, dovozné, balelné, clo, zpětné odeslání obalů
| e/ | náklady na veškeré údržbářské a opravárenské práce nutné pro zhotovení díla
| f/ | náklady na zhotovení a odstranění vzorků, předepsané zkoušky a atesty podle příslušných
předpisů potřebných pro prokázání bezchybné funkce díla
| g/ | náklady na ochranu díla až do přejímky
| h/ | náklady na poskytnutí odborného dozoru, tj. odpovědného stavbyvedoucího
| i/ | náklady na zhotovení výkresů, výpočtů a dalších výkonů potřebných pro detailní rozpracování
projektů předaných objednatelem, které jsou potřebné pro realizaci díla
| j/ | trvalý úklid veřejných komunikací znečištěných v průběhu stavby a potřebné doprav.značení.
| k/ | náklady na odvoz, skládkovné, veškeré přesuny materiálu a suti,
rovněž odvozy na mezideponii, opětovné naložení a převoz.
| l/ | náklady na protidešťová opatření
| m/ | náklady na zhotovení a demontáž zařízení staveniště a veškerých výkonů sloužících
pro zhotovení díla a pro provoz díla uživatelů dále nepotřebných.
| o/ | náklady na úhradu specialistů pro provedení zkoušek, které jsou pro provoz díla potřebné.
1.2. | Vytěžený a vybouraný materiál se stává majetkem zhotovitele
(pokud objednatel neurčí jinak).
1.3. | Zhotovitel je povinen si před předáním nabídky prohlédnout a přezkoušet staveniště a jeho okolí a
obstarat si všechny nezbytné a přístupné informace, které mu umožní zpracovat nabídku úplně a
jednoznačně.
Před předáním nabídky
si zhotovitel může vyžádat konzultace. Pozdější požadavky plynoucí z omylu či z neznalosti poměrů
staveniště jsou vyloučeny.
1.4. | Veškerý prořez a překrytí materiálů jsou obsaženy v jednotkových cenách. Ocel na výztuž se
propočítává podle výkazu výztuže
1.5. | Zhotovitel díla musí své výkony, zejména lícní betonové plochy, obklady, plochy stěn, podlahy, okna,
dveře atd. chránit před znečištěním a poškozením až do přejímky.