## SO01 skladby NOVÉ
VÝPIS SKLADEB - STÁVAJÍCÍ A NOVÉ
název | stávající zpevněná manipulační plocha pojízdná | tl.mm
ZP1 | betonová zámková dlažba | 80
| pískové lože | 20
| štěrkopísek | 150
| štěrk | 300
| vibracemi hutněná rostlá zemina | -
název | stávající zpevněná manipulační plocha nepojízdná | tl.mm
ZP2 | betonová zámková dlažba | 80
| pískové lože | 25
| štěrkopísek | 150
| vibracemi hutněná rostlá zemina | -
název | plocha nové betonové dlažby okapového chodníku | tl.mm
ZP3 | betonová velkoformátová dlažba (500/500mm) | 40
| kladecí vrstva frakce 4-8mm | 40
| drcené kamenivo frakce 8-16mm | 150
| hutněný podsyp vhodnou zeminou | cca 350
zemní hutněná pláň
název | stávající souvrství ploché střechy | tl.mm
ST1 | zásyp kačírkem (dle vizuálního ověření) | neurčeno
ochranná geotextilie (dle vizuálního ověření)
| tepelná izolace deskami rootmate LG - extendovaný polystyren (dle původní PD) | 80
| hydroizolační krytina ve formě PVC krytiny (dle vizuálního ověření) | -
| původní asfaltová krytina (dle původní PD), bude ověřeno po odkrytí | -
| zálivka (dle původní PD) | 10
| plynosilikát (dle původní PD), spádová vrstva, tl. dle spádu | min 150
| zásyp pískem (dle původní PD) | 40
| stropní železobetonový panel | 250
Pozn:. dle původní PD střecha namísto PVC folie opatřena krytinou ve formě asfaltových
pásů 1 x perbitagit + 2 x bitagit, dle vizuálního ověření se však jedná o folii PVC
Pozn: tepelná izolace je na mnoha místech při okraji ploché střechy odkrytá (bez
geotextilie a zásypu kačírkem) a místy rovněž jeví známky poškození („okousané“ hrany)
název | nové souvrství střechy v místě po odstraněném výlezu | tl.mm
ST2 | zásyp kačírkem | cca 50
ochranná geotextilie 300g/m2
| tepelná izolace 2*40mm extrudovaný polystyren XPS, λdmax = 0,031 | 80
ochranná geotextilie 300g/m2
| hydroizolační krytina folie PVC přitížená, překryvy natavit na stávající krytinu PVC | -
ochranná geotextilie 300g/m2
| betonová mazanina vyztužená sítí KARI 6/100 x 6/100 při spodní hraně | cca 170
| trapézový plech 3cm | 30
| SDK podhled deskami tl. 12,5mm vč. závěsného systému | 250
Pozn. po rozkrytí souvrství bude tloušťka jednotlivých vrstev přizpůsobena stávajícímu
stavu, dále nutno respektovat stávající parametry sklonu
název | nové souvrství střechy v místě oprav u atik | tl.mm
ST3 | zásyp kačírkem (navráceným) | cca 50
ochranná geotextilie 300g/m2
| tepelná izolace 2*40mm extrudovaný polystyren XPS, λdmax = 0,031 | 80
ochranná geotextilie 300g/m2
| hydroiz. kryt. folie PVC částečně přitížená, překryvy natavit na stáv. krytinu a mech. kotvit | -
ochranná geotextilie 300g/m2
| stávající zálivka | 10
| stávající plynosilikát (spádová vrstva), tl. dle spádu | min 150
| stávající zásyp pískem | 40
| stávající stropní železobetonový panel | 250
Pozn.: vrchní část původního souvrství (kačírek, tepelná izolace) odebrat, stávající krytinu
(s hydroizolační funkcí) odřezat 0,5 od vnitřní hrany atiky a odtrhnout, tepelná izolace
a separační vrstvy budou doplněny nové, kačírek bude použit původní
název | opravené plochy oplechovaných střech | tl.mm
ST4 | nová plechová krytina (viz výpis klempířských výrobků)
podkladní hydroizolační kontaktní membrána
stávající podklad – pobití prkny
název | zateplení EPS 70F polystyrenem 120mm (převažující část fasády) | tl.mm
S1 | tenkovrstvá silikátová probarvená omítka - exteriérová, difůzně otevřená, s přísadou proti
| mikrobilogickému znečištění, odstín viz poznámka, zrnitost 1,5 | 3
| vyztužená vrstva stěrky (s perlinkou), difůzně otevřená | 3
| EPS 70F fasádní polystyren, λdmax = 0,039 | 120
| lepidlo kontaktního zateplovacího systému (v kombinaci s mech. kotvením), difůzně otevř. | -
| povrch stávající fasády – mechanické očištění, očištění tlakovou vodou a penetrace | -
Pozn.: odstín převažující části plochy vycházející ze stávajícího (texcolor meruňková
žlutá/Aprikosengelb) např. NCS – S2030-Y90R; odstín světle šedivé použitý na liniových
okrasných prvcích např. NCS – S2002-G50G
název | zateplení EPS polystyrenem 120mm v soklové části | tl.mm
S2 | tenkovrstvá probarvená omítka kaménková soklová - exteriérová, odstín viz poznámka | 3
| vyztužená vrstva stěrky (s perlinkou) | 3
| EPS Perimeter polystyren, λdmax = 0,034 | 120
| lepidlo kontaktního zateplovacího systému (v kombinaci s mechanický kotvením) | -
| povrch stávající fasády nebo odkryté základové konstrukce – mechanické očištění, | -
očištění tlakovou vodou a penetrace, stávající ker. Obklad zachovat
Pozn.: odstín soklové omítky tmavě až antracitově šedivá
název | zateplení EPS 70F polystyrenem 20mm (nadpraží a ostění) | tl.mm
S3 | tenkovrstvá silikátová probarvená omítka - exteriérová, difůzně otevřená, s přísadou proti
| mikrobilogickému znečištění, odstín viz poznámka | 3
| vyztužená vrstva stěrky (s perlinkou), difůzně otevřená | 3
| EPS 70F fasádní polystyren, λdmax = 0,039 | 20
| lepidlo kontaktního zateplovacího systému, difůzně otevř. | -
| povrch stávající fasády – mechanické očištění, očištění tlakovou vodou a penetrace | -
Pozn.: odstín převažující části plochy vycházející ze stávajícího (texcolor meruňková
žlutá/Aprikosengelb) např. NCS – S2030-Y90R; odstín světle šedivé použitý na liniových
okrasných prvcích např. NCS – S2002-G50G
název | zateplení minerální vatou 20mm (ostění vstupní rizalit) | tl.mm
S4 | tenkovrstvá silikátová probarvená omítka - exteriérová, difůzně otevřená, s přísadou proti
| mikrobilogickému znečištění, odstín viz poznámka | 3
| vyztužená vrstva stěrky (s perlinkou), difůzně otevřená | 3
| Fasádní izolace minerální vatou, λdmax = 0,04 | 20
| lepidlo kontaktního zateplovacího systému (v kombinaci s mech. kotvením), difůzně otevř. | -
| povrch stávající fasády – mechanické očištění, očištění tlakovou vodou a penetrace | -
Pozn.: odstín převažující části plochy vycházející ze stávajícího (texcolor meruňková
žlutá/Aprikosengelb) např. NCS – S2002-G50G
název | zateplení minerální vatou 120mm (v místě odkouření od plyn kotle bytu) | tl.mm
S5 | tenkovrstvá silikátová probarvená omítka - exteriérová, difůzně otevřená, s přísadou proti
| mikrobilogickému znečištění, odstín viz poznámka | 3
| vyztužená vrstva stěrky (s perlinkou), difůzně otevřená | 3
| Fasádní izolace minerální vatou, λdmax = 0,04 | 120
| lepidlo kontaktního zateplovacího systému (v kombinaci s mech. kotvením), difůzně otevř. | -
| povrch stávající fasády – mechanické očištění, očištění tlakovou vodou a penetrace | -
Pozn.: odstín převažující části plochy vycházející ze stávajícího (texcolor meruňková
žlutá/Aprikosengelb) např. NCS – S2002-G50G

## SO01 skladby PŮVODNÍ
SO01 | SKLADBY PŮVODNÍ
RODINNÝ DŮM
název | obvodová stěna stávající - 1.NP | tl.mm | místnost
SP01 | venkovní štuková omítka | 3 | 1.06
| vápenocementová omítka jádrová | 20 | 1.07
| stávající cihelné zdivo | 360
| vápenocementová omítka jádrová | 15
| štuk, výmalba | 2
název | obvodová stěna stávající - 1.NP | tl.mm | místnost
SP02 | venkovní štuková omítka | 3 | 1.06
| vápenocementová omítka jádrová | 20
| stávající kamenné zdivo | 470
| vápenocementová omítka jádrová | 15
| štuk, výmalba | 2
název | obvodová stěna stávající - 1.NP | tl.mm | místnost
SP03 | venkovní štuková omítka | 3 | 1.04
| vápenocementová omítka jádrová | 20
| stávající kamenné zdivo | 520
| vápenocementová omítka jádrová | 15
| štuk, výmalba | 2
název | obvodová stěna stávající - 1.NP | tl.mm | místnost
SP04 | venkovní štuková omítka | 3 | 1.01
| vápenocementová omítka jádrová | 20 | 1.04
| stávající kamenné zdivo | 540 | 1.05
| vápenocementová omítka jádrová | 15
| štuk, výmalba | 2
název | obvodová stěna stávající - 1.NP | tl.mm | místnost
SP05 | venkovní štuková omítka | 3 | 1.02
| vápenocementová omítka jádrová | 20
| stávající kamenné zdivo | 560
| vápenocementová omítka jádrová | 15
| štuk, výmalba | 2
název | obvodová stěna stávající - 1.NP | tl.mm | místnost
SP06 | venkovní štuková omítka | 3 | 1.02
| vápenocementová omítka jádrová | 20
| stávající kamenné zdivo | 565
| vápenocementová omítka jádrová | 15
| štuk, výmalba | 2
název | obvodová stěna stávající - 1.NP | tl.mm | místnost
SP07 | venkovní štuková omítka | 3 | 1.03
| vápenocementová omítka jádrová | 20
| stávající kamenné zdivo | 570
| vápenocementová omítka jádrová | 15
| štuk, výmalba | 2
název | obvodová stěna stávající - 1.NP | tl.mm | místnost
SP08 | venkovní štuková omítka | 3 | 1.02
| vápenocementová omítka jádrová | 20
| stávající kamenné zdivo | 585
| vápenocementová omítka jádrová | 15
| štuk, výmalba | 2
název | obvodová stěna stávající - 1.NP | tl.mm | místnost
SP09 | venkovní štuková omítka | 3 | 1.07
| vápenocementová omítka jádrová | 20
| stávající kamenné zdivo | 935
| vápenocementová omítka jádrová | 15
| štuk, výmalba | 2
název | štítová stěna stávající - 2.NP | tl.mm | místnost
SP10 | venkovní štuková omítka | 3 | 1.07
| vápenocementová omítka jádrová | 7
| stávající kamenné zdivo | 290
název | podlaha stávající - 1.NP | tl.mm | místnost
SP11 | keramická dlažba + lepidlo | 10 | 1.01
| betonová mazanina + kari síť | 60 | 1.02
| polystyren (EPS) 2x 50 mm | 100 | 1.03
| hydroizolace | 3 | 1.05
| betonová mazanina | 60 | 1.06
| štěrkové lože |  | 1.07
název | podlaha stávající - 1.NP | tl.mm | místnost
SP12 | pvc | 5 | 1.04
| betonová mazanina + kari síť | 60
| polystyren (EPS) 2x 50 mm | 100
| hydroizolace | 3
| betonová mazanina | 60
štěrkové lože
název | podlaha stávající - 2.NP | tl.mm | místnost
SP13 | betonová mazanina + kari síť | 60 | nad 1.05
| polystyren (EPS) | 50 | nad 1.06
| válcované I profily a tvarovky HURDIS + betonová zálivka | 320 | nad 1.07
| vápenocementová omítka jádrová | 17
| štuk, výmalba | 3
název | podlaha stávající - 2.NP | tl.mm | místnost
SP14 | betonová mazanina + kari síť | 60 | nad 1.02
| polystyren (EPS) | 50
| dřevěný záklop | 20
| předpokládaný škvárový násyp | 285
| dřevěné podbití | 25
| vápenocementová omítka na rákosové rohoži | 17
| štuk, výmalba | 3
| dřevěný trám 210/205 | 205
název | podlaha stávající - 2.NP | tl.mm | místnost
SP15 | betonová mazanina + kari síť | 60 | nad 1.04
| polystyren (EPS) | 50
| dřevěný záklop | 20
| předpokládaný škvárový násyp | 305
| dřevěné podbití | 25
| vápenocementová omítka na rákosové rohoži | 17
| štuk, výmalba | 3
| dřevěný trám 170/200 | 200
název | podlaha stávající - 2.NP | tl.mm | místnost
SP16 | betonová mazanina + kari síť | 60 | nad 1.01
| polystyren (EPS) | 50 | nad 1.03
| dřevěný záklop | 20
| předpokládaný škvárový násyp | 355
| dřevěné podbití | 25
| vápenocementová omítka na rákosové rohoži | 17
| štuk, výmalba | 3
název | střecha | tl.mm | místnost
SP17 | keramická (betonová) taška | 30
| latě | 60/40
| krokve 120/140 mm | 140