## Rekapitulace stavby
Export Komplet | [27 empty] | 2.0 | ZAMOK |  |  |  |  | False | False | {b48d803f-41dc-48dc-b418-26c54fd3c89f}
[33 empty] | 0,01 | 21
[33 empty] | 0,01 | 15
|  | REKAPITULACE STAVBY | [17 empty] | v --- níže se nacházejí doplnkové a pomocné údaje k sestavám --- v | [11 empty] | Návod na vyplnění | 0,001
|  | Kód: |  |  |  |  | 624 | [24 empty] | Měnit lze pouze buňky se žlutým podbarvením! 1) na prvním listu Rekapitulace stavby vyplňte v sestavě a) Souhrnný list - údaje o Uchazeči (přenesou se do ostatních sestav i v jiných listech) b) Rekapitulace objektů - potřebné Ostatní náklady 2) na vybraných listech vyplňte v sestavě a) Krycí list - údaje o Uchazeči, pokud se liší od údajů o Uchazeči na Souhrnném listu (údaje se přenesou do ostatních sestav v daném listu) b) Rekapitulace rozpočtu - potřebné Ostatní náklady c) Celkové náklady za stavbu - ceny u položek - množství, pokud má žluté podbarvení - a v případě potřeby poznámku (ta je ve skrytém sloupci) | 0,01
|  | Stavba: |  |  |  |  | Rekonstrukce dosazovací nádrže ČOV Kostelec nad Orlicí 2 ETAPA | [25 empty] | 0,01
|  | KSO: | [13 empty] | CC-CZ: | [16 empty] | 0,01
|  | Místo: |  |  |  |  | Kostelec nad Orlicí | [8 empty] | Datum: |  | 11. 2. 2020 | [14 empty] | 0,01
0,01
|  | Zadavatel: | [13 empty] | IČ: | [16 empty] | 0,01
[16 empty] | DIČ: | [16 empty] | 0,01
0,01
|  | Uchazeč: | [13 empty] | IČ: |  | Vyplň údaj | [14 empty] | 0,01
|  |  | Vyplň údaj | [12 empty] | DIČ: |  | Vyplň údaj | [14 empty] | 0,01
False
|  | Projektant: | [13 empty] | IČ: | [16 empty] | False
[16 empty] | DIČ: | [16 empty] | True
0,01
|  | Zpracovatel: | [13 empty] | IČ: | [16 empty] | 0,01
[16 empty] | DIČ: | [16 empty] | True
Poznámka:
|  | Cena bez DPH | [13 empty] | 0
[8 empty] | Sazba daně |  |  | Základ daně |  |  |  |  | Výše daně
|  | DPH |  | základní |  |  |  | 21% |  |  | 0 |  |  |  |  | 0
|  |  |  | snížená |  |  |  | 15% |  |  | 0 |  |  |  |  | 0
|  |  |  | zákl. přenesená |  |  |  | 21% |  |  | 0 |  |  |  |  | 0
|  |  |  | sníž. přenesená |  |  |  | 15% |  |  | 0 |  |  |  |  | 0
|  |  |  | nulová |  |  |  | 0% |  |  | 0 |  |  |  |  | 0
|  | Cena s DPH | [6 empty] | v |  |  | CZK |  |  |  | 0
|  | Projektant | [11 empty] | Zpracovatel
|  | Datum a podpis: | [7 empty] | Razítko |  |  |  | Datum a podpis: |  |  | Razítko
|  | Objednavatel | [11 empty] | Uchazeč
|  | Datum a podpis: | [7 empty] | Razítko |  |  |  | Datum a podpis: |  |  | Razítko
REKAPITULACE OBJEKTŮ STAVBY A SOUPISŮ PRACÍ
| Kód: | [6 empty] | 624
| Stavba: | [6 empty] | Rekonstrukce dosazovací nádrže ČOV Kostelec nad Orlicí 2 ETAPA
| Místo: | [6 empty] | Kostelec nad Orlicí | [6 empty] | Datum: |  | 11. 2. 2020
| Zadavatel: | [13 empty] | Projektant: |  |  |  |  | Informatívní údaje z listů zakázek
| Uchazeč: | [13 empty] | Zpracovatel:
| Kód |  |  |  | Popis | [7 empty] | Cena bez DPH [CZK] |  |  |  |  | Cena s DPH [CZK] | Typ | z toho Ostat. náklady [CZK] | DPH [CZK] | Normohodiny [h] | DPH základní [CZK] | DPH snížená [CZK] | DPH základní přenesená [CZK] | DPH snížená přenesená [CZK] | Základna DPH základní | Základna DPH snížená | Základna DPH zákl. přenesená | Základna DPH sníž. přenesená | Základna DPH nulová
| Náklady z rozpočtů | [11 empty] | 0 |  |  |  |  | 0 |  | 0 | 0 | 0 | 0 | 0 | 0 | 0 | 0 | 0 | 0 | 0 | 0 |  | D | 0 | ###NOIMPORT### | IMPORT | {b48d803f-41dc-48dc-b418-26c54fd3c89f} | {00000000-0000-0000-0000-000000000000}
/ |  | 2 |  |  |  | Technologie | [6 empty] | 0 |  |  |  |  | 0 | PRO | 0 | 0 | 0 | 0 | 0 | 0 | 0 | 0 | 0 | 0 | 0 | 0 |  |  | 1 |  | IMPORT | {f1830d7f-81c6-48b8-9394-d42e4e976a3d} | {b48d803f-41dc-48dc-b418-26c54fd3c89f} | 2
/ |  | 2VRN |  |  |  | Vedlejší rozpočtové náklady | [6 empty] | 0 |  |  |  |  | 0 | VON | 0 | 0 | 0 | 0 | 0 | 0 | 0 | 0 | 0 | 0 | 0 | 0 |  |  | 1 |  | IMPORT | {f8b38bc6-6c69-472d-bc1e-fdadc82c2fa2} | {b48d803f-41dc-48dc-b418-26c54fd3c89f} | 2

## 2 - Technologie
{f1830d7f-81c6-48b8-9394-d42e4e976a3d}
2
| KRYCÍ LIST SOUPISU PRACÍ | [7 empty] | v --- níže se nacházejí doplnkové a pomocné údaje k sestavám --- v | [8 empty] | False
Stavba:
Rekonstrukce dosazovací nádrže ČOV Kostelec nad Orlicí 2 ETAPA
Objekt:
2 - Technologie
| KSO: |  |  |  |  | CC-CZ:
| Místo: |  | Kostelec nad Orlicí |  |  | Datum: | 11. 2. 2020
| Zadavatel: |  |  |  |  | IČ:
DIČ:
| Uchazeč: |  |  |  |  | IČ: | Vyplň údaj
|  | Vyplň údaj |  |  |  | DIČ: | Vyplň údaj
| Projektant: |  |  |  |  | IČ:
DIČ:
| Zpracovatel: |  |  |  |  | IČ:
DIČ:
Poznámka:
| Cena bez DPH | [5 empty] | 0
|  |  | Základ daně |  |  | Sazba daně | Výše daně
| DPH | základní | 0 |  |  | 21% | 0
|  | snížená | 0 |  |  | 15% | 0
|  | zákl. přenesená | 0 |  |  | 21% | 0
|  | sníž. přenesená | 0 |  |  | 15% | 0
|  | nulová | 0 |  |  | 0% | 0
| Cena s DPH |  |  | v | CZK |  | 0
| Projektant |  |  | Zpracovatel
| Datum a podpis: |  | Razítko | Datum a podpis: |  |  | Razítko
| Objednavatel |  |  | Uchazeč
| Datum a podpis: |  | Razítko | Datum a podpis: |  |  | Razítko
REKAPITULACE ČLENĚNÍ SOUPISU PRACÍ
Stavba:
Rekonstrukce dosazovací nádrže ČOV Kostelec nad Orlicí 2 ETAPA
Objekt:
2 - Technologie
Místo: |  |  | Kostelec nad Orlicí |  |  | Datum: | 11. 2. 2020
Zadavatel: | [5 empty] | Projektant:
Uchazeč: |  |  | Vyplň údaj |  |  | Zpracovatel:
Kód dílu - Popis | [6 empty] | Cena celkem [CZK]
Náklady ze soupisu prací | [6 empty] | 0 | [11 empty] | -1
| HSV - Práce a dodávky HSV | [5 empty] | 0
| HSV 01.1 - Přípravné práce | [5 empty] | 0
| PSV - PSV | [5 empty] | 0
| 6 - Úpravy povrchů, podlahy a osazování výplní | [5 empty] | 0
| 8 - Trubní vedení | [5 empty] | 0
| 9 - Ostatní konstrukce a práce, bourání | [5 empty] | 0
| 767 - Konstrukce zámečnické | [5 empty] | 0
| 997 - Přesun sutě | [5 empty] | 0
| PS 01.1 - Technologické vybavení ČOV | [5 empty] | 0
| PS 01.11 - Trubní rozvody | [5 empty] | 0
| M - M | [5 empty] | 0
| PS 01.2 - Montáž | [5 empty] | 0
| 998 - Přesun hmot | [5 empty] | 0
SOUPIS PRACÍ
Stavba:
Rekonstrukce dosazovací nádrže ČOV Kostelec nad Orlicí 2 ETAPA
Objekt:
2 - Technologie
Místo: |  |  | Kostelec nad Orlicí |  |  | Datum: | 11. 2. 2020
Zadavatel: | [5 empty] | Projektant:
Uchazeč: |  |  | Vyplň údaj |  |  | Zpracovatel:
PČ | Typ | Kód | Popis | MJ | Množství | J.cena [CZK] | Cena celkem [CZK] | Cenová soustava |  | DPH | J. Nh [h] | Nh celkem [h] | J. hmotnost [t] | Hmotnost celkem [t] | J. suť [t] | Suť Celkem [t]
Náklady soupisu celkem | [6 empty] | 0 |  |  |  |  | 0 |  | 4.7876 |  | 5.894 |  | D | -1 | [10 empty] | 0
| D | HSV | Práce a dodávky HSV |  |  |  | 0 |  |  |  |  | 0 |  | 0 |  | 0 | 1 | D | 0 |  |  |  | ROZPOCET | [6 empty] | 0
| D | HSV 01.1 | Přípravné práce |  |  |  | 0 |  |  |  |  | 0 |  | 0 |  | 0 | 1 | D | 1 |  |  |  | ROZPOCET | [6 empty] | 0
1 | K | R1001 | Odčerpání nádrží ČOV | hod | 48 |  | 0 |  |  | základní |  | 0 | 0 | 0 | 0 | 0 | 4 | K | 2 |  |  |  | ROZPOCET | 0 | 0 | 0 | 0 | 0 | 1 | 0 | 4 | 1285119683
| PP |  | Odčerpání čištěné odpadní vody z nádrží pro možnost | [14 empty] | PP | 2
| D | PSV | PSV |  |  |  | 0 |  |  |  |  | 0 |  | 4.7876 |  | 5.894 | 2 | D | 0 |  |  |  | ROZPOCET | [6 empty] | 0
| D | 6 | Úpravy povrchů, podlahy a osazování výplní |  |  |  | 0 |  |  |  |  | 0 |  | 0 |  | 0 | 1 | D | 1 |  |  |  | ROZPOCET | [6 empty] | 0
2 | K | 629995101 | Očištění vnějších ploch tlakovou vodou | m2 | 1303.87 |  | 0 |  |  | základní |  | 0 | 0 | 0 | 0 | 0 | 1 | K | 2 |  |  |  | ROZPOCET | 0 | 0 | 0 | 0 | 0 | 1 | 0 | 1 | 2140020945
| PP |  | Očištění vnějších ploch tlakovou vodou omytím | [14 empty] | PP | 2
| D | 8 | Trubní vedení |  |  |  | 0 |  |  |  |  | 0 |  | 0 |  | 2.5565 | 1 | D | 1 |  |  |  | ROZPOCET | [6 empty] | 0
3 | K | 871275811 | Bourání stávajícího potrubí z PVC nebo PP DN 150 | m | 301.6 |  | 0 |  |  | základní |  | 0 | 0 | 0 | 0.005 | 1.508 | 1 | K | 2 |  |  |  | ROZPOCET | 0 | 0 | 0 | 0 | 0 | 1 | 0 | 1 | -1084676329
| PP |  | Bourání stávajícího potrubí z PVC nebo polypropylenu PP v otevřeném výkopu DN do 150. Demontáž původního aeračního potrubí. | [14 empty] | PP | 2
4 | K | 871365811 | Bourání stávajícího potrubí z PVC nebo PP DN přes 150 do 250 | m | 69.9 |  | 0 |  |  | základní |  | 0 | 0 | 0 | 0.015 | 1.0485 | 1 | K | 2 |  |  |  | ROZPOCET | 0 | 0 | 0 | 0 | 0 | 1 | 0 | 1 | 1759982441
| PP |  | Bourání stávajícího potrubí z PVC nebo polypropylenu PP v otevřeném výkopu DN přes 150 do 250 | [14 empty] | PP | 2
| D | 9 | Ostatní konstrukce a práce, bourání |  |  |  | 0 |  |  |  |  | 0 |  | 0.021032 |  | 3.1375 | 1 | D | 1 |  |  |  | ROZPOCET | [6 empty] | 0
5 | K | 938901411 | Dezinfekce nádrže roztokem chlornanu sodného | m3 | 799.34 |  | 0 |  |  | základní |  | 0 | 1e-05 | 0.0079934 | 0 | 0 | 1 | K | 2 |  |  |  | ROZPOCET | 0 | 0 | 0 | 0 | 0 | 1 | 0 | 1 | 2062862034
| PP |  | Dezinfekce nádrže roztokem chlornanu sodného. Dezinfekce bude probíhat dle schváleného postupu Krajské hygienické stanice. | [14 empty] | PP | 2
6 | K | 952903112 | Vyčištění objektů ČOV, nádrží, žlabů a kanálů při v do 3,5 m | m2 | 1303.87 |  | 0 |  |  | základní |  | 0 | 1e-05 | 0.013039 | 0 | 0 | 1 | K | 2 |  |  |  | ROZPOCET | 0 | 0 | 0 | 0 | 0 | 1 | 0 | 1 | -1772418886
| PP |  | Vyčištění objektů čistíren odpadních vod, nádrží, žlabů nebo kanálů světlé výšky prostoru do 3,5 m | [14 empty] | PP | 2
7 | K | R1003 | Vybourání stávajících sklolaminátových panelů dosazovacích nádrží | m2 | 209.164 |  | 0 |  |  | základní |  | 0 | 0 | 0 | 0.015 | 3.1375 | 1 | K | 2 |  |  |  | ROZPOCET | 0 | 0 | 0 | 0 | 0 | 1 | 0 | 1 | -1471208428
| PP |  | Vybourání stávajících sklolaminátovýc panelů dosazovacích nádrží. | [14 empty] | PP | 2
| VV |  | Stěny dosazovacích nádrží | [14 empty] | VV | 2 | 1 | True | 0 | ROZPOCET
| VV |  | 203,26 |  | 203.26 | [12 empty] | VV | 2 | 2 | True | 0 | ROZPOCET
| VV |  | Dělící příčka aktivační nádrže | [14 empty] | VV | 2 | 1 | True | 0 | ROZPOCET
| VV |  | 1.8*3,28 |  | 5.904 | [12 empty] | VV | 2 | 2 | True | 0 | ROZPOCET
| VV |  | Součet |  | 209.164 | [12 empty] | VV | 2 | 4 | True | 1 | ROZPOCET
8 | K | R1004 | Odvoz a likvidace odčerpaného kalu z nádrží ČOV vč. poplatku za likvidaci | m3 | 100 |  | 0 |  |  | základní |  | 0 | 0 | 0 | 0 | 0 | 1 | K | 2 |  |  |  | ROZPOCET | 0 | 0 | 0 | 0 | 0 | 1 | 0 | 1 | 171996592
| PP |  | Odvoz a likvidace odčerpaného kalu z nádrží ČOV vč. poplatku za likvidaci | [14 empty] | PP | 2
9 | K | R1005 | Nakládka, odvoz a likvidace tuhého odpadu ze dna nádrží ČOV vč. poplatku za uložení (sedimenty,kámeny, ad.) | m3 | 30 |  | 0 |  |  | základní |  | 0 | 0 | 0 | 0 | 0 | 1 | K | 2 |  |  |  | ROZPOCET | 0 | 0 | 0 | 0 | 0 | 1 | 0 | 1 | 1906134688
| PP |  | Nakládka, odvoz a likvidace tuhého odpadu ze dna nádrží ČOV vč. poplatku za uložení (sedimenty,kámeny, ad.) | [14 empty] | PP | 2
| D | 767 | Konstrukce zámečnické |  |  |  | 0 |  |  |  |  | 0 |  | 0.89266 |  | 0.2 | 2 | D | 1 |  |  |  | ROZPOCET | [6 empty] | 0
10 | K | 767991003 | Montáž pomocné nebo nosné konstrukce z kompozitních profilů o hmotnosti do 5 kg/m | m | 350.064 |  | 0 |  |  | základní |  | 0 | 0 | 0 | 0 | 0 | 1 | K | 2 |  |  |  | ROZPOCET | 0 | 0 | 0 | 0 | 0 | 1 | 0 | 1 | -1325052848
| PP |  | Montáž výrobků z jeklových profilů v provedení nerez AISI 304 pomocné nebo nosné konstrukce z profilů hmotnosti přes 2,5 do 5 kg/m. Montáž svařováním ke stávajícím profilům a pomocí nerez šroubů a matic. Montáž včetně drobného kotvícího materiálu, šroubům matic, podložek, prostupů. | [14 empty] | PP | 2
11 | M | 145R50244 | profil ocelový čtvercový svařovaný 50x50x2mm, provedení nerez AISI 304 | m | 350.064 |  | 0 |  |  | základní |  | 0 | 0.00255 | 0.89266 | 0 | 0 | 2 | M | 2 |  |  |  | ROZPOCET | 0 | 0 | 0 | 0 | 0 | 1 | 0 | 1 | 629703531
| PP |  | profil ocelový čtvercový svařovaný 50x50x2mm | [14 empty] | PP | 2
| VV |  | 343,2*1,02 'Přepočtené koeficientem množství |  | 350.064 | [12 empty] | VV | 2 | 2 | False | 1 | ROZPOCET
12 | K | 767996701 | Demontáž atypických zámečnických konstrukcí řezáním hmotnosti jednotlivých dílů do 50 kg | kg | 200 |  | 0 |  |  | základní |  | 0 | 0 | 0 | 0.001 | 0.2 | 1 | K | 2 |  |  |  | ROZPOCET | 0 | 0 | 0 | 0 | 0 | 1 | 0 | 1 | 898372897
| PP |  | Demontáž ostatních zámečnických konstrukcí o hmotnosti jednotlivých dílů řezáním do 50 kg | [14 empty] | PP | 2
| D | 997 | Přesun sutě |  |  |  | 0 |  |  |  |  | 0 |  | 0 |  | 0 | 1 | D | 1 |  |  |  | ROZPOCET | [6 empty] | 0
13 | K | 997002511 | Vodorovné přemístění suti a vybouraných hmot bez naložení ale se složením a urovnáním do 1 km | t | 9.647 |  | 0 |  |  | základní |  | 0 | 0 | 0 | 0 | 0 | 1 | K | 2 |  |  |  | ROZPOCET | 0 | 0 | 0 | 0 | 0 | 1 | 0 | 1 | 1942620911
| PP |  | Vodorovné přemístění suti a vybouraných hmot bez naložení, se složením a hrubým urovnáním na vzdálenost do 1 km | [14 empty] | PP | 2
14 | K | 997002611 | Nakládání suti a vybouraných hmot | t | 9.647 |  | 0 |  |  | základní |  | 0 | 0 | 0 | 0 | 0 | 1 | K | 2 |  |  |  | ROZPOCET | 0 | 0 | 0 | 0 | 0 | 1 | 0 | 1 | -378972651
| PP |  | Nakládání suti a vybouraných hmot na dopravní prostředek pro vodorovné přemístění | [14 empty] | PP | 2
15 | K | 997013501 | Odvoz suti a vybouraných hmot na skládku nebo meziskládku do 1 km se složením | t | 9.647 |  | 0 |  |  | základní |  | 0 | 0 | 0 | 0 | 0 | 1 | K | 2 |  |  |  | ROZPOCET | 0 | 0 | 0 | 0 | 0 | 1 | 0 | 1 | -586037115
| PP |  | Odvoz suti a vybouraných hmot na skládku nebo meziskládku se složením, na vzdálenost do 1 km | [14 empty] | PP | 2
16 | K | 997013814 | Poplatek za uložení na skládce (skládkovné) stavebního odpadu izolací kód odpadu 17 06 04 | t | 9.647 |  | 0 |  |  | základní |  | 0 | 0 | 0 | 0 | 0 | 1 | K | 2 |  |  |  | ROZPOCET | 0 | 0 | 0 | 0 | 0 | 1 | 0 | 1 | -809614239
| PP |  | Poplatek za uložení stavebního odpadu na skládce (skládkovné) z izolačních materiálů zatříděného do Katalogu odpadů pod kódem 17 06 04 | [14 empty] | PP | 2
| D | PS 01.1 | Technologické vybavení ČOV |  |  |  | 0 |  |  |  |  | 0 |  | 3.5152 |  | 0 | 2 | D | 1 |  |  |  | ROZPOCET | [6 empty] | 0
17 | K | 0900 | Montáž technologických příček vestavby dosazovací nádrže z panelů PP-C o rozměrech 2600 x 1000 mm | m2 | 209.164 |  | 0 |  |  | základní |  | 0 | 0 | 0 | 0 | 0 | 1 | K | 2 |  |  |  | ROZPOCET | 0 | 0 | 0 | 0 | 0 | 1 | 0 | 1 | -477364412
| PP |  | Montář technologických příček vestavby dosazovací nádrže z panelů PP-C o rozměrech 2600 x 1000 mm. Montáž panelů bude provedena včetně uchycení do půlvodního ocelového rámu uvnitř nádrží. Spoje jednotlivých desek budou svařeny. Dodávka včetně svařovacícho materiálu. | [14 empty] | PP | 2
18 | M | 0901 | Vstřikované PP-C panely, velikost komůrky 50x50 mm, formát 2600 x 1000 mm, tl. 50 mm | ks | 79 |  | 0 |  |  | základní |  | 0 | 0.0338 | 2.6702 | 0 | 0 | 2 | M | 2 |  |  |  | ROZPOCET | 0 | 0 | 0 | 0 | 0 | 1 | 0 | 1 | -1736419574
| PP |  | Vstřikované PP-C panely, velikost komůrky 50x50 mm, formát 2600 x 1000 mm. Materiál polypropylenový copolymer, rozmězí pracovní teploty -30 až 90°C, 100% revyklovatelný, svařovatelný. | [14 empty] | PP | 2
| VV |  | 79 |  | 79 | [12 empty] | VV | 2 | 2 | True | 1 | ROZPOCET
19 | M | 0902 | Vstřikované PP-C panely, velikost komůrky 50x50 mm, formát 2600 x 1000 mm, tl. 50 mm s UV stabilizací | ks | 25 |  | 0 |  |  | základní |  | 0 | 0.0338 | 0.845 | 0 | 0 | 2 | M | 2 |  |  |  | ROZPOCET | 0 | 0 | 0 | 0 | 0 | 1 | 0 | 1 | 763643421
| PP |  | Vstřikované PP-C panely, velikost komůrky 50x50 mm, formát 2600 x 1000 mm s UV ochranou. Materiál polypropylenový copolymer, rozmězí pracovní teploty -30 až 90°C, 100% revyklovatelný, svařovatelný. | [14 empty] | PP | 2
| VV |  | 25 |  | 25 | [12 empty] | VV | 2 | 2 | True | 1 | ROZPOCET
20 | K | 1010 | Ponorné kalové čerpadlo vstupní čerpací stanice,Q = 2,6 l/s, H = 6,0 m, Motorový výkon: 0,75 kW, Regulace FM, Výtlačné hrdlo: DN 65 | kus | 1 |  | 0 |  |  | základní |  | 0 | 0 | 0 | 0 | 0 | 1 | K | 2 |  |  |  | ROZPOCET | 0 | 0 | 0 | 0 | 0 | 1 | 0 | 1 | 532067040
| PP |  | Ponorné čerpadlo kompletní s elektromotorem 400V/50Hz se zabudovanou tepelnou ochranou statoru (termistory) a 10 m stíněným kabelem pro instalaci do šachty. Elektromotor v mokrém provedení, vlhkostní sonda, výkon 1,3 kW, rozběh přes FM, druh krytí IP 68, Sací hrdlo DN100 a průchodnost oběžným kolem 100 mm - bezbariérová. dvojitá mechanická ucpávka na straně čerpaného média SIC/SIC. Hgeo = 1,6 m, L= 5 m, Q = 30 l/s, H= 2,45. | [14 empty] | PP | 2
21 | K | 1014 | Norné stěny instalovaná dodatečně na odtokový žlab Dodávka stěn je kompletní včetně kotevních prvků, instalační sady, montáže a příslušné dokumentace. | ks | 2 |  | 0 |  |  | základní |  | 0 | 0 | 0 | 0 | 0 | 1 | K | 2 |  |  |  | ROZPOCET | 0 | 0 | 0 | 0 | 0 | 1 | 0 | 1 | -692423697
| PP |  | OC AISI 304, tl. plechu 1,5 mm, rozměry dle výkresové dokumentace Kotvení pomocí nerezových šroubů ke stávajícímu odtokovému žlabu. Norné stěny budou doplněny podél obou odtokových žlabů. | [14 empty] | PP | 2
22 | K | 1019 | Jemnobublinný aerační systém aktivací aeračními rukávci. Dodávka je kompletní vč. kotevních objímek, šroubů,nerezových spon, montáže, napojení na stávající rozvodd vzduchuí a dokumentace | kpl | 1 |  | 0 |  |  | základní |  | 0 | 0 | 0 | 0 | 0 | 1 | K | 2 |  |  |  | ROZPOCET | 0 | 0 | 0 | 0 | 0 | 1 | 0 | 1 | -281995885
| PP |  | Aerační rukávce o průměru 65 mm a síle stěny 1,9 mm, materiálové provedení EPDMs, pevnost v tahu > 8 MPa. Délka aeračních rukávců - 303,6 m. Počet kotevních objímek vč. šroubů- 3300 ks Zslepenía aeračních rukávců - 28 x Stahovací spony nerez šroubovací - 82 ks | [14 empty] | PP | 2
23 | K | 1019_1 | Válec pro uložení kalového čerpadla. Prodevení nerez AISI 304, síla stěn 2 mm. Rozměry h. 2500 mm, průměr 500 mm. | ks | 1 |  | 0 |  |  | základní |  | 0 | 0 | 0 | 0 | 0 | 1 | K | 2 |  |  |  | ROZPOCET | 0 | 0 | 0 | 0 | 0 | 1 | 0 | 1 | -105977407
| PP |  | Na válci budou připraveny prostupy s hrdlem pro napojední PVC KG DN 200 v počtu 2 ks ve spodní části šachty. Bude zřízena mezipříčka pro osazení čerpadla s otvorem pro výtlak ze spodní části šachty do odtokového potrubí. V horní části bude připraven odtok DN150 s navařenou přírubou pro připojení stávajícího odtoku převytečného kalu. Provedení válce bude z OC nerez AISI 304. Válec bude osazen těsným utěsnňovacím poklopem, kotveným šrouby do hrdla válce. | [14 empty] | PP | 2
24 | K | 1032 | Objekt stahování plovoucích nečistot z dosazovací nádrže. Dodávka zařízení je kompletní včetně kotevních prvků, instalační sady, montáže a příslušné dokumentace. | ks | 2 |  | 0 |  |  | základní |  | 0 | 0 | 0 | 0 | 0 | 1 | K | 2 |  |  |  | ROZPOCET | 0 | 0 | 0 | 0 | 0 | 1 | 0 | 1 | 99586031
| PP |  | Objekt stahování plovoucích nečistot z dosazovací nádrže. Dodávka zařízení je kompletní včetně kotevních prvků, instalační sady, montáže a příslušné dokumentace. OC AISI 304, 3790 x 300 x 200 mm, tl. plechu 1,5 mm, rozměry dle výkresové dokumentace | [14 empty] | PP | 2
25 | K | 1033 | Ofuk hladiny. Dodávka zařízení je kompletní včetně kotevních prvků, montáže, přívodního potrubí od registru vzduchu a příslušné dokumentace. | ks | 2 |  | 0 |  |  | základní |  | 0 | 0 | 0 | 0 | 0 | 1 | K | 2 |  |  |  | ROZPOCET | 0 | 0 | 0 | 0 | 0 | 1 | 0 | 1 | 1339370710
| PP |  | Ventilátor ofuku hladiny. Dodávka zařízení je kompletní včetně kotevních prvků, montáže, připojení do elektroinstalace a příslušné dokumentace. Ochrana IP x6, doplněno ovládacím vypínačem. | [14 empty] | PP | 2
| D | PS 01.11 | Trubní rozvody |  |  |  | 0 |  |  |  |  | 0 |  | 0.35873 |  | 0 | 2 | D | 1 |  |  |  | ROZPOCET | [6 empty] | 0
26 | M | 28611368 | koleno kanalizace PVC KG 200x87° | kus | 4 |  | 0 |  |  | základní |  | 0 | 0.00167 | 0.00668 | 0 | 0 | 2 | M | 2 |  |  |  | ROZPOCET | 0 | 0 | 0 | 0 | 0 | 1 | 0 | 1 | 1007401007
| PP |  | koleno kanalizace PVC KG 200x87° | [14 empty] | PP | 2
27 | M | 28611366 | koleno kanalizace PVC KG 200x45° | kus | 2 |  | 0 |  |  | základní |  | 0 | 0.0014 | 0.0028 | 0 | 0 | 2 | M | 2 |  |  |  | ROZPOCET | 0 | 0 | 0 | 0 | 0 | 1 | 0 | 1 | -997656246
| PP |  | koleno kanalizace PVC KG 200x45° | [14 empty] | PP | 2
28 | M | 28611368 | koleno kanalizace PVC KG 200x87° | kus | 1 |  | 0 |  |  | základní |  | 0 | 0.00167 | 0.00167 | 0 | 0 | 2 | M | 2 |  |  |  | ROZPOCET | 0 | 0 | 0 | 0 | 0 | 1 | 0 | 1 | 150683040
| PP |  | koleno kanalizace PVC KG 200x87° | [14 empty] | PP | 2
29 | M | 28611433 | odbočka kanalizační plastová s hrdlem KG 200/200/87° | kus | 2 |  | 0 |  |  | základní |  | 0 | 0.002 | 0.004 | 0 | 0 | 2 | M | 2 |  |  |  | ROZPOCET | 0 | 0 | 0 | 0 | 0 | 1 | 0 | 1 | -1287538649
| PP |  | odbočka kanalizační plastová s hrdlem KG 200/200/87° | [14 empty] | PP | 2
30 | M | 28612244 | přesuvka kanalizační plastová PVC KG DN 200 SN12/16 | kus | 2 |  | 0 |  |  | základní |  | 0 | 0.001 | 0.002 | 0 | 0 | 2 | M | 2 |  |  |  | ROZPOCET | 0 | 0 | 0 | 0 | 0 | 1 | 0 | 1 | -1801591324
| PP |  | přesuvka kanalizační plastová PVC KG DN 200 SN12/16 | [14 empty] | PP | 2
31 | M | 28611508 | redukce kanalizační PVC 200/160 | kus | 4 |  | 0 |  |  | základní |  | 0 | 0.00079 | 0.00316 | 0 | 0 | 2 | M | 2 |  |  |  | ROZPOCET | 0 | 0 | 0 | 0 | 0 | 1 | 0 | 1 | -119302721
| PP |  | redukce kanalizační PVC 200/160 | [14 empty] | PP | 2
32 | M | 28611588 | zátka kanalizace plastové KG DN 150 | kus | 2 |  | 0 |  |  | základní |  | 0 | 0.00029 | 0.00058 | 0 | 0 | 2 | M | 2 |  |  |  | ROZPOCET | 0 | 0 | 0 | 0 | 0 | 1 | 0 | 1 | 1332674668
| PP |  | zátka kanalizace plastové KG DN 150 | [14 empty] | PP | 2
33 | M | 28611136 | trubka kanalizační PVC DN 200x1000mm SN4 | m | 19.18 |  | 0 |  |  | základní |  | 0 | 0.00469 | 0.089954 | 0 | 0 | 2 | M | 2 |  |  |  | ROZPOCET | 0 | 0 | 0 | 0 | 0 | 1 | 0 | 1 | -85780862
| PP |  | trubka kanalizační PVC DN 200x1000mm SN4 | [14 empty] | PP | 2
| VV |  | (6,8+5,51+1,9+1,9+0,83+0,83+1,41) |  | 19.18 | [12 empty] | VV | 2 | 2 | True | 0 | ROZPOCET
| VV |  | Součet |  | 19.18 | [12 empty] | VV | 2 | 4 | True | 1 | ROZPOCET
34 | M | 28611131 | trubka kanalizační PVC DN 160x1000mm SN4 | m | 26.8 |  | 0 |  |  | základní |  | 0 | 0.00259 | 0.069412 | 0 | 0 | 2 | M | 2 |  |  |  | ROZPOCET | 0 | 0 | 0 | 0 | 0 | 1 | 0 | 1 | -557124882
| PP |  | trubka kanalizační PVC DN 160x1000mm SN4 | [14 empty] | PP | 2
| VV |  | (3,92+3,48+5+5+2,11+3,37+3,92) |  | 26.8 | [12 empty] | VV | 2 | 2 | True | 0 | ROZPOCET
| VV |  | Součet |  | 26.8 | [12 empty] | VV | 2 | 4 | True | 1 | ROZPOCET
35 | M | 28611363 | koleno kanalizační PVC KG 160x87° | kus | 2 |  | 0 |  |  | základní |  | 0 | 0.00088 | 0.00176 | 0 | 0 | 2 | M | 2 |  |  |  | ROZPOCET | 0 | 0 | 0 | 0 | 0 | 1 | 0 | 1 | -155762120
| PP |  | koleno kanalizační PVC KG 160x87° | [14 empty] | PP | 2
36 | M | 28611361 | koleno kanalizační PVC KG 160x45° | kus | 1 |  | 0 |  |  | základní |  | 0 | 0.00065 | 0.00065 | 0 | 0 | 2 | M | 2 |  |  |  | ROZPOCET | 0 | 0 | 0 | 0 | 0 | 1 | 0 | 1 | 949820331
| PP |  | koleno kanalizační PVC KG 160x45° | [14 empty] | PP | 2
37 | M | 28611113 | trubka kanalizační PVC DN 110x1000mm SN4 | m | 12.68 |  | 0 |  |  | základní |  | 0 | 0.0014 | 0.017752 | 0 | 0 | 2 | M | 2 |  |  |  | ROZPOCET | 0 | 0 | 0 | 0 | 0 | 1 | 0 | 1 | -572164113
| PP |  | trubka kanalizační PVC DN 110x1000mm SN4 | [14 empty] | PP | 2
| VV |  | (1,1+0.45+2,62+0.2++1,97)*2 |  | 12.68 | [12 empty] | VV | 2 | 2 | True | 0 | ROZPOCET
| VV |  | Součet |  | 12.68 | [12 empty] | VV | 2 | 4 | True | 1 | ROZPOCET
38 | M | 28611353 | koleno kanalizační PVC KG 110x87° | kus | 2 |  | 0 |  |  | základní |  | 0 | 0.00034 | 0.00068 | 0 | 0 | 2 | M | 2 |  |  |  | ROZPOCET | 0 | 0 | 0 | 0 | 0 | 1 | 0 | 1 | 764074431
| PP |  | koleno kanalizační PVC KG 110x87° | [14 empty] | PP | 2
39 | M | 28611351 | koleno kanalizační PVC KG 110x45° | kus | 2 |  | 0 |  |  | základní |  | 0 | 0.00028 | 0.00056 | 0 | 0 | 2 | M | 2 |  |  |  | ROZPOCET | 0 | 0 | 0 | 0 | 0 | 1 | 0 | 1 | 1497368915
| PP |  | koleno kanalizační PVC KG 110x45° | [14 empty] | PP | 2
40 | M | 28611350 | koleno kanalizace PVC KG 110x30° | kus | 6 |  | 0 |  |  | základní |  | 0 | 0.00026 | 0.00156 | 0 | 0 | 2 | M | 2 |  |  |  | ROZPOCET | 0 | 0 | 0 | 0 | 0 | 1 | 0 | 1 | 1326515018
| PP |  | koleno kanalizace PVC KG 110x30° | [14 empty] | PP | 2
41 | M | 28611349 | koleno kanalizace PVC KG 110x15° | kus | 2 |  | 0 |  |  | základní |  | 0 | 0.00022 | 0.00044 | 0 | 0 | 2 | M | 2 |  |  |  | ROZPOCET | 0 | 0 | 0 | 0 | 0 | 1 | 0 | 1 | 1271321783
| PP |  | koleno kanalizace PVC KG 110x15° | [14 empty] | PP | 2
42 | M | 28611424 | odbočka kanalizační plastová PVC s hrdlem KG 110/110/87° | kus | 2 |  | 0 |  |  | základní |  | 0 | 0.0005 | 0.001 | 0 | 0 | 2 | M | 2 |  |  |  | ROZPOCET | 0 | 0 | 0 | 0 | 0 | 1 | 0 | 1 | -1907028186
| PP |  | odbočka kanalizační plastová PVC s hrdlem KG 110/110/87° | [14 empty] | PP | 2
43 | M | 28613110 | potrubí vodovodní PE100 PN 16 SDR11 6m 100m 32x3,0mm | m | 35 |  | 0 |  |  | základní |  | 0 | 0.00027 | 0.00945 | 0 | 0 | 2 | M | 2 |  |  |  | ROZPOCET | 0 | 0 | 0 | 0 | 0 | 1 | 0 | 1 | 822334418
| PP |  | potrubí vodovodní PE100 PN 16 SDR11 6m 100m 32x3,0mm | [14 empty] | PP | 2
| VV |  | 35 |  | 35 | [12 empty] | VV | 2 | 2 | True | 1 | ROZPOCET
44 | M | 28615011 | elektrotvarovka T-kus rovnoramenný PE 100 PN16 D 32mm | kus | 1 |  | 0 |  |  | základní |  | 0 | 0.00011 | 0.00011 | 0 | 0 | 2 | M | 2 |  |  |  | ROZPOCET | 0 | 0 | 0 | 0 | 0 | 1 | 0 | 1 | 1608471511
| PP |  | elektrotvarovka T-kus rovnoramenný PE 100 PN16 D 32mm | [14 empty] | PP | 2
45 | M | 28614974 | elektroredukce PE 100 PN16 D 63-32mm | kus | 1 |  | 0 |  |  | základní |  | 0 | 0.00017 | 0.00017 | 0 | 0 | 2 | M | 2 |  |  |  | ROZPOCET | 0 | 0 | 0 | 0 | 0 | 1 | 0 | 1 | 1301342136
| PP |  | elektroredukce PE 100 PN16 D 63-32mm | [14 empty] | PP | 2
46 | M | 28653052 | elektrokoleno 90° PE 100 D 32mm | kus | 2 |  | 0 |  |  | základní |  | 0 | 8e-05 | 0.00016 | 0 | 0 | 2 | M | 2 |  |  |  | ROZPOCET | 0 | 0 | 0 | 0 | 0 | 1 | 0 | 1 | -1893403071
| PP |  | elektrokoleno 90° PE 100 D 32mm | [14 empty] | PP | 2
47 | M | 28653072 | vložka přechodová PE/mosaz pro vodovodní potrubí PN16 plyn PN10 vnější závit 32-1" | kus | 2 |  | 0 |  |  | základní |  | 0 | 0.00026 | 0.00052 | 0 | 0 | 2 | M | 2 |  |  |  | ROZPOCET | 0 | 0 | 0 | 0 | 0 | 1 | 0 | 1 | -361440288
| PP |  | vložka přechodová PE/mosaz pro vodovodní potrubí PN16 plyn PN10 vnější závit 32-1" | [14 empty] | PP | 2
48 | M | 28653072 | vložka přechodová PE/mosaz pro vodovodní potrubí PN16 plyn PN10 vnější závit 32-1" | kus | 2 |  | 0 |  |  | základní |  | 0 | 0.00026 | 0.00052 | 0 | 0 | 2 | M | 2 |  |  |  | ROZPOCET | 0 | 0 | 0 | 0 | 0 | 1 | 0 | 1 | -543900312
| PP |  | vložka přechodová PE/mosaz pro vodovodní potrubí PN16 plyn PN10 vnější závit 32-1" | [14 empty] | PP | 2
49 | M | 31951226 | spojka svěrná s vnitřním závitem pro PE trubku 1"x32mm | kus | 1 |  | 0 |  |  | základní |  | 0 | 0.00088 | 0.00088 | 0 | 0 | 2 | M | 2 |  |  |  | ROZPOCET | 0 | 0 | 0 | 0 | 0 | 1 | 0 | 1 | -1633401576
| PP |  | spojka svěrná s vnitřním závitem pro PE trubku 1"x32mm | [14 empty] | PP | 2
50 | M | 55114256 | kohout kulový vnější-vnitřní závit páčka PN 35 T 185°C 1" červený | kus | 2 |  | 0 |  |  | základní |  | 0 | 0.00053 | 0.00106 | 0 | 0 | 2 | M | 2 |  |  |  | ROZPOCET | 0 | 0 | 0 | 0 | 0 | 1 | 0 | 1 | -167383818
| PP |  | kohout kulový vnější-vnitřní závit páčka PN 35 T 185°C 1" červený | [14 empty] | PP | 2
51 | M | 42221457 | šoupátko odpadní voda litina GGG 50 krátká stavební dl PN10/16 DN 200x230mm | kus | 2 |  | 0 |  |  | základní |  | 0 | 0.065 | 0.13 | 0 | 0 | 2 | M | 2 |  |  |  | ROZPOCET | 0 | 0 | 0 | 0 | 0 | 1 | 0 | 1 | -1812064853
| PP |  | šoupátko odpadní voda litina GGG 50 krátká stavební dl PN10/16 DN 200x230mm | [14 empty] | PP | 2
52 | M | 422R91081 | Ovládací souprava pro šoupátka DN 200mm Rd 2,0m, zajištěné proti uvolnění | kus | 2 |  | 0 |  |  | základní |  | 0 | 0.0045 | 0.009 | 0 | 0 | 2 | M | 2 |  |  |  | ROZPOCET | 0 | 0 | 0 | 0 | 0 | 1 | 0 | 1 | 63710018
| PP |  | souprava zemní pro šoupátka DN 200mm Rd 2,0m | [14 empty] | PP | 2
53 | M | 28611523 | přechod kanalizační PVC litina-plast DN 200 | kus | 2 |  | 0 |  |  | základní |  | 0 | 0.0011 | 0.0022 | 0 | 0 | 2 | M | 2 |  |  |  | ROZPOCET | 0 | 0 | 0 | 0 | 0 | 1 | 0 | 1 | 1440480796
| PP |  | přechod kanalizační PVC litina-plast DN 200 | [14 empty] | PP | 2
54 | K | 1134 | Vrtání a těsnění prostupů | kpl | 1 |  | 0 |  |  | základní |  | 0 | 0 | 0 | 0 | 0 | 1 | K | 2 |  |  |  | ROZPOCET | 0 | 0 | 0 | 0 | 0 | 1 | 0 | 1 | 422979801
| PP |  | Vrtání a těsnění prostupů | [14 empty] | PP | 2
55 | K | 1135 | Spojovací materiál nerez AISI 304 | kpl | 1 |  | 0 |  |  | základní |  | 0 | 0 | 0 | 0 | 0 | 1 | K | 2 |  |  |  | ROZPOCET | 0 | 0 | 0 | 0 | 0 | 1 | 0 | 1 | 1190534320
| PP |  | Spojovací materiál nerez AISI 304 | [14 empty] | PP | 2
56 | K | 1135-1 | Kotevní materiál nerez AISI 304 | kpl | 1 |  | 0 |  |  | základní |  | 0 | 0 | 0 | 0 | 0 | 1 | K | 2 |  |  |  | ROZPOCET | 0 | 0 | 0 | 0 | 0 | 1 | 0 | 1 | -1718572901
| PP |  | Kotevní materiál nerez AISI 304 | [14 empty] | PP | 2
| D | M | M |  |  |  | 0 |  |  |  |  | 0 |  | 0 |  | 0 | 3 | D | 0 |  |  |  | ROZPOCET | [6 empty] | 0
| D | PS 01.2 | Montáž |  |  |  | 0 |  |  |  |  | 0 |  | 0 |  | 0 | 3 | D | 1 |  |  |  | ROZPOCET | [6 empty] | 0
57 | K | 100 | Montáž technologického zařízení | hod | 90 |  | 0 |  |  | základní |  | 0 | 0 | 0 | 0 | 0 | 64 | K | 2 |  |  |  | ROZPOCET | 0 | 0 | 0 | 0 | 0 | 1 | 0 | 64 | -153973568
| PP |  | Montáž technologického zařízení | [14 empty] | PP | 2
58 | K | 101 | Montáž trubních rozvodů, armatur a tvarovek | hod | 80 |  | 0 |  |  | základní |  | 0 | 0 | 0 | 0 | 0 | 64 | K | 2 |  |  |  | ROZPOCET | 0 | 0 | 0 | 0 | 0 | 1 | 0 | 64 | 1391856924
| PP |  | Montáž trubních rozvodů, armatur a tvarovek | [14 empty] | PP | 2
59 | K | 102 | Montáž zámečnických konstrukcí | hod | 300 |  | 0 |  |  | základní |  | 0 | 0 | 0 | 0 | 0 | 64 | K | 2 |  |  |  | ROZPOCET | 0 | 0 | 0 | 0 | 0 | 1 | 0 | 64 | -164409298
| PP |  | Montáž zámečnických konstrukcí | [14 empty] | PP | 2
| D | 998 | Přesun hmot |  |  |  | 0 |  |  |  |  | 0 |  | 0 |  | 0 | 1 | D | 1 |  |  |  | ROZPOCET | [6 empty] | 0
60 | K | 998142251 | Přesun hmot pro nádrže, jímky, zásobníky a jámy betonové monolitické v do 25 m | t | 7.809 |  | 0 |  |  | základní |  | 0 | 0 | 0 | 0 | 0 | 1 | K | 2 |  |  |  | ROZPOCET | 0 | 0 | 0 | 0 | 0 | 1 | 0 | 1 | -297915812
| PP |  | Přesun hmot pro nádrže, jímky, zásobníky a jámy pozemní mimo zemědělství se svislou nosnou konstrukcí monolitickou betonovou tyčovou nebo plošnou vodorovná dopravní vzdálenost do 50 m výšky do 25 m | [14 empty] | PP | 2

## 2VRN - Vedlejší rozpočtov...
{f8b38bc6-6c69-472d-bc1e-fdadc82c2fa2}
2
| KRYCÍ LIST SOUPISU PRACÍ | [7 empty] | v --- níže se nacházejí doplnkové a pomocné údaje k sestavám --- v | [8 empty] | False
Stavba:
Rekonstrukce dosazovací nádrže ČOV Kostelec nad Orlicí 2 ETAPA
Objekt:
2VRN - Vedlejší rozpočtové náklady
| KSO: |  |  |  |  | CC-CZ:
| Místo: |  | Kostelec nad Orlicí |  |  | Datum: | 11. 2. 2020
| Zadavatel: |  |  |  |  | IČ:
DIČ:
| Uchazeč: |  |  |  |  | IČ: | Vyplň údaj
|  | Vyplň údaj |  |  |  | DIČ: | Vyplň údaj
| Projektant: |  |  |  |  | IČ:
DIČ:
| Zpracovatel: |  |  |  |  | IČ:
DIČ:
Poznámka:
| Cena bez DPH | [5 empty] | 0
|  |  | Základ daně |  |  | Sazba daně | Výše daně
| DPH | základní | 0 |  |  | 21% | 0
|  | snížená | 0 |  |  | 15% | 0
|  | zákl. přenesená | 0 |  |  | 21% | 0
|  | sníž. přenesená | 0 |  |  | 15% | 0
|  | nulová | 0 |  |  | 0% | 0
| Cena s DPH |  |  | v | CZK |  | 0
| Projektant |  |  | Zpracovatel
| Datum a podpis: |  | Razítko | Datum a podpis: |  |  | Razítko
| Objednavatel |  |  | Uchazeč
| Datum a podpis: |  | Razítko | Datum a podpis: |  |  | Razítko
REKAPITULACE ČLENĚNÍ SOUPISU PRACÍ
Stavba:
Rekonstrukce dosazovací nádrže ČOV Kostelec nad Orlicí 2 ETAPA
Objekt:
2VRN - Vedlejší rozpočtové náklady
Místo: |  |  | Kostelec nad Orlicí |  |  | Datum: | 11. 2. 2020
Zadavatel: | [5 empty] | Projektant:
Uchazeč: |  |  | Vyplň údaj |  |  | Zpracovatel:
Kód dílu - Popis | [6 empty] | Cena celkem [CZK]
Náklady ze soupisu prací | [6 empty] | 0 | [11 empty] | -1
| VRN - Vedlejší rozpočtové náklady | [5 empty] | 0
| VRN2 - Příprava staveniště | [5 empty] | 0
| VRN3 - Zařízení staveniště | [5 empty] | 0
| VRN4 - Inženýrská činnost | [5 empty] | 0
| VRN9 - Ostatní náklady | [5 empty] | 0
SOUPIS PRACÍ
Stavba:
Rekonstrukce dosazovací nádrže ČOV Kostelec nad Orlicí 2 ETAPA
Objekt:
2VRN - Vedlejší rozpočtové náklady
Místo: |  |  | Kostelec nad Orlicí |  |  | Datum: | 11. 2. 2020
Zadavatel: | [5 empty] | Projektant:
Uchazeč: |  |  | Vyplň údaj |  |  | Zpracovatel:
PČ | Typ | Kód | Popis | MJ | Množství | J.cena [CZK] | Cena celkem [CZK] | Cenová soustava |  | DPH | J. Nh [h] | Nh celkem [h] | J. hmotnost [t] | Hmotnost celkem [t] | J. suť [t] | Suť Celkem [t]
Náklady soupisu celkem | [6 empty] | 0 |  |  |  |  | 0 |  | 15000 |  | 0 |  | D | -1 | [7 empty] | 0
| D | VRN | Vedlejší rozpočtové náklady |  |  |  | 0 |  |  |  |  | 0 |  | 15000 |  | 0 | 5 | D | 0 | ROZPOCET | [6 empty] | 0
| D | VRN2 | Příprava staveniště |  |  |  | 0 |  |  |  |  | 0 |  | 0 |  | 0 | 5 | D | 1 | ROZPOCET | [6 empty] | 0
1 | K | 020001000 | Příprava staveniště | kpl | 1 |  | 0 |  |  | základní |  | 0 | 0 | 0 | 0 | 0 | 1024 | K | 2 | ROZPOCET | 0 | 0 | 0 | 0 | 0 | 1 | 0 | 1024 | 235236576
| PP |  | Příprava staveniště | [14 empty] | PP | 2
| D | VRN3 | Zařízení staveniště |  |  |  | 0 |  |  |  |  | 0 |  | 0 |  | 0 | 5 | D | 1 | ROZPOCET | [6 empty] | 0
2 | K | VRN30001R | Zařízení staveniště (související práce pro zařízení staveniště, vybavení staveniště, připojení na inženýrské sítě, zabezpečení, pronájmy ploch, objektů, zařízení, likvidace zařízení staveniště) | Kč | 1 |  | 0 |  |  | základní |  | 0 | 0 | 0 | 0 | 0 | 1024 | K | 2 | ROZPOCET | 0 | 0 | 0 | 0 | 0 | 1 | 0 | 1024 | -459294575
| PP |  | Zařízení staveniště (související práce pro zařízení staveniště, vybavení staveniště, připojení na inženýrské sítě, zabezpečení, pronájmy ploch, objektů, zařízení, likvidace zařízení staveniště) | [14 empty] | PP | 2
| D | VRN4 | Inženýrská činnost |  |  |  | 0 |  |  |  |  | 0 |  | 15000 |  | 0 | 5 | D | 1 | ROZPOCET | [6 empty] | 0
3 | K | 042403000 | Vliv stavby na životní prostředí | kpl | 1 |  | 0 |  |  | základní |  | 0 | 0 | 0 | 0 | 0 | 1024 | K | 2 | ROZPOCET | 0 | 0 | 0 | 0 | 0 | 1 | 0 | 1024 | 1356759380
| PP |  | Zajištění projednání podmínek pro vypouštění odpadních vod po dobu rekonstrukce s dotčenými orgány. Součástí bude vyřízení povolení k vypouštění. | [14 empty] | PP | 2
4 | K | 049103000 | Náklady vzniklé v souvislosti s realizací stavby | kpl | 1 |  | 0 |  |  | základní |  | 0 | 0 | 0 | 0 | 0 | 1024 | K | 2 | ROZPOCET | 0 | 0 | 0 | 0 | 0 | 1 | 0 | 1024 | 674959315
| PP |  | Náklady vzniklé v souvislosti s realizací stavby | [14 empty] | PP | 2
5 | K | VRN40002R | Zkoušky bez rozlišení | kpl | 1 |  | 0 |  |  | základní |  | 0 | 15000 | 15000 | 0 | 0 | 4 | K | 2 | ROZPOCET | 0 | 0 | 0 | 0 | 0 | 1 | 0 | 4 | 2031073603
| PP |  | Zkoušky bez rozlišení | [14 empty] | PP | 2
| D | VRN9 | Ostatní náklady |  |  |  | 0 |  |  |  |  | 0 |  | 0 |  | 0 | 5 | D | 1 | ROZPOCET | [6 empty] | 0
6 | K | 092002000 | Ostatní náklady související s provozem | kpl | 1 |  | 0 |  |  | základní |  | 0 | 0 | 0 | 0 | 0 | 1024 | K | 2 | ROZPOCET | 0 | 0 | 0 | 0 | 0 | 1 | 0 | 1024 | -556798425
| PP |  | Kpmpletní zajištění provozu ČOV po celou dobu rekonstrukce jednotlivých nádrží a zajištění dodržení podmínek stanovených odpovědnými orgány. | [14 empty] | PP | 2
| P |  | Poznámka k položce: Kpmpletní zajištění provozu ČOV po celou dobu rekonstrukce jednotlivých nádrží a zajištění dodržení podmínek stanovených odpovědnými orgány. | [14 empty] | P | 2