## rekapitulace
POLOŽKOVÝ ROZPOČET
| Název stavby |  |  | Havarijní oprava vodovodu ul. Komenského Kostelec nad Orlicí | [7 empty] | JKSO
| Název objektu |  |  | Vodovod PE100RC SDR11 d160 a PE100RC SDR11 d110 | [7 empty] | EČO
| Název části | [10 empty] | Místo | Kostelec nad Orlicí
[12 empty] | IČO | DIČ
| Objednavatel |  |  | Město Kostelec n. Orl., Palackého nám. 38, 517 41 Kostelec n.O. | [7 empty] | 274968 |  | CZ00274968
| Projektant | [10 empty] | IČO | DIČ
Zhotovitel
|  |  |  | Rozpočet číslo |  | Zpracoval | [5 empty] | Dne |  | Položek
43
,
Rozpočtové náklady v Kč
A |  | Základní rozp. náklady |  |  |  | B |  | Doplňkové náklady |  | C |  | Náklady na umístění stavby
1 | HSV |  | Dodávky | 0 |  | 8 | Práce přesčas |  | 0 | 13 | Zařízení staveniště |  | 0% | 0
2 |  |  | Montáž |  |  | 9 | Bez pevné podl. |  | 0 | 14 | Mimostav. doprava |  | 0% | 0
3 | PSV |  | Dodávky |  |  | 10 | Kulturní památka |  | 0 | 15 | Územní vlivy |  | 0% | 0
4 |  |  | Montáž | 0 |  | 11 | zpracování projektu |  | 0 | 16 | Provozní vlivy |  | 0% | 0
5 | "M" |  | Dodávky | [6 empty] | 17 | Ostatní |  | 0% | 0
6 |  |  | Montáž | [6 empty] | 18 | NUS z rozpočtu |  |  | 0
7 | ZRN ( ř. 1-6 ) |  |  | 0 |  | 12 | DN ( ř. 8-11 ) |  | 0 | 19 | NUS ( ř. 13-18 ) |  |  | 0
20 | HZS |  |  | 0 |  | 21 | Kompl.činnost |  | 0 | 22 | Ostatní náklady |  |  | 0
Vypracoval | [9 empty] | D |  | Celkové náklady
[10 empty] | 23 | Součet 7, 12, 19-22 |  |  | 0
Dátum a podpis | [5 empty] | Razítko |  |  |  | 24 | 15% | 0 | DPH | 0
Objednávatel | [9 empty] | 25 | 21% | 0 | DPH | 0
[10 empty] | 26 | Cena s DPH ( ř. 23-25 ) |  |  | 0
Datum a podpis | [5 empty] | Razítko |  |  |  | E |  | Přípočty a odpočty
Zhotovitel | [9 empty] | 27 | Dodávky objednavatele |  |  | 0
[10 empty] | 28 | Klouzavá doložka |  |  | 0
Datum a podpis | [5 empty] | Razítko |  |  |  | 29 | Zvýhodnění + - |  |  | 0
Poznámka :

## 2. Rozpočet s výkazem výměr - n
POLOŽKOVÝ ROZPOČET
Stavba : |  | Havarijní oprava vodovodu ul. Komenského Kostelec nad Orlicí |  |  | Rozpočet číslo: | 0
Objekt : |  | Vodovod PE100RC SDR11 d160 a PE100RC SDR11 d110
Objednavatel : |  | Město Kostelec n. Orl., Palackého nám. 38, 517 41 Kostelec n.O. |  |  | Zpracoval :
Zhotovitel : |  |  |  |  | Datum :
P.Č. |  |  | Popis položky | MJ | Množství celkem | Cena jednotková | Cena celkem
Výkaz výměr
Práce a dodávky HSV
1 |  |  | Archeologický dozor | soub. | 1 |  | 0
2 |  |  | Zařízení a vyklizení staveniště | kpl. | 1 |  | 0
3 |  |  | Dopravní značení | kpl. | 1 |  | 0
4 |  |  | Povolení vstupu do komunikace od ŘSD vč. zvl. užívání | kpl. | 1 |  | 0
5 |  |  | KSC | m2 | 254 |  | 0
6 |  |  | Řezání asfaltu komunikace | m | 231 |  | 0
7 |  |  | Hutnící zkoušky | ks | 12 |  | 0
8 |  |  | Asfaltování - ložná vrstva | m2 | 254 |  | 0
9 |  |  | Asfaltování - obrusná vrstva | m2 | 626 |  | 0
10 |  |  | Zábrany | kpl. | 1 |  | 0
11 |  |  | Pažení výkopu a jam | kpl. | 1 |  | 0
12 |  |  | Odstranění obrub | m | 88 |  | 0
13 |  |  | Odstranění dlažby | m2 | 88 |  | 0
14 |  |  | Osazení obrub | m | 88 |  | 0
15 |  |  | Dláždění chodníků | m2 | 88 |  | 0
16 |  |  | Hloubení rýh a jam | m3 | 608 |  | 0
17 |  |  | Lože potrubí vč. materiálu | m3 | 25.4 |  | 0
18 |  |  | Obsyp potrubí vč. materiálu | m3 | 86.2 |  | 0
19 |  |  | Zásyp rýh a jam vč. hutnění | m3 | 507.2 |  | 0
20 |  |  | Stížené vykopávky | m3 | 120 |  | 0
21 |  |  | Vodorovné přemístění výkopku | m3 | 628 |  | 0
22 |  |  | Skládkovné zemina | t | 1256 |  | 0
23 |  |  | Skládkovné asfalty | t | 92.75 |  | 0
24 |  |  | Drť 0/63 vč. dopravy | t | 924.4 |  | 0
25 |  |  | Práce jeřábnické | hod. | 35 |  | 0
26 |  |  | Vytyčení inž. sítí + vyjádření | soub. | 1 |  | 0
27 |  |  | Tlaková zkouška vodovodního potrubí | m | 664 |  | 0
28 |  |  | Zabezpečení konců vodovodního potrubí při tl. zkouškách | ks | 16 |  | 0
29 |  |  | Proplach a desinfekce vodovodního potrubí | m | 664 |  | 0
30 |  |  | Krácený rozbor pitné vody | ks | 8 |  | 0
31 |  |  | Náhradní zásobování pitnou vodou po dobu výstavby; případně suchovod | soub. | 1 |  | 0
32 |  |  | Bezvýkopová technologie | m | 664 |  | 0
33 |  |  | Osazení vodovodních poklopů | ks | 24 |  | 0
34 |  |  | Svařování potrubí PE | m | 664 |  | 0
35 |  |  | Montáž litinových tvarovek | ks | 12 |  | 0
36 |  |  | Montáž šoupat vč. zemních souprav | ks | 5 |  | 0
37 |  |  | Montáž podzemních hydrantů | ks | 1 |  | 0
38 |  |  | Montáž navrt.pasů, zemních ventilů a souprav | ks | 20 |  | 0
39 |  |  | Montáž potrubí v otevřeném výkopu z trub plastových DN 1"-2" | m | 40 |  | 0
40 |  |  | Propojení vodovodních přípojek | ks | 20 |  | 0
41 |  |  | Výřez nebo výsek na vodovodním potrubí | ks | 6 |  | 0
0 | [6 empty] | 0
Přesun hmot:
42 |  |  | Přesun hmot pro trubní vedení otevřený výkop | t | 6.167 |  | 0
43 |  |  | Přesun hmot pro komunikace živičné | t | 97.721 |  | 0
| Přesun hmot celkem | [5 empty] | 0
| HSV celkem bez DPH | [5 empty] | 0