## Rekapitulace
EstiCon | Firma:
Rekapitulace ceny
Stavba: PDPS - Kostelec nad Orlicí - Parkoviště a zpevněné plochy ul. I.J.Pešiny
| Celková cena bez DPH: | 0
| Celková cena s DPH: | 0
Objekt | Popis | Cena bez DPH | DPH | Cena s DPH
0 | Všeobecné konstrukce a práce | 0 | 0 | 0
SO 101 | Parkoviště a zpevněné plochy | 0 | 0 | 0
SO 301 | Odvodnění komunikace | 0 | 0 | 0
SO 402 | Veřejné osvětlení | 0 | 0 | 0

## 0
EstiCon |  |  |  | Firma: | [6 empty] | 3
Soupis prací objektu
S | Stavba: | PDPS |  | Kostelec nad Orlicí - Parkoviště a zpevněné plochy ul. I.J.Pešiny |  |  | 0 | 0 |  | 0 | 2
O | Rozpočet: | 0 |  | Všeobecné konstrukce a práce | [5 empty] | 0.12 | 2
Typ | Poř. číslo | Kód položky | Varianta | Název Položky | MJ | Množství | Cena |  | Cenová soustava | 0.21
[7 empty] | Jednotková | Celkem
0 | 1 | 2 | 3 | 4 | 5 | 6 | 7 | 8 | 9
SD |  | 0 |  | Všeobecné konstrukce a práce |  |  |  | 0
P | 1 | 02720 |  | POMOC PRÁCE ZŘÍZ NEBO ZAJIŠŤ REGULACI A OCHRANU DOPRAVY | KPL | 1 | 0 | 0 |  | 0 | 3
PP |  |  |  | Položka zahrňuje dopravně inženýrská opatření na všech komunkacích zasažených stavbou.
VV |  |  |  | 1 = 1,000 [A]
TS |  |  |  | Položka zahrnuje: - veškeré náklady spojené s objednatelem požadovanými zařízeními Položka nezahrnuje: - x
P | 2 | 02910 | 1 | OSTATNÍ POŽADAVKY - ZEMĚMĚŘIČSKÁ MĚŘENÍ | KPL | 1 | 0 | 0 |  | 0 | 3
PP |  |  |  | zahrnuje veškeré práce pro prozkoumání podloží, určení vhodnosti použití hydraulického pojiva včetně určení receptur
VV |  |  |  | 1 = 1,000 [A]
TS |  |  |  | Položka zahrnuje: - veškeré náklady spojené s objednatelem požadovanými pracemi Položka nezahrnuje: - x Způsob stanovení: - pro stanovení orientační investorské ceny určete jednotkovou cenu jako 1% odhadované ceny stavby
P | 3 | 02910 | 2 | OSTATNÍ POŽADAVKY - ZEMĚMĚŘIČSKÁ MĚŘENÍ | KPL | 1 | 0 | 0 |  | 0 | 3
PP |  |  |  | Zaměření pro DSPS. zahrnuje veškeré náklady spojené s objednatelem požadovanými pracemi, - pro stanovení orientační investorské ceny určete jednotkovou cenu jako 1% odhadované ceny stavby
VV |  |  |  | 1 = 1,000 [A]
TS |  |  |  | Položka zahrnuje: - veškeré náklady spojené s objednatelem požadovanými pracemi Položka nezahrnuje: - x Způsob stanovení: - pro stanovení orientační investorské ceny určete jednotkovou cenu jako 1% odhadované ceny stavby
P | 4 | 02943 |  | OSTATNÍ POŽADAVKY - VYPRACOVÁNÍ RDS | KPL | 1 | 0 | 0 |  | 0 | 3
PP |  |  |  | Vypracování RDS. zahrnuje veškeré náklady spojené s objednatelem požadovanými pracemi
VV |  |  |  | 1 = 1,000 [A]
TS |  |  |  | Položka zahrnuje: - veškeré náklady spojené s objednatelem požadovanými pracemi Položka nezahrnuje: - x
P | 5 | 02944 |  | OSTAT POŽADAVKY - DOKUMENTACE SKUTEČ PROVEDENÍ V DIGIT FORMĚ | KPL | 1 | 0 | 0 |  | 0 | 3
PP |  |  |  | Vypracování DSPS objektů přes celou stavbu vč. digitální formy. zahrnuje veškeré náklady spojené s objednatelem požadovanými pracemi
VV |  |  |  | 1 = 1,000 [A]
TS |  |  |  | Položka zahrnuje: - veškeré náklady spojené s objednatelem požadovanými pracemi Položka nezahrnuje: - x

## SO 101
EstiCon |  |  |  | Firma: | [6 empty] | 3
Soupis prací objektu
S | Stavba: | PDPS |  | Kostelec nad Orlicí - Parkoviště a zpevněné plochy ul. I.J.Pešiny |  |  | SO 101 | 0 |  | 0 | 2
O | Rozpočet: | SO 101 |  | Parkoviště a zpevněné plochy | [5 empty] | 0.12 | 2
Typ | Poř. číslo | Kód položky | Varianta | Název Položky | MJ | Množství | Cena |  | Cenová soustava | 0.21
[7 empty] | Jednotková | Celkem
0 | 1 | 2 | 3 | 4 | 5 | 6 | 7 | 8 | 9
SD |  | 0 |  | Všeobecné konstrukce a práce |  |  |  | 0
P | 1 | 014101 | 1 | POPLATKY ZA SKLÁDKU | M3 | 48.523 | 0 | 0 |  | 0 | 3
PP |  |  |  | Poplatek za skládku odpadu z vybourání stáv. památníku
VV |  |  |  | 48,523 = 48,523 [A]
TS |  |  |  | Položka zahrnuje: - veškeré poplatky provozovateli skládky související s uložením odpadu na skládce. Položka nezahrnuje: - x
P | 2 | 014101 | 2 | POPLATKY ZA SKLÁDKU | M3 | 131.55 | 0 | 0 |  | 0 | 3
PP |  |  |  | Položka bude čerpána dle skutečnosti běhěm realizace. Odsohlasení objednatelem a TDS.
VV |  |  |  | Dle pol. 11130 131,55 = 131,550 [A]
TS |  |  |  | Položka zahrnuje: - veškeré poplatky provozovateli skládky související s uložením odpadu na skládce. Položka nezahrnuje: - x
P | 3 | 014101 | 3 | POPLATKY ZA SKLÁDKU | M3 | 509.48 | 0 | 0 |  | 0 | 3
PP |  |  |  | Položka bude čerpána dle skutečnosti běhěm realizace. Odsohlasení objednatelem a TDS.
VV |  |  |  | Dle pol. 12373 518,6 = 518,600 [A] Množství využito v pol. 173103 -9,12 = -9,120 [B] Celkové množství = 509,480
TS |  |  |  | Položka zahrnuje: - veškeré poplatky provozovateli skládky související s uložením odpadu na skládce. Položka nezahrnuje: - x
P | 4 | 014101 | 4 | POPLATKY ZA SKLÁDKU | M3 | 52.05 | 0 | 0 |  | 0 | 3
PP |  |  |  | Uložení na skládku přebytečné ornice Položka bude čerpána dle skutečnosti běhěm realizace. Odsohlasení objednatelem a TDS.
VV |  |  |  | Dle pol. 12110 131,55 = 131,550 [A] Dle pol. 18232 - množství využito na stavbě -530*0,15 = -79,500 [B] Celkové množství = 52,050
TS |  |  |  | Položka zahrnuje: - veškeré poplatky provozovateli skládky související s uložením odpadu na skládce. Položka nezahrnuje: - x
P | 5 | 014101 | 5 | POPLATKY ZA SKLÁDKU | M3 | 2.94 | 0 | 0 |  | 0 | 3
PP |  |  |  | Dle pol. 11352 Položka bude čerpána dle skutečnosti běhěm realizace. Odsohlasení objednatelem a TDS. Objednatel může během realizace rozhodnout o ponechání bet. obrub a odvezení na dvůr technických služeb.
VV |  |  |  | obruby betonové 150/250/1000 16*0,15*0,25 = 0,600 [A] obruby betonové 50/250/500 (162+10,5+14,7)*0,05*0,25 = 2,340 [B] Celkové množství = 2,940
TS |  |  |  | Položka zahrnuje: - veškeré poplatky provozovateli skládky související s uložením odpadu na skládce. Položka nezahrnuje: - x
P | 6 | 014101 | 6 | POPLATKY ZA SKLÁDKU | M3 | 9.8 | 0 | 0 |  | 0 | 3
PP |  |  |  | Dle pol. 11353 Položka bude čerpána dle skutečnosti běhěm realizace. Odsohlasení objednatelem a TDS. Objednatel může během realizace rozhodnout o ponechání kamenných obrub a odvezení na dvůr technických služeb.
VV |  |  |  | obruby kamenné 250/250/1000 (66+65+10+31)*0,25*0,2 = 8,600 [A] obruby kamenné 150/250/500 32*0,25*0,15 = 1,200 [B] Celkové množství = 9,800
TS |  |  |  | Položka zahrnuje: - veškeré poplatky provozovateli skládky související s uložením odpadu na skládce. Položka nezahrnuje: - x
P | 7 | 014101 | 7 | POPLATKY ZA SKLÁDKU | M3 | 20.28 | 0 | 0 |  | 0 | 3
PP |  |  |  | Položka bude čerpána dle skutečnosti běhěm realizace. Odsohlasení objednatelem a TDS.
VV |  |  |  | Dle 11313.1 10,08 = 10,080 [A] Dle 11313.2 10,2 = 10,200 [B] Celkové množství = 20,280
TS |  |  |  | Položka zahrnuje: - veškeré poplatky provozovateli skládky související s uložením odpadu na skládce. Položka nezahrnuje: - x
P | 8 | 014101 | 8 | POPLATKY ZA SKLÁDKU | M3 | 203.1 | 0 | 0 |  | 0 | 3
PP |  |  |  | Položka bude čerpána dle skutečnosti běhěm realizace. Odsohlasení objednatelem a TDS.
VV |  |  |  | Dle 11332.1 63 = 63,000 [A] Dle 11332.2 123,9 = 123,900 [B] Dle 11332.3 11 = 11,000 [C] Dle 11332.4 5,2 = 5,200 [D] Celkové množství = 203,100
TS |  |  |  | Položka zahrnuje: - veškeré poplatky provozovateli skládky související s uložením odpadu na skládce. Položka nezahrnuje: - x
P | 9 | 014131 |  | POPLATKY ZA SKLÁDKU TYP S-NO (NEBEZPEČNÝ ODPAD) | M3 | 21.45 | 0 | 0 |  | 0 | 3
PP |  |  |  | Položka bude čerpána dle skutečnosti běhěm realizace. Nutné zhotovení diagnostiky vozovky na přítomnost PAU. Vrstev. Odsohlasení objednatelem a TDS.
VV |  |  |  | Dle 11372 kod. B 21,45 = 21,450 [A]
TS |  |  |  | Položka zahrnuje: - veškeré poplatky provozovateli skládky související s uložením odpadu na skládce. Položka nezahrnuje: - x
P | 10 | 015340 |  | POPLATKY ZA LIKVIDACI ODPADŮ NEKONTAMINOVANÝCH - 02 01 03 PAŘEZY | T | 2.783 | 0 | 0 |  | 0 | 3
PP
VV |  |  |  | průměr kmene 50-90 cm, 2 ks * 120 kg/ks 2*0,12 = 0,240 [A] kmeny stromů uvažovaná délka 10 m, průmer kmenu po délce 0,3 m, (délka x plocha v průřezu x obj hmotnost 900 kg/m3) 10*(3,14*0,3*0,3)*0,9 = 2,543 [B] Celkové množství = 2,783
TS |  |  |  | 1. Položka obsahuje: – veškeré poplatky provozovateli skládky, recyklační linky nebo jiného zařízení na zpracování nebo likvidaci odpadů související s převzetím, uložením, zpracováním nebo likvidací odpadu 2. Položka neobsahuje: – náklady spojené s dopravou odpadu z místa stavby na místo převzetí provozovatelem skládky, recyklační linky nebo jiného zařízení na zpracování nebo likvidaci odpadů 3. Způsob měření: Tunou se rozumí hmotnost odpadu vytříděného v souladu se zákonem č. 541/2020 Sb., o nakládání s odpady, v platném znění.
SD |  | 1 |  | Zemní práce |  |  |  | 0
P | 11 | 11120 |  | ODSTRANĚNÍ KŘOVIN | M2 | 96 | 0 | 0 |  | 0 | 3
PP
VV |  |  |  | 96 = 96,000 [A]
TS |  |  |  | Položka zahrnuje: - odstranění křovin a stromů do průměru 100 mm - dopravu dřevin bez ohledu na vzdálenost - spálení na hromadách nebo štěpkování Položka nezahrnuje: - x
P | 12 | 11130 |  | SEJMUTÍ DRNU | M2 | 131.55 | 0 | 0 |  | 0 | 3
PP |  |  |  | Sejmutí drnu. Odovz na skládku, uložení na skládku Poplatek za skládku v pol 014101.2 Předpoklad tl. 0,15 m Položka bude čerpána dle skutečnosti a po schválení TDS a objednatele.
VV |  |  |  | plocha * předpokládaná tl. (326+132+224+195)*0,15 = 131,550 [A]
TS |  |  |  | Položka zahrnuje: - vodorovnou dopravu a uložení na skládku Položka nezahrnuje: - x
P | 13 | 11201 |  | KÁCENÍ STROMŮ D KMENE DO 0,5M S ODSTRANĚNÍM PAŘEZŮ | KUS | 2 | 0 | 0 |  | 0 | 3
PP |  |  |  | Kmen stromu i pařez bude uložen na skládce včetně odvozu na skládku poplatek za skládku vykázán v položce 015340
VV |  |  |  | 2 = 2,000 [A]
TS |  |  |  | Položka zahrnuje: - poražení stromu a osekání větví - spálení větví na hromadách nebo štěpkování - dopravu a uložení kmenů, případné další práce s nimi dle pokynů zadávací dokumentace - vytrhání nebo vykopání pařezů - veškeré zemní práce spojené s odstraněním pařezů - dopravu a uložení pařezů, případně další práce s nimi dle pokynů zadávací dokumentace - zásyp jam po pařezech Položka nezahrnuje: - x Způsob měření: - kácení stromů se měří v [ks] poražených stromů (průměr stromů se měří ve výšce 1,3m nad terénem)
P | 14 | 11313 | 1 | ODSTRANĚNÍ KRYTU ZPEVNĚNÝCH PLOCH S ASFALTOVÝM POJIVEM | M3 | 10.08 | 0 | 0 |  | 0 | 3
PP |  |  |  | Vybourání asfaltových krytů chodníků Předpokládaná tloušťka 40 mm Položka bude čerpána dle skutečnosti a po schválení TDS a objednatele.
VV |  |  |  | plocha * předpokládaná tl. (128+40+1+83)*0,04 = 10,080 [A]
TS |  |  |  | Položka zahrnuje: - veškerou manipulaci s vybouranou sutí a s vybouranými hmotami vč. uložení na skládku. Položka nezahrnuje: - poplatek za skládku, který se vykazuje v položce 0141** (s výjimkou malého množství bouraného materiálu, kde je možné poplatek zahrnout do jednotkové ceny bourání – tento fakt musí být uveden v doplňujícím textu k položce).
P | 15 | 11313 | 2 | ODSTRANĚNÍ KRYTU ZPEVNĚNÝCH PLOCH S ASFALTOVÝM POJIVEM | M3 | 10.2 | 0 | 0 |  | 0 | 3
PP |  |  |  | Vybourání asf. krytu vozovky předpoklad tl. 0,15 m Položka bude čerpána dle skutečnosti a po schválení TDS a objednatele.
VV |  |  |  | plocha x předpokl. tl. 68*0,15 = 10,200 [A]
TS |  |  |  | Položka zahrnuje: - veškerou manipulaci s vybouranou sutí a s vybouranými hmotami vč. uložení na skládku. Položka nezahrnuje: - poplatek za skládku, který se vykazuje v položce 0141** (s výjimkou malého množství bouraného materiálu, kde je možné poplatek zahrnout do jednotkové ceny bourání – tento fakt musí být uveden v doplňujícím textu k položce).
P | 16 | 11332 | 1 | ODSTRANĚNÍ PODKLADŮ ZPEVNĚNÝCH PLOCH Z KAMENIVA NESTMELENÉHO | M3 | 63 | 0 | 0 |  | 0 | 3
PP |  |  |  | Vybourání podkladu chodníkových ploch z asfaltového provrchu předpoklad 250 mm Položka bude čerpána dle skutečnosti a po schválení TDS a objednatele.
VV |  |  |  | plocha x předpokl. tl. (128+40+1+83)*0,25 = 63,000 [A]
TS |  |  |  | Položka zahrnuje: - veškerou manipulaci s vybouranou sutí a s vybouranými hmotami vč. uložení na skládku. Položka nezahrnuje: - poplatek za skládku, který se vykazuje v položce 0141** (s výjimkou malého množství bouraného materiálu, kde je možné poplatek zahrnout do jednotkové ceny bourání – tento fakt musí být uveden v doplňujícím textu k položce).
P | 17 | 11332 | 2 | ODSTRANĚNÍ PODKLADŮ ZPEVNĚNÝCH PLOCH Z KAMENIVA NESTMELENÉHO | M3 | 123.9 | 0 | 0 |  | 0 | 3
PP |  |  |  | Vybourání konstrukve vozovky předpoklad tl. 0,35 m Položka bude čerpána dle skutečnosti a po schválení TDS a objednatele.
VV |  |  |  | plocha x předpokl. tl. 68*0.35+286*0.35 = 123,900 [A]
TS |  |  |  | Položka zahrnuje: - veškerou manipulaci s vybouranou sutí a s vybouranými hmotami vč. uložení na skládku. Položka nezahrnuje: - poplatek za skládku, který se vykazuje v položce 0141** (s výjimkou malého množství bouraného materiálu, kde je možné poplatek zahrnout do jednotkové ceny bourání – tento fakt musí být uveden v doplňujícím textu k položce).
P | 18 | 11332 | 3 | ODSTRANĚNÍ PODKLADŮ ZPEVNĚNÝCH PLOCH Z KAMENIVA NESTMELENÉHO | M3 | 11 | 0 | 0 |  | 0 | 3
PP |  |  |  | Odstranění chodníků ze štěrkovým povrchem (přes park) - předpoklad tl. 200 mm Položka bude čerpána dle skutečnosti a po schválení TDS a objednatele.
VV |  |  |  | plocha x předpokl. tl. 55*0,2 = 11,000 [A]
TS |  |  |  | Položka zahrnuje: - veškerou manipulaci s vybouranou sutí a s vybouranými hmotami vč. uložení na skládku. Položka nezahrnuje: - poplatek za skládku, který se vykazuje v položce 0141** (s výjimkou malého množství bouraného materiálu, kde je možné poplatek zahrnout do jednotkové ceny bourání – tento fakt musí být uveden v doplňujícím textu k položce).
P | 19 | 11332 | 4 | ODSTRANĚNÍ PODKLADŮ ZPEVNĚNÝCH PLOCH Z KAMENIVA NESTMELENÉHO | M3 | 5.2 | 0 | 0 |  | 0 | 3
PP |  |  |  | odstranění stávající nestmelené konstrukce chodníku v parku: - předpoklad tl. 100 mm Položka bude čerpána dle skutečnosti a po schválení TDS a objednatele.
VV |  |  |  | měřeno půdorysně ze zaměčření x předpokl. tl. 52*0,1 = 5,200 [A]
TS |  |  |  | Položka zahrnuje: - veškerou manipulaci s vybouranou sutí a s vybouranými hmotami vč. uložení na skládku. Položka nezahrnuje: - poplatek za skládku, který se vykazuje v položce 0141** (s výjimkou malého množství bouraného materiálu, kde je možné poplatek zahrnout do jednotkové ceny bourání – tento fakt musí být uveden v doplňujícím textu k položce).
P | 20 | 11352 |  | ODSTRANĚNÍ CHODNÍKOVÝCH A SILNIČNÍCH OBRUBNÍKŮ BETONOVÝCH | M | 203.2 | 0 | 0 |  | 0 | 3
PP |  |  |  | odstranění betonových obrub včetně obetonování
VV |  |  |  | obruby betonové 150/250/1000 16 = 16,000 [A] obruby betonové 50/250/500 162+10,5+14,7 = 187,200 [B] Celkové množství = 203,200
TS |  |  |  | Položka zahrnuje: - veškerou manipulaci s vybouranou sutí a s vybouranými hmotami vč. uložení na skládku. Položka nezahrnuje: - poplatek za skládku, který se vykazuje v položce 0141** (s výjimkou malého množství bouraného materiálu, kde je možné poplatek zahrnout do jednotkové ceny bourání – tento fakt musí být uveden v doplňujícím textu k položce).
P | 21 | 11353 |  | ODSTRANĚNÍ CHODNÍKOVÝCH KAMENNÝCH OBRUBNÍKŮ | M | 204 | 0 | 0 |  | 0 | 3
PP |  |  |  | Odstranění kamenných obrub včetně obetonování
VV |  |  |  | obruby kamenné 250/250/1000 66+65+10+31 = 172,000 [A] obruby kamenné 150/250/500 32 = 32,000 [B] Celkové množství = 204,000
TS |  |  |  | Položka zahrnuje: - veškerou manipulaci s vybouranou sutí a s vybouranými hmotami vč. uložení na skládku. Položka nezahrnuje: - poplatek za skládku, který se vykazuje v položce 0141** (s výjimkou malého množství bouraného materiálu, kde je možné poplatek zahrnout do jednotkové ceny bourání – tento fakt musí být uveden v doplňujícím textu k položce).
P | 22 | 11372 |  | FRÉZOVÁNÍ ZPEVNĚNÝCH PLOCH ASFALTOVÝCH | M3 | 42.9 | 0 | 0 |  | 0 | 3
PP |  |  |  | Frézování AHV stávajících vozovek, s povinným odkupem zhotovitele/ odoz na dvůr správce komunikace Frézování po jednotlivých vrstvách frézování části vozovky předpoklad tl. 150 mm 50% z pol. č. 11372 povinný odkup zhotovitelem Položka bude čerpána dle skutečnosti a po schválení TDS a objednatele. 50% z pol. č. 11372 odvoz na skládku nebezpečného odpadu, poplatek za skládku vykázán v pol. 014131 Položka bude čerpána dle skutečnosti a po schválení TDS a objednatele.
VV |  |  |  | povinný odkup zhtovitelem - plocha x tl x předpokald. procenta (286)*0,15*0,5 = 21,450 [A] odvoz na skládku nebezpečného odpadu - plocha x tl x předpokald. procenta (286)*0,15*0,5 = 21,450 [B] Celkové množství = 42,900
TS |  |  |  | Položka zahrnuje: - veškerou manipulaci s vybouranou sutí a s vybouranými hmotami vč. uložení na skládku. Položka nezahrnuje: - poplatek za skládku, který se vykazuje v položce 0141** (s výjimkou malého množství bouraného materiálu, kde je možné poplatek zahrnout do jednotkové ceny bourání – tento fakt musí být uveden v doplňujícím textu k položce).
P | 23 | 12110 |  | SEJMUTÍ ORNICE NEBO LESNÍ PŮDY | M3 | 131.55 | 0 | 0 |  | 0 | 3
PP |  |  |  | Sejmutí ornice v mocnosti dle pedologického průzkumu. Ornice s využitím na stavbě. Sejmutí ornice předpoklad tl. 0.15m (nebyl zhotoven pedologický průzkum, tedy množství ornice není možné určit. Pokud se v místě stavby ornice nebude nacházet bude odstraněná zemina uložena na skládku případně bude využita k jiným účelům na stavbe). Položka bude čerpána dle skutečnosti a po schválení TDS a objednatele.
VV |  |  |  | plocha x předpokl. tl. 877*0,15 = 131,550 [A]
TS |  |  |  | Položka zahrnuje: - sejmutí ornice bez ohledu na tloušťku vrstvy - její vodorovnou dopravu Položka nezahrnuje: - uložení na trvalou skládku
P | 24 | 12373 |  | ODKOP PRO SPOD STAVBU SILNIC A ŽELEZNIC TŘ. I | M3 | 518.6 | 0 | 0 |  | 0 | 3
PP |  |  |  | Odstranění nezpěvněné krajnice a dosypu krajnic. Poplatek za uložení na skládku vykázán v pol. 014101.3 Výkopy pro osazení žlabu a kamenné dlažby v příkopu" Položka bude čerpána dle skutečnosti a po schválení TDS a objednatele.
VV |  |  |  | 10*8,24+10*14,5+14*10+14*10,8 = 518,600 [A]
TS |  |  |  | Položka zahrnuje: - vodorovnou a svislou dopravu, přemístění, přeložení, manipulace s výkopkem - kompletní provedení vykopávky nezapažené i zapažené - ošetření výkopiště po celou dobu práce v něm vč. klimatických opatření - ztížení vykopávek v blízkosti podzemního vedení, konstrukcí a objektů vč. jejich dočasného zajištění - ztížení pod vodou, v okolí výbušnin, ve stísněných prostorech a pod. - příplatek za lepivost - těžení po vrstvách, pásech a po jiných nutných částech (figurách) - čerpání vody vč. čerpacích jímek, potrubí a pohotovostní čerpací soupravy (viz ustanovení k pol. 1151,2) - potřebné snížení hladiny podzemní vody - těžení a rozpojování jednotlivých balvanů - vytahování a nošení výkopku - svahování a přesvah. svahů do konečného tvaru, výměna hornin v podloží a v pláni znehodnocené klimatickými vlivy - ruční vykopávky, odstranění kořenů a napadávek - pažení, vzepření a rozepření vč. přepažování (vyjma pažení záporového a štětových stěn) - úpravu, ochranu a očištění dna, základové spáry, stěn a svahů - zhutnění podloží, případně i svahů vč. svahování - zřízení stupňů v podloží a lavic na svazích, není-li pro tyto práce zřízena samostatná položka - udržování výkopiště a jeho ochrana proti vodě - odvedení nebo obvedení vody v okolí výkopiště a ve výkopišti - třídění výkopku - veškeré pomocné konstrukce umožňující provedení vykopávky (příjezdy, sjezdy, nájezdy, lešení, podpěr. konstr., přemostění, zpevněné plochy, zakrytí a pod.) Položka nezahrnuje: - uložení zeminy (na skládku, do násypu) ani poplatky za skládku, vykazují se v položce č.0141**
P | 25 | 12573 |  | VYKOPÁVKY ZE ZEMNÍKŮ A SKLÁDEK TŘ. I | M3 | 79.5 | 0 | 0 |  | 0 | 3
PP
VV |  |  |  | Dle pol. 18232 x tl 530*0,15 = 79,500 [A]
TS |  |  |  | Položka zahrnuje: - vodorovnou a svislou dopravu, přemístění, přeložení, manipulace s výkopkem - kompletní provedení vykopávky nezapažené i zapažené - ošetření výkopiště po celou dobu práce v něm vč. klimatických opatření - ztížení vykopávek v blízkosti podzemního vedení, konstrukcí a objektů vč. jejich dočasného zajištění - ztížení pod vodou, v okolí výbušnin, ve stísněných prostorech a pod. - příplatek za lepivost - těžení po vrstvách, pásech a po jiných nutných částech (figurách) - čerpání vody vč. čerpacích jímek, potrubí a pohotovostní čerpací soupravy (viz ustanovení k pol. 1151,2) - potřebné snížení hladiny podzemní vody - těžení a rozpojování jednotlivých balvanů - vytahování a nošení výkopku - ruční vykopávky, odstranění kořenů a napadávek - pažení, vzepření a rozepření vč. přepažování (vyjma pažení záporového a štětových stěn) - úpravu, ochranu a očištění dna, základové spáry, stěn a svahů - udržování výkopiště a jeho ochrana proti vodě - odvedení nebo obvedení vody v okolí výkopiště a ve výkopišti - třídění výkopku - veškeré pomocné konstrukce umožňující provedení vykopávky (příjezdy, sjezdy, nájezdy, lešení, podpěr. konstr., přemostění, zpevněné plochy, zakrytí a pod.) Položka nezahrnuje: - práce spojené s otvírkou zemníku
P | 26 | 17120 | 1 | ULOŽENÍ SYPANINY DO NÁSYPŮ A NA SKLÁDKY BEZ ZHUTNĚNÍ | M3 | 977.723 | 0 | 0 |  | 0 | 3
PP
VV |  |  |  | Dle 014101.1 48,523 = 48,523 [A] Dle 014101.2 131,55 = 131,550 [B] Dle 014101.3 509,48 = 509,480 [C] Dle 014101.4 52,05 = 52,050 [D] Dle 014101.5 2,94 = 2,940 [E] Dle 014101.6 9,8 = 9,800 [F] Dle 014101.7 20,28 = 20,280 [G] Dle 014101.8 203.1 = 203,100 [H] Celkové množství = 977,723
TS |  |  |  | Položka zahrnuje: - kompletní provedení zemní konstrukce do předepsaného tvaru - ošetření úložiště po celou dobu práce v něm vč. klimatických opatření - ztížení v okolí vedení, konstrukcí a objektů a jejich dočasné zajištění - ztížení provádění ve ztížených podmínkách a stísněných prostorech - ztížené ukládání sypaniny pod vodu - ukládání po vrstvách a po jiných nutných částech (figurách) vč. dosypávek - spouštění a nošení materiálu - úprava, očištění a ochrana podloží a svahů - svahování, uzavírání povrchů svahů - udržování úložiště a jeho ochrana proti vodě - odvedení nebo obvedení vody v okolí úložiště a v úložišti - veškeré pomocné konstrukce umožňující provedení zemní konstrukce (příjezdy, sjezdy, nájezdy, lešení, podpěrné konstrukce, přemostění, zpevněné plochy, zakrytí a pod.) Položka nezahrnuje: - x
P | 27 | 17120 | 2 | ULOŽENÍ SYPANINY DO NÁSYPŮ A NA SKLÁDKY BEZ ZHUTNĚNÍ | M3 | 21.45 | 0 | 0 |  | 0 | 3
PP
VV |  |  |  | Dle 014131 21,45 = 21,450 [A]
TS |  |  |  | Položka zahrnuje: - kompletní provedení zemní konstrukce do předepsaného tvaru - ošetření úložiště po celou dobu práce v něm vč. klimatických opatření - ztížení v okolí vedení, konstrukcí a objektů a jejich dočasné zajištění - ztížení provádění ve ztížených podmínkách a stísněných prostorech - ztížené ukládání sypaniny pod vodu - ukládání po vrstvách a po jiných nutných částech (figurách) vč. dosypávek - spouštění a nošení materiálu - úprava, očištění a ochrana podloží a svahů - svahování, uzavírání povrchů svahů - udržování úložiště a jeho ochrana proti vodě - odvedení nebo obvedení vody v okolí úložiště a v úložišti - veškeré pomocné konstrukce umožňující provedení zemní konstrukce (příjezdy, sjezdy, nájezdy, lešení, podpěrné konstrukce, přemostění, zpevněné plochy, zakrytí a pod.) Položka nezahrnuje: - x
P | 28 | 17180 |  | ULOŽENÍ SYPANINY DO NÁSYPŮ Z NAKUPOVANÝCH MATERIÁLŮ | M3 | 269.55 | 0 | 0 |  | 0 | 3
PP |  |  |  | Zemina do aktivní zóny z naupovaných mat. Včetně úpravy pláně a zhutnění dle PD
VV |  |  |  | pod parkovací stání a vozovku parkoviště 386*1,2*0,5 = 231,600 [A] pod chodníkové plochy 115*1,1*0,3 = 37,950 [B] Celkové množství = 269,550
TS |  |  |  | Položka zahrnuje: - kompletní provedení zemní konstrukce (násypového tělesa včetně aktivní zóny) včetně nákupu a dopravy materiálu dle zadávací dokumentace - úprava ukládaného materiálu vlhčením, tříděním, promícháním nebo vysoušením, příp. jiné úpravy za účelem zlepšení jeho mech. vlastností - hutnění i různé míry hutnění - ošetření úložiště po celou dobu práce v něm vč. klimatických opatření - ztížení v okolí vedení, konstrukcí a objektů a jejich dočasné zajištění - ztížení provádění vč. hutnění ve ztížených podmínkách a stísněných prostorech - ztížené ukládání sypaniny pod vodu - ukládání po vrstvách a po jiných nutných částech (figurách) vč. dosypávek - spouštění a nošení materiálu - výměna částí zemní konstrukce znehodnocené klimatickými vlivy - ruční hutnění a výplň jam a prohlubní v podloží - úprava, očištění, ochrana a zhutnění podloží - svahování, hutnění a uzavírání povrchů svahů - zřízení lavic na svazích - udržování úložiště a jeho ochrana proti vodě - odvedení nebo obvedení vody v okolí úložiště a v úložišti - veškeré pomocné konstrukce umožňující provedení zemní konstrukce (příjezdy, sjezdy, nájezdy, lešení, podpěrné konstrukce, přemostění, zpevněné plochy, zakrytí a pod.) Položka nezahrnuje: - x
P | 29 | 173103 |  | ZEMNÍ KRAJNICE A DOSYPÁVKY SE ZHUT DO 100% PS | M3 | 9.12 | 0 | 0 |  | 0 | 3
PP |  |  |  | Dosypávky krajnic nenamrzavým materiálem zlepšený materiál z výkopu stavby min na podm. vhodný. Hutněno na 100% PS, DLE ČSN 736133
VV |  |  |  | Podél zdí 1,0*0,2*30+0,6*0,2*26 = 9,120 [A]
TS |  |  |  | Položka zahrnuje: - kompletní provedení zemní konstrukce vč. výběru vhodného materiálu - úprava ukládaného materiálu vlhčením, tříděním, promícháním nebo vysoušením, příp. jiné úpravy za účelem zlepšení jeho mech. vlastností - hutnění i různé míry hutnění - ošetření úložiště po celou dobu práce v něm vč. klimatických opatření - ztížení v okolí vedení, konstrukcí a objektů a jejich dočasné zajištění - ztížení provádění vč. hutnění ve ztížených podmínkách a stísněných prostorech - ztížené ukládání sypaniny pod vodu - ukládání po vrstvách a po jiných nutných částech (figurách) vč. dosypávek - spouštění a nošení materiálu - výměna částí zemní konstrukce znehodnocené klimatickými vlivy - ruční hutnění - svahování, hutnění a uzavírání povrchů svahů - udržování úložiště a jeho ochrana proti vodě - odvedení nebo obvedení vody v okolí úložiště a v úložišti - veškeré pomocné konstrukce umožňující provedení zemní konstrukce (příjezdy, sjezdy, nájezdy, lešení, podpěrné konstrukce, přemostění, zpevněné plochy, zakrytí a pod.) Položka nezahrnuje: - x
P | 30 | 18232 |  | ROZPROSTŘENÍ ORNICE V ROVINĚ V TL DO 0,15M | M2 | 530 | 0 | 0 |  | 0 | 3
PP |  |  |  | Ohumusování tl. 0,15m (nebyl zhotoven pedologický průzkum, tedy množství ornice není možné určit. Pokud se v místě stavby ornice nebude nacházet bude odstraněná zemina uložena na skládku případně bude využita k jiným účelům na stavbe.)
VV |  |  |  | Změřeno dle situace 530 = 530,000 [A]
TS |  |  |  | Položka zahrnuje: - nutné přemístění ornice z dočasných skládek vzdálených do 50m - rozprostření ornice v předepsané tloušťce v rovině a ve svahu do 1:5 Položka nezahrnuje: - x
P | 31 | 18241 |  | ZALOŽENÍ TRÁVNÍKU RUČNÍM VÝSEVEM | M2 | 530 | 0 | 0 |  | 0 | 3
PP |  |  |  | Ohumusované části budou osety travním semenem výsev je 25 g na 1m2.
VV |  |  |  | 530 = 530,000 [A]
TS |  |  |  | Položka zahrnuje: - dodání předepsané travní směsi, její výsev na ornici, zalévání, první pokosení, to vše bez ohledu na sklon terénu Položka nezahrnuje: - x
P | 32 | 18247 |  | OŠETŘOVÁNÍ TRÁVNÍKU | M2 | 530 | 0 | 0 |  | 0 | 3
PP |  |  |  | 4x s ošetřením po výsadbě. Počítá se s povýsevovou zálivkou na plochách zatravněných ručně 1x po 5 l/m2.
VV |  |  |  | 530 = 530,000 [A]
TS |  |  |  | Položka zahrnuje: - pokosení se shrabáním, naložení shrabků na dopravní prostředek, s odvozem a se složením, to vše bez ohledu na sklon terénu - nutné zalití a hnojení Položka nezahrnuje: - x
P | 33 | 18710 |  | OŠETŘENÍ ORNICE NA SKLÁDCE | M3 | 79.5 | 0 | 0 |  | 0 | 3
PP |  |  |  | Ošetření ornice k využití na stavbě na mezideponii.
VV |  |  |  | 530*0,15 = 79,500 [A]
TS |  |  |  | Položka zahrnuje: - urovnání skládky do výšky max. 3m se sklony svahů 1:2 a mírnějšími - založení trávníku (event. ošetření chemicky před založením trávníku při časové prodlevě mezi nasypáním skládky a osetím) - 1x za rok ošetření chemicky - 2x za rok sekání. Položka nezahrnuje: - x
SD |  | 2 |  | Základy |  |  |  | 0
P | 34 | 21263R |  | TRATIVODY KOMPLET Z TRUB Z PLAST HM DN DO 150MM | M | 89.5 | 0 | 0 |  | 0 | 3
PP |  |  |  | Konstrukce podélné drenáže dle VL 1 51-01 01/2022. - zásyp kamenem 8/16 - perforované drenážní plastové potrubí s plným dnem DN 150 (DN 200), SN8, dle TP 83 - hutněné lože ze štěrku 0/22 tl. 0,1 m (pro sklon <1 % C8/10 X0) včetně navrtávky do uliční vpusti, včetně utěsnení, včetně kamerové prohlídky,
VV |  |  |  | na ul. I.J. Pešiny 69 = 69,000 [A] Parkoviště 20,5 = 20,500 [B] Celkové množství = 89,500
TS |  |  |  | Položka zahrnuje: - platí pro kompletní konstrukce trativodů: - výkop rýhy předepsaného tvaru v dané třídě těžitelnosti, výplň, zásyp trativodu včetně dopravy, uložení přebytečného materiálu, dodávky předepsaného materiálu pro výplň a zásyp - zřízení spojovací vrstvy - zřízení podkladu a lože trativodu z předepsaného materiálu - dodávka a uložení trativodu předepsaného materiálu a profilu - obsyp trativodu předepsaným materiálem - ukončení trativodu zaústěním do potrubí nebo vodoteče, případně vybudování ukončujícího objektu (kapličky) dle VL - veškerý materiál, výrobky a polotovary, včetně mimostaveništní a vnitrostaveništní dopravy včetně nutných tvarovek včetně nutných navrtávek včetně nutných zemních prací včetně podbetonování včetně televizní prohlídky Položka nezahrnuje: - opláštění z geotextilie, fólie
P | 35 | 21361 |  | DRENÁŽNÍ VRSTVY Z GEOTEXTILIE | M2 | 214.8 | 0 | 0 |  | 0 | 3
PP |  |  |  | filtrační a separační geotextilie pro drenáže dle TP 97 s parametry: - netkaná, z primárních surovin (ne recyklát) - plošná hmotnost > 300 g/m2 - 0,05 mm < O90 < 0,15 mm - propustnost > 2,7*10-2 m/s - odolnost proti statickému protržení (CBR) > 3kN - odolnost proti dynamickému protržení < 15 mm - pevnost v tahu > 20 kN/m S2, význam filtrační funkce
VV |  |  |  | Dl. dle 21263R * prům. délka v příčném řezu 89,5*2,4 = 214,800 [A]
TS |  |  |  | Položka zahrnuje: - dodávku předepsané geotextilie (včetně nutných přesahů) pro drenážní vrstvu, včetně mimostaveništní a vnitrostaveništní dopravy - provedení drenážní vrstvy předepsaných rozměrů a předepsaného tvaru Položka nezahrnuje: - x
SD |  | 3 |  | Svislé konstrukce |  |  |  | 0
P | 36 | 32711 | 1 | ZDI OPĚR, ZÁRUB, NÁBŘEŽ Z DÍLCŮ BETON | M3 | 4.522 | 0 | 0 |  | 0 | 3
PP |  |  |  | Palisáda betonová 200/200/1500 C35/42 XF4 vč. bet. lože C25/30n XF3
VV |  |  |  | dl*výška*plocha v př řezu (24)*1,5*(3,14*0,2*0,2) = 4,522 [A]
TS |  |  |  | Položka zahrnuje: - dodání dílce požadovaného tvaru a vlastností, jeho skladování, doprava a osazení do definitivní polohy, včetně komplexní technologie výroby a montáže dílců, ošetření a ochrana dílců, - u dílců betonových tuhé kovové prvky a závěsná oka, - úpravy a zařízení pro uložení a transport dílce, - veškeré požadované úpravy dílců, včetně doplňkových konstrukcí a vybavení, - sestavení dílce na stavbě včetně montážních zařízení, plošin a prahů a pod., - výplň, těsnění a tmelení spár a spojů, - očištění a ošetření úložných ploch, - zednické výpomoce pro montáž dílců, - označení dílce výrobním štítkem nebo jiným způsobem, - úpravy dílce pro dodržení požadované přesnosti jeho osazení, včetně případných měření, - veškerá zařízení pro zajištění stability v každém okamžiku, - další práce dané případně specifikací k příslušnému prefabrik. dílci (úprava pohledových ploch, příp. rubových ploch, osazení měřících zařízení, zkoušení a měření dílců a pod.). Položka nezahrnuje: - x
P | 37 | 32711 | 2 | ZDI OPĚR, ZÁRUB, NÁBŘEŽ Z DÍLCŮ BETON | M3 | 0.233 | 0 | 0 |  | 0 | 3
PP |  |  |  | Palisáda betonová 150/150/1000 C35/42 XF4 vč. bet. lože C25/30n XF3
VV |  |  |  | dl*výška*plocha v př řezu (3,3)*1,0*(3,14*0,15*0,15) = 0,233 [A]
TS |  |  |  | Položka zahrnuje: - dodání dílce požadovaného tvaru a vlastností, jeho skladování, doprava a osazení do definitivní polohy, včetně komplexní technologie výroby a montáže dílců, ošetření a ochrana dílců, - u dílců betonových tuhé kovové prvky a závěsná oka, - úpravy a zařízení pro uložení a transport dílce, - veškeré požadované úpravy dílců, včetně doplňkových konstrukcí a vybavení, - sestavení dílce na stavbě včetně montážních zařízení, plošin a prahů a pod., - výplň, těsnění a tmelení spár a spojů, - očištění a ošetření úložných ploch, - zednické výpomoce pro montáž dílců, - označení dílce výrobním štítkem nebo jiným způsobem, - úpravy dílce pro dodržení požadované přesnosti jeho osazení, včetně případných měření, - veškerá zařízení pro zajištění stability v každém okamžiku, - další práce dané případně specifikací k příslušnému prefabrik. dílci (úprava pohledových ploch, příp. rubových ploch, osazení měřících zařízení, zkoušení a měření dílců a pod.). Položka nezahrnuje: - x
SD |  | 5 |  | Komunikace |  |  |  | 0
P | 38 | 56140G | 1 | SMĚSI Z KAMENIVA STMELENÉ CEMENTEM SC C 8/10 | M3 | 18.48 | 0 | 0 |  | 0 | 3
PP |  |  |  | KONSTRUKCE VOZOVKY PŘED PARKOVACÍ,Í STÁNÍMI PODÉL ZÁRUBNÍ ZDI A KOLEM PŘEJEZDNÉHO PRÁHU DLE TP 170 D1-A-4-IV-PIII Směs stmělená cementem SC 8/10 fr. 0/32, 140 mm
VV |  |  |  | měřeno z řezů 132*0,140 = 18,480 [A]
TS |  |  |  | Položka zahrnuje: - dodání směsi v požadované kvalitě - očištění podkladu - uložení směsi dle předepsaného technologického předpisu a zhutnění vrstvy v předepsané tloušťce - zřízení vrstvy bez rozlišení šířky, pokládání vrstvy po etapách, včetně pracovních spar a spojů - úpravu napojení, ukončení - úpravu dilatačních spar včetně předepsané výztuže Položka nezahrnuje: - postřiky, nátěry
P | 39 | 56140G | 2 | SMĚSI Z KAMENIVA STMELENÉ CEMENTEM SC C 8/10 | M3 | 3.01 | 0 | 0 |  | 0 | 3
PP |  |  |  | Konstrukce přejezdného prahu Směs stmělená cementem SC 8/10 fr. 0/32, 140 mm
VV |  |  |  | měřeno z řezů 21,5*0,14 = 3,010 [A]
TS |  |  |  | Položka zahrnuje: - dodání směsi v požadované kvalitě - očištění podkladu - uložení směsi dle předepsaného technologického předpisu a zhutnění vrstvy v předepsané tloušťce - zřízení vrstvy bez rozlišení šířky, pokládání vrstvy po etapách, včetně pracovních spar a spojů - úpravu napojení, ukončení - úpravu dilatačních spar včetně předepsané výztuže Položka nezahrnuje: - postřiky, nátěry
P | 40 | 56330 | 1 | VOZOVKOVÉ VRSTVY ZE ŠTĚRKODRTI | M3 | 36.3 | 0 | 0 |  | 0 | 3
PP |  |  |  | KONSTRUKCE VOZOVKY PŘED PARKOVACÍ,Í STÁNÍMI PODÉL ZÁRUBNÍ ZDI A KOLEM PŘEJEZDNÉHO PRÁHU DLE TP 170 D1-A-4-IV-PIII Štěrkodrť ŠDB fr. 0/63, min. 250 mm
VV |  |  |  | měřeno z řezů 36,3 = 36,300 [A]
TS |  |  |  | Položka zahrnuje: - dodání kameniva předepsané kvality a zrnitosti - rozprostření a zhutnění vrstvy v předepsané tloušťce - zřízení vrstvy bez rozlišení šířky, pokládání vrstvy po etapách Položka nezahrnuje: - postřiky, nátěry
P | 41 | 56330 | 2 | VOZOVKOVÉ VRSTVY ZE ŠTĚRKODRTI | M3 | 33.568 | 0 | 0 |  | 0 | 3
PP |  |  |  | KONSTRUKCE PARKOVACÍCH STÁNÍ PODÉL ZÁRUBNÍ ZDI DLE TP 170 D1-A-4-IV-PIII Štěrkodrť ŠDA fr. 0/63, min. 200 mm
VV |  |  |  | 2.42*0.2*(25.65+37.4)*1.1 = 33,568 [A]
TS |  |  |  | Položka zahrnuje: - dodání kameniva předepsané kvality a zrnitosti - rozprostření a zhutnění vrstvy v předepsané tloušťce - zřízení vrstvy bez rozlišení šířky, pokládání vrstvy po etapách Položka nezahrnuje: - postřiky, nátěry
P | 42 | 56330 | 3 | VOZOVKOVÉ VRSTVY ZE ŠTĚRKODRTI | M3 | 6.45 | 0 | 0 |  | 0 | 3
PP |  |  |  | Konstrukce přejezdného prahu Štěrkodrť ŠDB fr. 0/63, min. 250 mm
VV |  |  |  | měřeno z řezů 21,5*1,2*0,25 = 6,450 [A]
TS |  |  |  | Položka zahrnuje: - dodání kameniva předepsané kvality a zrnitosti - rozprostření a zhutnění vrstvy v předepsané tloušťce - zřízení vrstvy bez rozlišení šířky, pokládání vrstvy po etapách Položka nezahrnuje: - postřiky, nátěry
P | 43 | 56330 | 4 | VOZOVKOVÉ VRSTVY ZE ŠTĚRKODRTI | M3 | 25.96 | 0 | 0 |  | 0 | 3
PP |  |  |  | KONSTRUKCE VOZOVKY JÍZDNÍHO PÁSU PARKOVIŠTĚ DLE TP 170 D1-A-3-VI-PIII Štěrkodrť ŠDB fr. 0/63, min. 200 mm
VV |  |  |  | měřeno z řezů 118*0,2*1,1 = 25,960 [A]
TS |  |  |  | Položka zahrnuje: - dodání kameniva předepsané kvality a zrnitosti - rozprostření a zhutnění vrstvy v předepsané tloušťce - zřízení vrstvy bez rozlišení šířky, pokládání vrstvy po etapách Položka nezahrnuje: - postřiky, nátěry
P | 44 | 56330 | 5 | VOZOVKOVÉ VRSTVY ZE ŠTĚRKODRTI | M3 | 25.96 | 0 | 0 |  | 0 | 3
PP |  |  |  | KONSTRUKCE PARKOVACÍCH STÁNÍ DLE TP 170 D2-D-2-VI-PIII Štěrkodrť ŠDB fr. 0/63, min. 200 mm
VV |  |  |  | měřeno z řezů 118*0,2*1,1 = 25,960 [A]
TS |  |  |  | Položka zahrnuje: - dodání kameniva předepsané kvality a zrnitosti - rozprostření a zhutnění vrstvy v předepsané tloušťce - zřízení vrstvy bez rozlišení šířky, pokládání vrstvy po etapách Položka nezahrnuje: - postřiky, nátěry
P | 45 | 56330 | 6 | VOZOVKOVÉ VRSTVY ZE ŠTĚRKODRTI | M3 | 91.075 | 0 | 0 |  | 0 | 3
PP |  |  |  | KONSTRUKCE CHODNÍKŮ DLE TP 170 D2-D-1-CH-PIII (modifikováno) Štěrkodrť ŠDA fr. 0/32, min. 250 mm
VV |  |  |  | Dle 582611 327,8*0,25 = 81,950 [A] Dle 58261A 36,5*0,25 = 9,125 [B] Celkové množství = 91,075
TS |  |  |  | Položka zahrnuje: - dodání kameniva předepsané kvality a zrnitosti - rozprostření a zhutnění vrstvy v předepsané tloušťce - zřízení vrstvy bez rozlišení šířky, pokládání vrstvy po etapách Položka nezahrnuje: - postřiky, nátěry
P | 46 | 56330 | 7 | VOZOVKOVÉ VRSTVY ZE ŠTĚRKODRTI | M3 | 3.12 | 0 | 0 |  | 0 | 3
PP |  |  |  | Konstrukce mlatového krytu chodníků Štěrkodrť ŠDA 8/16 60 mm
VV |  |  |  | 52*0,06 = 3,120 [A]
TS |  |  |  | Položka zahrnuje: - dodání kameniva předepsané kvality a zrnitosti - rozprostření a zhutnění vrstvy v předepsané tloušťce - zřízení vrstvy bez rozlišení šířky, pokládání vrstvy po etapách Položka nezahrnuje: - postřiky, nátěry
P | 47 | 56333 | 1 | VOZOVKOVÉ VRSTVY ZE ŠTĚRKODRTI TL. DO 150MM | M2 | 112 | 0 | 0 |  | 0 | 3
PP |  |  |  | KONSTRUKCE PARKOVACÍCH STÁNÍ PODÉL ZÁRUBNÍ ZDI DLE TP 170 D1-A-4-IV-PIII Štěrkodrť ŠDA fr. 0/32, 150 mm
VV |  |  |  | 112 = 112,000 [A]
TS |  |  |  | Položka zahrnuje: - dodání kameniva předepsané kvality a zrnitosti - rozprostření a zhutnění vrstvy v předepsané tloušťce - zřízení vrstvy bez rozlišení šířky, pokládání vrstvy po etapách Položka nezahrnuje: - postřiky, nátěry
P | 48 | 56333 | 2 | VOZOVKOVÉ VRSTVY ZE ŠTĚRKODRTI TL. DO 150MM | M2 | 123.9 | 0 | 0 |  | 0 | 3
PP |  |  |  | KONSTRUKCE VOZOVKY JÍZDNÍHO PÁSU PARKOVIŠTĚ DLE TP 170 D1-A-3-VI-PIII Štěrkodrť ŠDA fr. 0/32, 150 mm
VV |  |  |  | 118*1,05 = 123,900 [A]
TS |  |  |  | Položka zahrnuje: - dodání kameniva předepsané kvality a zrnitosti - rozprostření a zhutnění vrstvy v předepsané tloušťce - zřízení vrstvy bez rozlišení šířky, pokládání vrstvy po etapách Položka nezahrnuje: - postřiky, nátěry
P | 49 | 56333 | 3 | VOZOVKOVÉ VRSTVY ZE ŠTĚRKODRTI TL. DO 150MM | M2 | 295.9 | 0 | 0 |  | 0 | 3
PP |  |  |  | KONSTRUKCE PARKOVACÍCH STÁNÍ DLE TP 170 D2-D-2-VI-PIII Štěrkodrť ŠDA fr. 0/32, 150 mm
VV |  |  |  | 269*1,1 = 295,900 [A]
TS |  |  |  | Položka zahrnuje: - dodání kameniva předepsané kvality a zrnitosti - rozprostření a zhutnění vrstvy v předepsané tloušťce - zřízení vrstvy bez rozlišení šířky, pokládání vrstvy po etapách Položka nezahrnuje: - postřiky, nátěry
P | 50 | 56340 |  | VOZOVKOVÉ VRSTVY ZE ŠTĚRKOPÍSKU | M3 | 2.08 | 0 | 0 |  | 0 | 3
PP |  |  |  | Konstrukce mlatového krytu chodníků Hlinitopísčitá prosívka fr. 0/4 40 mm
VV |  |  |  | Plocha x tl. 52*0.04 = 2,080 [A]
TS |  |  |  | Položka zahrnuje: - dodání kameniva předepsané kvality a zrnitosti - rozprostření a zhutnění vrstvy v předepsané tloušťce - zřízení vrstvy bez rozlišení šířky, pokládání vrstvy po etapách Položka nezahrnuje: - postřiky, nátěry
P | 51 | 572123 |  | INFILTRAČNÍ POSTŘIK Z EMULZE DO 1,0KG/M2 | M2 | 118 | 0 | 0 |  | 0 | 3
PP |  |  |  | KONSTRUKCE VOZOVKY JÍZDNÍHO PÁSU PARKOVIŠTĚ DLE TP 170 D1-A-3-VI-PIII Infiltrační postřik z kationaktivní emulze PI-C, 1,0 kg/m2
VV |  |  |  | 118 = 118,000 [A]
TS |  |  |  | Položka zahrnuje: - dodání všech předepsaných materiálů pro postřiky v předepsaném množství - provedení dle předepsaného technologického předpisu - zřízení vrstvy bez rozlišení šířky, pokládání vrstvy po etapách - úpravu napojení, ukončení Položka nezahrnuje: - x
P | 52 | 572213 | 1 | SPOJOVACÍ POSTŘIK Z EMULZE DO 0,5KG/M2 | M2 | 132 | 0 | 0 |  | 0 | 3
PP |  |  |  | KONSTRUKCE VOZOVKY PŘED PARKOVACÍ,Í STÁNÍMI PODÉL ZÁRUBNÍ ZDI A KOLEM PŘEJEZDNÉHO PRÁHU DLE TP 170 D1-A-4-IV-PIII Spojovací postřik z asf. emulze PS-C 0,35kg/m2
VV |  |  |  | měřeno ze situace 132 = 132,000 [A]
TS |  |  |  | Položka zahrnuje: - dodání všech předepsaných materiálů pro postřiky v předepsaném množství - provedení dle předepsaného technologického předpisu - zřízení vrstvy bez rozlišení šířky, pokládání vrstvy po etapách - úpravu napojení, ukončení Položka nezahrnuje: - x
P | 53 | 572213 | 2 | SPOJOVACÍ POSTŘIK Z EMULZE DO 0,5KG/M2 | M2 | 136.05 | 0 | 0 |  | 0 | 3
PP |  |  |  | KONSTRUKCE DOPLNĚNÍ ALSFALTOVÝCH VRSTEV V NAPOJENÍ NA STÁVAJÍCÍ KOMUNIKACE A POD BETONOVOU OBRUBOU DLE TP 170 D1-A-4-IV-PIII Spojovací postřik z asf. emulze PS-C 0,35kg/m2
VV |  |  |  | Dle ACO 85,7 = 85,700 [A] Dle ACP 50,35 = 50,350 [B] Celkové množství = 136,050
TS |  |  |  | Položka zahrnuje: - dodání všech předepsaných materiálů pro postřiky v předepsaném množství - provedení dle předepsaného technologického předpisu - zřízení vrstvy bez rozlišení šířky, pokládání vrstvy po etapách - úpravu napojení, ukončení Položka nezahrnuje: - x
P | 54 | 572213 | 3 | SPOJOVACÍ POSTŘIK Z EMULZE DO 0,5KG/M2 | M2 | 118 | 0 | 0 |  | 0 | 3
PP |  |  |  | KONSTRUKCE VOZOVKY JÍZDNÍHO PÁSU PARKOVIŠTĚ DLE TP 170 D1-A-3-VI-PIII Spojovací postřik z asf. emulze PS-C 0,35kg/m2
VV |  |  |  | 118 = 118,000 [A]
TS |  |  |  | Položka zahrnuje: - dodání všech předepsaných materiálů pro postřiky v předepsaném množství - provedení dle předepsaného technologického předpisu - zřízení vrstvy bez rozlišení šířky, pokládání vrstvy po etapách - úpravu napojení, ukončení Položka nezahrnuje: - x
P | 55 | 574A33 | 1 | ASFALTOVÝ BETON PRO OBRUSNÉ VRSTVY ACO 11 TL. 40MM | M2 | 132 | 0 | 0 |  | 0 | 3
PP |  |  |  | KONSTRUKCE VOZOVKY PŘED PARKOVACÍ,Í STÁNÍMI PODÉL ZÁRUBNÍ ZDI A KOLEM PŘEJEZDNÉHO PRÁHU DLE TP 170 D1-A-4-IV-PIII Asfaltový koberec pro obrusní vrstvy ACO 11 50/70, 40 mm
VV |  |  |  | měřeno ze situace 132 = 132,000 [A]
TS |  |  |  | Položka zahrnuje: - dodání směsi v požadované kvalitě - očištění podkladu - uložení směsi dle předepsaného technologického předpisu, zhutnění vrstvy v předepsané tloušťce - zřízení vrstvy bez rozlišení šířky, pokládání vrstvy po etapách, včetně pracovních spar a spojů - úpravu napojení, ukončení podél obrubníků, dilatačních zařízení, odvodňovacích proužků, odvodňovačů, vpustí, šachet a pod. Položka nezahrnuje: - postřiky, nátěry - těsnění podél obrubníků, dilatačních zařízení, odvodňovacích proužků, odvodňovačů, vpustí, šachet a pod.
P | 56 | 574A33 | 2 | ASFALTOVÝ BETON PRO OBRUSNÉ VRSTVY ACO 11 TL. 40MM | M2 | 85.7 | 0 | 0 |  | 0 | 3
PP |  |  |  | KONSTRUKCE DOPLNĚNÍ ALSFALTOVÝCH VRSTEV V NAPOJENÍ NA STÁVAJÍCÍ KOMUNIKACE A POD BETONOVOU OBRUBOU DLE TP 170 D1-A-4-IV-PIII Asfaltový koberec pro obrusní vrstvy ACO 11 50/70, 40 mm
VV |  |  |  | "měřeno ze situace standartní šířka zapravení před obrubou 0,50 m" 47.5+14.8+8+15.4 = 85,700 [A]
TS |  |  |  | Položka zahrnuje: - dodání směsi v požadované kvalitě - očištění podkladu - uložení směsi dle předepsaného technologického předpisu, zhutnění vrstvy v předepsané tloušťce - zřízení vrstvy bez rozlišení šířky, pokládání vrstvy po etapách, včetně pracovních spar a spojů - úpravu napojení, ukončení podél obrubníků, dilatačních zařízení, odvodňovacích proužků, odvodňovačů, vpustí, šachet a pod. Položka nezahrnuje: - postřiky, nátěry - těsnění podél obrubníků, dilatačních zařízení, odvodňovacích proužků, odvodňovačů, vpustí, šachet a pod.
P | 57 | 574A33 | 3 | ASFALTOVÝ BETON PRO OBRUSNÉ VRSTVY ACO 11 TL. 40MM | M2 | 118 | 0 | 0 |  | 0 | 3
PP |  |  |  | KONSTRUKCE VOZOVKY JÍZDNÍHO PÁSU PARKOVIŠTĚ DLE TP 170 D1-A-3-VI-PIII Asfaltový koberec pro obrusní vrstvy ACO 11 50/70, 40 mm
VV |  |  |  | 118 = 118,000 [A]
TS |  |  |  | Položka zahrnuje: - dodání směsi v požadované kvalitě - očištění podkladu - uložení směsi dle předepsaného technologického předpisu, zhutnění vrstvy v předepsané tloušťce - zřízení vrstvy bez rozlišení šířky, pokládání vrstvy po etapách, včetně pracovních spar a spojů - úpravu napojení, ukončení podél obrubníků, dilatačních zařízení, odvodňovacích proužků, odvodňovačů, vpustí, šachet a pod. Položka nezahrnuje: - postřiky, nátěry - těsnění podél obrubníků, dilatačních zařízení, odvodňovacích proužků, odvodňovačů, vpustí, šachet a pod.
P | 58 | 574E66 | 1 | ASFALTOVÝ BETON PRO PODKLADNÍ VRSTVY ACP 16+, 16S TL. 70MM | M2 | 132 | 0 | 0 |  | 0 | 3
PP |  |  |  | KONSTRUKCE VOZOVKY PŘED PARKOVACÍ,Í STÁNÍMI PODÉL ZÁRUBNÍ ZDI A KOLEM PŘEJEZDNÉHO PRÁHU DLE TP 170 D1-A-4-IV-PIII Asfaltový beton pro podkladný vrstvy ACP 16+ 50/70, 70 mm
VV |  |  |  | měřeno z řezů 132 = 132,000 [A]
TS |  |  |  | Položka zahrnuje: - dodání směsi v požadované kvalitě - očištění podkladu - uložení směsi dle předepsaného technologického předpisu, zhutnění vrstvy v předepsané tloušťce - zřízení vrstvy bez rozlišení šířky, pokládání vrstvy po etapách, včetně pracovních spar a spojů - úpravu napojení, ukončení podél obrubníků, dilatačních zařízení, odvodňovacích proužků, odvodňovačů, vpustí, šachet a pod. Položka nezahrnuje: - postřiky, nátěry - těsnění podél obrubníků, dilatačních zařízení, odvodňovacích proužků, odvodňovačů, vpustí, šachet a pod.
P | 59 | 574E66 | 2 | ASFALTOVÝ BETON PRO PODKLADNÍ VRSTVY ACP 16+, 16S TL. 70MM | M2 | 50.35 | 0 | 0 |  | 0 | 3
PP |  |  |  | KONSTRUKCE DOPLNĚNÍ ALSFALTOVÝCH VRSTEV V NAPOJENÍ NA STÁVAJÍCÍ KOMUNIKACE A POD BETONOVOU OBRUBOU DLE TP 170 D1-A-4-IV-PIII Asfaltový beton pro podkladný vrstvy ACP 16+ 50/70, 70 mm
VV |  |  |  | měřeno ze situace standartní šířka zapravení před obrubou 0,25 m (47.5+14.6+8)*0.5+15.3 = 50,350 [A]
TS |  |  |  | Položka zahrnuje: - dodání směsi v požadované kvalitě - očištění podkladu - uložení směsi dle předepsaného technologického předpisu, zhutnění vrstvy v předepsané tloušťce - zřízení vrstvy bez rozlišení šířky, pokládání vrstvy po etapách, včetně pracovních spar a spojů - úpravu napojení, ukončení podél obrubníků, dilatačních zařízení, odvodňovacích proužků, odvodňovačů, vpustí, šachet a pod. Položka nezahrnuje: - postřiky, nátěry - těsnění podél obrubníků, dilatačních zařízení, odvodňovacích proužků, odvodňovačů, vpustí, šachet a pod.
P | 60 | 574E66 | 3 | ASFALTOVÝ BETON PRO PODKLADNÍ VRSTVY ACP 16+, 16S TL. 70MM | M2 | 118 | 0 | 0 |  | 0 | 3
PP |  |  |  | KONSTRUKCE VOZOVKY JÍZDNÍHO PÁSU PARKOVIŠTĚ DLE TP 170 D1-A-3-VI-PIII Asfaltový beton pro podkladný vrstvy ACP 16+ 50/70, 70 mm
VV |  |  |  | 118 = 118,000 [A]
TS |  |  |  | Položka zahrnuje: - dodání směsi v požadované kvalitě - očištění podkladu - uložení směsi dle předepsaného technologického předpisu, zhutnění vrstvy v předepsané tloušťce - zřízení vrstvy bez rozlišení šířky, pokládání vrstvy po etapách, včetně pracovních spar a spojů - úpravu napojení, ukončení podél obrubníků, dilatačních zařízení, odvodňovacích proužků, odvodňovačů, vpustí, šachet a pod. Položka nezahrnuje: - postřiky, nátěry - těsnění podél obrubníků, dilatačních zařízení, odvodňovacích proužků, odvodňovačů, vpustí, šachet a pod.
P | 61 | 57621 | 1 | POSYP KAMENIVEM DRCENÝM 5KG/M2 | M2 | 118 | 0 | 0 |  | 0 | 3
PP |  |  |  | KONSTRUKCE VOZOVKY JÍZDNÍHO PÁSU PARKOVIŠTĚ DLE TP 170 D1-A-3-VI-PIII s posyp kamenivem fr. 2/4, 3,0 kg/m2 Dle PI-C
VV |  |  |  | 118 118 = 118,000 [A]
TS |  |  |  | Položka zahrnuje: - dodání kameniva předepsané kvality a zrnitosti - posyp předepsaným množstvím Položka nezahrnuje: - x
P | 62 | 582611 |  | KRYTY Z BETON DLAŽDIC SE ZÁMKEM ŠEDÝCH TL 60MM DO LOŽE Z KAM | M2 | 327.8 | 0 | 0 |  | 0 | 3
PP |  |  |  | KONSTRUKCE CHODNÍKŮ DLE TP 170 D2-D-1-CH-PIII (modifikováno) Dlažba z betonových prvků DL 60 mm Včetně ložní vsrtvy z HDK fr. 4/8 tl. 40mm
VV |  |  |  | 327,8 = 327,800 [A]
TS |  |  |  | Položka zahrnuje: - dodání dlažebního materiálu v požadované kvalitě, dodání materiálu pro předepsané lože v tloušťce předepsané dokumentací a pro předepsanou výplň spar - očištění podkladu - uložení dlažby dle předepsaného technologického předpisu včetně předepsané podkladní vrstvy a předepsané výplně spar - zřízení vrstvy bez rozlišení šířky, pokládání vrstvy po etapách - úpravu napojení, ukončení podél obrubníků, dilatačních zařízení, odvodňovacích proužků, odvodňovačů, vpustí, šachet a pod., nestanoví-li zadávací dokumentace jinak Položka nezahrnuje: - postřiky, nátěry - těsnění podél obrubníků, dilatačních zařízení, odvodňovacích proužků, odvodňovačů, vpustí, šachet a pod.
P | 63 | 582612 | 1 | KRYTY Z BETON DLAŽDIC SE ZÁMKEM ŠEDÝCH TL 80MM DO LOŽE Z KAM | M2 | 112 | 0 | 0 |  | 0 | 3
PP |  |  |  | KONSTRUKCE PARKOVACÍCH STÁNÍ PODÉL ZÁRUBNÍ ZDI DLE TP 170 D1-A-4-IV-PIII Dlažba z betonových prvků DL 80 mm Včetně ložní vsrtvy z HDK fr. 4/8 tl. 40mm
VV |  |  |  | 112 = 112,000 [A]
TS |  |  |  | Položka zahrnuje: - dodání dlažebního materiálu v požadované kvalitě, dodání materiálu pro předepsané lože v tloušťce předepsané dokumentací a pro předepsanou výplň spar - očištění podkladu - uložení dlažby dle předepsaného technologického předpisu včetně předepsané podkladní vrstvy a předepsané výplně spar - zřízení vrstvy bez rozlišení šířky, pokládání vrstvy po etapách - úpravu napojení, ukončení podél obrubníků, dilatačních zařízení, odvodňovacích proužků, odvodňovačů, vpustí, šachet a pod., nestanoví-li zadávací dokumentace jinak Položka nezahrnuje: - postřiky, nátěry - těsnění podél obrubníků, dilatačních zařízení, odvodňovacích proužků, odvodňovačů, vpustí, šachet a pod.
P | 64 | 582612 | 2 | KRYTY Z BETON DLAŽDIC SE ZÁMKEM ŠEDÝCH TL 80MM DO LOŽE Z KAM | M2 | 21.5 | 0 | 0 |  | 0 | 3
PP |  |  |  | Konstrukce přejezdného prahu Dlažba z betonových prvků DL 80 mm Včetně ložní vsrtvy z HDK fr. 4/8 tl. 40mm
VV |  |  |  | měřeno ze situace 21,5 = 21,500 [A]
TS |  |  |  | Položka zahrnuje: - dodání dlažebního materiálu v požadované kvalitě, dodání materiálu pro předepsané lože v tloušťce předepsané dokumentací a pro předepsanou výplň spar - očištění podkladu - uložení dlažby dle předepsaného technologického předpisu včetně předepsané podkladní vrstvy a předepsané výplně spar - zřízení vrstvy bez rozlišení šířky, pokládání vrstvy po etapách - úpravu napojení, ukončení podél obrubníků, dilatačních zařízení, odvodňovacích proužků, odvodňovačů, vpustí, šachet a pod., nestanoví-li zadávací dokumentace jinak Položka nezahrnuje: - postřiky, nátěry - těsnění podél obrubníků, dilatačních zařízení, odvodňovacích proužků, odvodňovačů, vpustí, šachet a pod.
P | 65 | 582612 | 3 | KRYTY Z BETON DLAŽDIC SE ZÁMKEM ŠEDÝCH TL 80MM DO LOŽE Z KAM | M2 | 21.5 | 0 | 0 |  | 0 | 3
PP |  |  |  | KONSTRUKCE PARKOVACÍCH STÁNÍ DLE TP 170 D2-D-2-VI-PIII Dlažba z betonových prvků DL 80 mm Včetně ložní vsrtvy z HDK fr. 4/8 tl. 40mm
VV |  |  |  | měřeno ze situace 21,5 = 21,500 [A]
TS |  |  |  | Položka zahrnuje: - dodání dlažebního materiálu v požadované kvalitě, dodání materiálu pro předepsané lože v tloušťce předepsané dokumentací a pro předepsanou výplň spar - očištění podkladu - uložení dlažby dle předepsaného technologického předpisu včetně předepsané podkladní vrstvy a předepsané výplně spar - zřízení vrstvy bez rozlišení šířky, pokládání vrstvy po etapách - úpravu napojení, ukončení podél obrubníků, dilatačních zařízení, odvodňovacích proužků, odvodňovačů, vpustí, šachet a pod., nestanoví-li zadávací dokumentace jinak Položka nezahrnuje: - postřiky, nátěry - těsnění podél obrubníků, dilatačních zařízení, odvodňovacích proužků, odvodňovačů, vpustí, šachet a pod.
P | 66 | 58261A |  | KRYTY Z BETON DLAŽDIC SE ZÁMKEM BAREV RELIÉF TL 60MM DO LOŽE Z KAM | M2 | 36.5 | 0 | 0 |  | 0 | 3
PP |  |  |  | KONSTRUKCE CHODNÍKŮ DLE TP 170 D2-D-1-CH-PIII (modifikováno) Dlažba z betonových prvků DL 60 mm - reliefní dlažba (červená) Včetně ložní vsrtvy z HDK fr. 4/8 tl. 40mm
VV |  |  |  | 36,5 = 36,500 [A]
TS |  |  |  | Položka zahrnuje: - dodání dlažebního materiálu v požadované kvalitě, dodání materiálu pro předepsané lože v tloušťce předepsané dokumentací a pro předepsanou výplň spar - očištění podkladu - uložení dlažby dle předepsaného technologického předpisu včetně předepsané podkladní vrstvy a předepsané výplně spar - zřízení vrstvy bez rozlišení šířky, pokládání vrstvy po etapách - úpravu napojení, ukončení podél obrubníků, dilatačních zařízení, odvodňovacích proužků, odvodňovačů, vpustí, šachet a pod., nestanoví-li zadávací dokumentace jinak Položka nezahrnuje: - postřiky, nátěry - těsnění podél obrubníků, dilatačních zařízení, odvodňovacích proužků, odvodňovačů, vpustí, šachet a pod.
SD |  | 7 |  | Přidružená stavební výroba |  |  |  | 0
P | 67 | 74E701R |  | DEMONTÁŽ KONZOL VČETNĚ UPEVNĚNÍ, ZÁVĚSU A DALŠÍHO PŘÍSLUŠENSTVÍ | KUS | 2 | 0 | 0 |  | 0 | 3
PP |  |  |  | Odstarnění dvou ocelových sloupů památníku beton součástí základů pomníku Včetně odvozu na skládku, včetně poplatku za skládku
VV |  |  |  | výška cca 6 m + 1m pod zemí průměr sloupů 0,1 m 2 = 2,000 [A]
TS |  |  |  | 1. Položka obsahuje: – všechny náklady na demontáž stávajícího zařízení se všemi pomocnými doplňujícími úpravami pro jeho likvidaci – naložení vybouraného materiálu na dopravní prostředek 2. Položka neobsahuje: X 3. Způsob měření: Udává se počet kusů kompletní konstrukce nebo práce.
SD |  | 9 |  | Ostatní konstrukce a práce |  |  |  | 0
P | 68 | 914121 |  | DOPRAVNÍ ZNAČKY ZÁKLADNÍ VELIKOSTI OCELOVÉ FÓLIE TŘ 1 - DODÁVKA A MONTÁŽ | KUS | 15 | 0 | 0 |  | 0 | 3
PP |  |  |  | Nové SDZ standartní velikost dle PD
VV |  |  |  | 15 = 15,000 [A]
TS |  |  |  | Položka zahrnuje: - dodávku a montáž značek v požadovaném provedení Položka nezahrnuje: - x
P | 69 | 914123R |  | DOPRAVNÍ ZNAČKY ZÁKLADNÍ VELIKOSTI OCELOVÉ FÓLIE TŘ 1 - DEMONTÁŽ | KUS | 7 | 0 | 0 |  | 0 | 3
PP |  |  |  | Odstranění stávajícího SDZ, , vč. odvozu, uložení a poplatku za skládku Objednatel může rozhodnout během realizace o odevzdání odstraňovaného dopravného značení do majetku technických služeb vč. sloupků.
VV |  |  |  | 7 = 7,000 [A]
TS |  |  |  | Položka zahrnuje: - odstranění, demontáž a odklizení materiálu s odvozem na předepsané místo Položka nezahrnuje: - x
P | 70 | 914921 |  | SLOUPKY A STOJKY DOPRAVNÍCH ZNAČEK Z OCEL TRUBEK DO PATKY - DODÁVKA A MONTÁŽ | KUS | 10 | 0 | 0 |  | 0 | 3
PP
VV |  |  |  | 10 = 10,000 [A]
TS |  |  |  | Položka zahrnuje: - sloupky - upevňovací zařízení - osazení (betonová patka, zemní práce) Položka nezahrnuje: - x
P | 71 | 914923R |  | SLOUPKY A STOJKY DZ Z OCEL TRUBEK DO PATKY DEMONTÁŽ | KUS | 7 | 0 | 0 |  | 0 | 3
PP |  |  |  | Odstranění stávajících sloupků SDZ, vč. odvozu, uložení a poplatku za skládku Objednatel může rozhodnout během realizace o odevzdání odstraňovaného dopravného značení do majetku technických služeb vč. sloupků.
VV |  |  |  | 7 = 7,000 [A]
TS |  |  |  | Položka zahrnuje: - odstranění, demontáž a odklizení materiálu s odvozem na předepsané místo Položka nezahrnuje: - x
P | 72 | 915111 |  | VODOROVNÉ DOPRAVNÍ ZNAČENÍ BARVOU HLADKÉ - DODÁVKA A POKLÁDKA | M2 | 108.95 | 0 | 0 |  | 0 | 3
PP |  |  |  | Vodorovné značení Položka bude čerpána dle skutečnosti během realizace. Parkovací stání můžou být vyznačeni odlišnou barvou dlažby. Rozhodně objednatel během realizace.
VV |  |  |  | V7a 3,2*0,5*8+3,2*0,5*8+3*0,5*5+13,5*0,25+11,5*0,25+3,7 = 43,050 [A] V13a 3,2*0,5*8+3,2*0,5*8+3*0,5*5+13,5*0,25+11,5*0,25+3,7 = 43,050 [B] V10a 54*0,125+8*5,35*0,125 = 12,100 [C] Piktogram 2*0,75 = 1,500 [D] V4 0,25 37*0,25 = 9,250 [E] Celkové množství = 108,950
TS |  |  |  | Položka zahrnuje: - dodání a pokládku nátěrového materiálu - předznačení a reflexní úpravu Položka nezahrnuje: - x Způsob měření: - měří se pouze natíraná plocha
P | 73 | 915211 |  | VODOROVNÉ DOPRAVNÍ ZNAČENÍ PLASTEM HLADKÉ - DODÁVKA A POKLÁDKA | M2 | 9.25 | 0 | 0 |  | 0 | 3
PP |  |  |  | Vodorovné značení plast
VV |  |  |  | V4 0,25 37*0,25 = 9,250 [A]
TS |  |  |  | Položka zahrnuje: - dodání a pokládku nátěrového materiálu - předznačení a reflexní úpravu Položka nezahrnuje: - x Způsob měření: - měří se pouze natíraná plocha
P | 74 | 917223 |  | SILNIČNÍ A CHODNÍKOVÉ OBRUBY Z BETONOVÝCH OBRUBNÍKŮ ŠÍŘ 100MM | M | 95.38 | 0 | 0 |  | 0 | 3
PP |  |  |  | Chodníkkové obruby betonové silniční 100x250 vč. bet. lože C25/30n XF3 tl. 0,15m
VV |  |  |  | 30+10+10,5+6+9,5+7+2+5,38+13+2 = 95,380 [A]
TS |  |  |  | Položka zahrnuje: - dodání a pokládku betonových obrubníků o rozměrech předepsaných zadávací dokumentací - betonové lože i boční betonovou opěrku Položka nezahrnuje: - x
P | 75 | 917224 | 1 | SILNIČNÍ A CHODNÍKOVÉ OBRUBY Z BETONOVÝCH OBRUBNÍKŮ ŠÍŘ 150MM | M | 299.5 | 0 | 0 |  | 0 | 3
PP |  |  |  | Obruby betonové silniční 150x250 vč. bet. lože C25/30n XF3 tl. 0,15 m
VV |  |  |  | 39+3+2+28+14+9+13+19+32,5+8+3+21+4,5+4+10,5+5,5+15+5,5+22+9 +32 = 299,500 [A]
TS |  |  |  | Položka zahrnuje: - dodání a pokládku betonových obrubníků o rozměrech předepsaných zadávací dokumentací - betonové lože i boční betonovou opěrku Položka nezahrnuje: - x
P | 76 | 917224 | 2 | SILNIČNÍ A CHODNÍKOVÉ OBRUBY Z BETONOVÝCH OBRUBNÍKŮ ŠÍŘ 150MM | M | 179.4 | 0 | 0 |  | 0 | 3
PP |  |  |  | Obruby betonové silniční 150x150 vč. bet. lože C25/30n XF3 tl. 0,15 m
VV |  |  |  | 3+2+6+2+6+22+20.5+15.5+9+6+25.4+38+18+6 = 179,400 [A]
TS |  |  |  | Položka zahrnuje: - dodání a pokládku betonových obrubníků o rozměrech předepsaných zadávací dokumentací - betonové lože i boční betonovou opěrku Položka nezahrnuje: - x
P | 77 | 917224 | 3 | SILNIČNÍ A CHODNÍKOVÉ OBRUBY Z BETONOVÝCH OBRUBNÍKŮ ŠÍŘ 150MM | M | 11 | 0 | 0 |  | 0 | 3
PP |  |  |  | Obruby betonové silniční 150x150 . 150x250 (přechodová obruba) vč. bet. lože C25/30n XF3 tl. 0,15 m
VV |  |  |  | 11 = 11,000 [A]
TS |  |  |  | Položka zahrnuje: - dodání a pokládku betonových obrubníků o rozměrech předepsaných zadávací dokumentací - betonové lože i boční betonovou opěrku Položka nezahrnuje: - x
P | 78 | 919111 |  | ŘEZÁNÍ ASFALTOVÉHO KRYTU VOZOVEK TL DO 50MM | M | 524 | 0 | 0 |  | 0 | 3
PP |  |  |  | Položka bude čerpána dle skutečnosti během realizace.
VV |  |  |  | měřeno ze situace 224,5+299,5 = 524,000 [A]
TS |  |  |  | Položka zahrnuje: - řezání vozovkové vrstvy v předepsané tloušťce - spotřeba vody Položka nezahrnuje: - x
P | 79 | 931326 | 1 | TĚSNĚNÍ DILATAČ SPAR ASF ZÁLIVKOU MODIFIK PRŮŘ DO 800MM2 | M | 224.5 | 0 | 0 |  | 0 | 3
PP |  |  |  | Asfaltová modifik. zálivka za horka typ N2 DLE ČSN EN 14 188-1 Zálivka za horka tl. 12 mm v napojení mezi asf. vrstvami
VV |  |  |  | 107.6+41.7+75.2 = 224,500 [A]
TS |  |  |  | Položka zahrnuje: - dodávku a osazení předepsaného materiálu - očištění ploch spáry před úpravou - očištění okolí spáry po úpravě Položka nezahrnuje: - těsnící profil
P | 80 | 931326 | 2 | TĚSNĚNÍ DILATAČ SPAR ASF ZÁLIVKOU MODIFIK PRŮŘ DO 800MM2 | M | 299.5 | 0 | 0 |  | 0 | 3
PP |  |  |  | Asfaltová modifik. zálivka za horka typ N1 DLE ČSN EN 14 188-1 Zálivka za horka tl. 12 mm mezi asf. vozovkou a bet. obrubou
VV |  |  |  | 39+3+2+28+14+9+13+19+32,5+8+3+21+4,5+4+10,5+5,5+15+5,5+22+9 +32 = 299,500 [A]
TS |  |  |  | Položka zahrnuje: - dodávku a osazení předepsaného materiálu - očištění ploch spáry před úpravou - očištění okolí spáry po úpravě Položka nezahrnuje: - těsnící profil
P | 81 | 98817 |  | DEMOLICE DROBNÝCH STAVEB S PODÍLEM KONSTR DO 10% KOVOVÝCH | M3OP | 48.523 | 0 | 0 |  | 0 | 3
PP |  |  |  | Demolice stávajícího památníku předpoklad objemu bouracích prací
VV |  |  |  | měřeno ze zaměření (1,7*0,9+5,2*0,5+3,6*0,5)*1.1+10*3*1,4 = 48,523 [A]
TS |  |  |  | Položka zahrnuje: - veškerou manipulaci s vybouranou sutí a hmotami včetně uložení na skládku - veškeré další práce plynoucí z technologického předpisu a z platných předpisů - rozpojení zdiva na suť schopnou odvozu na skládku - kropení a vytváření vodní clony - bezpečnostní opatření, vyplývající z předpisů o bezpečnosti práce - podpěrné konstrukce jakékoli výšky - úpravu pláně po demolici s návazností na přilehlý terén - odpojení od sousedních nedemolovaných objektů - jakékoli lešení a práce bez pevné pracovní podlahy - naložení, dopravu a složení suti - ochranná ohrazení a sítě - ochranná zařízení proti poškození okolních objektů - eventuelní nutnou asistenci požárních či bezpečnostních sborů Položka nezahrnuje: - poplatek za skládku, který se vykazuje v položce 0141** (s výjimkou malého množství bouraného materiálu, kde je možné poplatek zahrnout do jednotkové ceny bourání – tento fakt musí být uveden v doplňujícím textu k položce)

## SO 301
EstiCon |  |  |  | Firma: | [6 empty] | 3
Soupis prací objektu
S | Stavba: | PDPS |  | Kostelec nad Orlicí - Parkoviště a zpevněné plochy ul. I.J.Pešiny |  |  | SO 301 | 0 |  | 0 | 2
O | Rozpočet: | SO 301 |  | Odvodnění komunikace | [5 empty] | 0.12 | 2
Typ | Poř. číslo | Kód položky | Varianta | Název Položky | MJ | Množství | Cena |  | Cenová soustava | 0.21
[7 empty] | Jednotková | Celkem
0 | 1 | 2 | 3 | 4 | 5 | 6 | 7 | 8 | 9
SD |  | 1 |  | Zemní práce |  |  |  | 0
P | 1 | 13273 |  | HLOUBENÍ RÝH ŠÍŘ DO 2M PAŽ I NEPAŽ TŘ. I | M3 | 40.65 | 0 | 0 |  | 0 | 3
PP |  |  |  | "Výkopy pro uliční vpusti a potrubí přípojek uličních vpustí: - šířka výkopu 1,0 m, uvažovaná včetně pažení (vizte příloha č. 4 Uložení potrubí) - průměrná hloubka výkopu 1,5 m - délky přípojek UV1=9,6 m, UV2=2,5 m, UV3=neznámé (15,0 m). - Rušená UV bude odkopána, bude zjištěn směr vedení její přípojky, materiál přípojky, průměr přípojky, technický stav přípojky a její zaústění a po vyhodnocení stavu stávající přípojky bude na stavbě operativně řešena možnost využití stávající přípojky k zaústění přípojky vpusti UV3 nebo bude rozhodnuto o vybourání přípojky, včetně její přípojky v celé své délce a její nahrazení samostatnou přípojkou od UV3. Zaústění nové vpusti UV3 tak bude provedeno na stavbě dle zjištěných skutečných podmínek buď novou přípojkou v celé své délce, nebo přepojením do stávajícího potrubí překládané rušené (bourané) stávající uliční vpusti. Místo zaústění ani směr přípojky rušené vpusti není v době projektování známé. Z toho důvodu se u vpusti UV3 navrhuje jednotná odhadovaná délka přípojky 15,0 m. Tedy UV3=15,0 m. Projektant upozorňuje, že se jedná o odhad a skutečná délka se prokáže až na stavbě při výkopových pracích u rušené UV.
VV |  |  |  | 40,65 = 40,650 [A]
TS |  |  |  | položka zahrnuje: - vodorovná a svislá doprava, přemístění, přeložení, manipulace s výkopkem - kompletní provedení vykopávky nezapažené i zapažené - ošetření výkopiště po celou dobu práce v něm vč. klimatických opatření - ztížení vykopávek v blízkosti podzemního vedení, konstrukcí a objektů vč. jejich dočasného zajištění - ztížení pod vodou, v okolí výbušnin, ve stísněných prostorech a pod. - příplatek za lepivost - těžení po vrstvách, pásech a po jiných nutných částech (figurách) - čerpání vody vč. čerpacích jímek, potrubí a pohotovostní čerpací soupravy (viz ustanovení k pol. 1151,2) - potřebné snížení hladiny podzemní vody - těžení a rozpojování jednotlivých balvanů - vytahování a nošení výkopku - svahování a přesvah. svahů do konečného tvaru, výměna hornin v podloží a v pláni znehodnocené klimatickými vlivy - ruční vykopávky, odstranění kořenů a napadávek - pažení, vzepření a rozepření vč. přepažování (vyjma štětových stěn) - úpravu, ochranu a očištění dna, základové spáry, stěn a svahů - odvedení nebo obvedení vody v okolí výkopiště a ve výkopišti - třídění výkopku - veškeré pomocné konstrukce umožňující provedení vykopávky (příjezdy, sjezdy, nájezdy, lešení, podpěr. konstr., přemostění, zpevněné plochy, zakrytí a pod.) - nezahrnuje uložení zeminy (na skládku, do násypu) ani poplatky za skládku, vykazují se v položce č.0141**
P | 2 | 17411 |  | ZÁSYP JAM A RÝH ZEMINOU SE ZHUTNĚNÍM | M3 | 23.32 | 0 | 0 |  | 0 | 3
PP |  |  |  | Zásyp uličních vpustí a potrubí uličních vpustí: -šířka výkopu 1,0 m, uvažovaná včetně pažení (vizte příloha č. 4 Uložení potrubí) - průměrná hloubka výkopu 1,5 m - zásyp je výsledkem rozdílů: výkop - podsyp - obsyp - objem potrubí - objem uličních vpustí - délky přípojek UV1=9,6 m, UV2=2,5 m, UV3=neznámé (15,0 m)
VV |  |  |  | 23,32 = 23,320 [A]
TS |  |  |  | položka zahrnuje: - kompletní provedení zemní konstrukce vč. výběru vhodného materiálu - úprava ukládaného materiálu vlhčením, tříděním, promícháním nebo vysoušením, příp. jiné úpravy za účelem zlepšení jeho mech. vlastností - hutnění i různé míry hutnění - ošetření úložiště po celou dobu práce v něm vč. klimatických opatření - ztížení v okolí vedení, konstrukcí a objektů a jejich dočasné zajištění - ztížení provádění vč. hutnění ve ztížených podmínkách a stísněných prostorech - ztížené ukládání sypaniny pod vodu - ukládání po vrstvách a po jiných nutných částech (figurách) vč. dosypávek - spouštění a nošení materiálu - výměna částí zemní konstrukce znehodnocené klimatickými vlivy - ruční hutnění - udržování úložiště a jeho ochrana proti vodě - odvedení nebo obvedení vody v okolí úložiště a v úložišti - veškeré pomocné konstrukce umožňující provedení zemní konstrukce (příjezdy, sjezdy, nájezdy, lešení, podpěrné konstrukce, přemostění, zpevněné plochy, zakrytí a pod.)
P | 3 | 17581 |  | OBSYP POTRUBÍ A OBJEKTŮ Z NAKUPOVANÝCH MATERIÁLŮ | M3 | 12.699 | 0 | 0 |  | 0 | 3
PP |  |  |  | Obsyp pro potrubí uličních vpustí: -šířka obsypu 1,0 m, uvažovaná včetně pažení (vizte příloha č. 4 Uložení potrubí) - plocha obsypu: šířka obsypu 1,0 m * výška obsypu (DN potrubí 0,2 m + 0,3 m) - plocha potrubí (DN 200 mm) je 0,0314 m2 * délky přípojek UV - délky přípojek UV1=9,6 m, UV2=2,5 m, UV3=neznámé (15,0 m)
VV |  |  |  | 12,699 = 12,699 [A]
TS |  |  |  | položka zahrnuje: - kompletní provedení zemní konstrukce včetně nákupu a dopravy materiálu dle zadávací dokumentace - úprava ukládaného materiálu vlhčením, tříděním, promícháním nebo vysoušením, příp. jiné úpravy za účelem zlepšení jeho mech. vlastností - hutnění i různé míry hutnění - ošetření úložiště po celou dobu práce v něm vč. klimatických opatření - ztížení v okolí vedení, konstrukcí a objektů a jejich dočasné zajištění - ztížení provádění vč. hutnění ve ztížených podmínkách a stísněných prostorech - ztížené ukládání sypaniny pod vodu - ukládání po vrstvách a po jiných nutných částech (figurách) vč. dosypávek - spouštění a nošení materiálu - výměna částí zemní konstrukce znehodnocené klimatickými vlivy - ruční hutnění a výplň jam a prohlubní v podloží - úprava, očištění, ochrana a zhutnění podloží - svahování, hutnění a uzavírání povrchů svahů - zřízení lavic na svazích - udržování úložiště a jeho ochrana proti vodě - odvedení nebo obvedení vody v okolí úložiště a v úložišti - veškeré pomocné konstrukce umožňující provedení zemní konstrukce (příjezdy, sjezdy, nájezdy, lešení, podpěrné konstrukce, přemostění, zpevněné plochy, zakrytí a pod.) - zemina vytlačená potrubím o DN do 180mm se od kubatury obsypů neodečítá
SD |  | 4 |  | Vodorovné konstrukce |  |  |  | 0
P | 4 | 45157 |  | PODKLADNÍ A VÝPLŇOVÉ VRSTVY Z KAMENIVA TĚŽENÉHO | M3 | 2.71 | 0 | 0 |  | 0 | 3
PP |  |  |  | Podsyp pro potrubí uličních vpustí: -šířka podypu 1,0 m, uvažovaná včetně pažení (vizte příloha č. 4 Uložení potrubí) - plocha podsypu: šířka podsypu 1,0 m * výška podsypu 0,1 m * délky přípojek UV - délky přípojek UV1=9,6 m, UV2=2,5 m, UV3=neznámé (15,0 m) položka zahrnuje dodávku předepsaného kameniva, mimostaveništní a vnitrostaveništní dopravu a jeho uložení není-li v zadávací dokumentaci uvedeno jinak, jedná se o nakupovaný materiál"
VV |  |  |  | 2,71 = 2,710 [A]
TS |  |  |  | položka zahrnuje dodávku předepsaného kameniva, mimostaveništní a vnitrostaveništní dopravu a jeho uložení není-li v zadávací dokumentaci uvedeno jinak, jedná se o nakupovaný materiál
SD |  | 8 |  | Potrubí |  |  |  | 0
P | 5 | 87434 |  | POTRUBÍ Z TRUB PLASTOVÝCH ODPADNÍCH DN DO 200MM | M | 27.11 | 0 | 0 |  | 0 | 3
PP |  |  |  | SN16 - přípojky uličních vpustí - délky přípojek UV1=9,6 m, UV2=2,5 m, UV3=neznámé (15,0 m)
VV |  |  |  | 27,11 = 27,110 [A]
TS |  |  |  | položky pro zhotovení potrubí platí bez ohledu na sklon zahrnuje: - výrobní dokumentaci (včetně technologického předpisu) - dodání veškerého trubního a pomocného materiálu (trouby, trubky, tvarovky, spojovací a těsnící materiál a pod.), podpěrných, závěsných a upevňovacích prvků, včetně potřebných úprav - úprava a příprava podkladu a podpěr, očištění a ošetření podkladu a podpěr - zřízení plně funkčního potrubí, kompletní soustavy, podle příslušného technologického předpisu - zřízení potrubí i jednotlivých částí po etapách, včetně pracovních spar a spojů, pracovního zaslepení konců a pod. - úprava prostupů, průchodů šachtami a komorami, okolí podpěr a vyústění, zaústění, napojení, vyvedení a upevnění odpad. výustí - ochrana potrubí nátěrem (vč. úpravy povrchu), případně izolací, nejsou-li tyto práce předmětem jiné položky - úprava, očištění a ošetření prostoru kolem potrubí - položky platí pro práce prováděné v prostoru zapaženém i nezapaženém a i v kolektorech, chráničkách - položky zahrnují i práce spojené s nutnými obtoky, převáděním a čerpáním vody nezahrnuje zkoušky vodotěsnosti a televizní prohlídku
P | 6 | 89712 |  | VPUSŤ KANALIZAČNÍ ULIČNÍ KOMPLETNÍ Z BETONOVÝCH DÍLCŮ | KUS | 3 | 0 | 0 |  | 0 | 3
PP |  |  |  | -počet uličních vpustí: 3 ks - UV1, UV2, UV3
VV |  |  |  | 3 = 3,000 [A]
TS |  |  |  | položka zahrnuje: - dodávku a osazení předepsaných dílů včetně mříže - výplň, těsnění a tmelení spar a spojů, - opatření povrchů betonu izolací proti zemní vlhkosti v částech, kde přijdou do styku se zeminou nebo kamenivem, - předepsané podkladní konstrukce
P | 7 | 89946 |  | VÝŘEZ, VÝSEK, ÚTES NA POTRUBÍ DN DO 400MM | KUS | 3 | 0 | 0 |  | 0 | 3
PP |  |  |  | - očet uličních vpustí: 3 ks - DN kanalizace pro zaústění přípojek není znám, pruměr potrubí DN 400 mm je odhadnut! - UV1, UV2, UV3
VV |  |  |  | 3 = 3,000 [A]
TS |  |  |  | - zahrnují zejména náklady na osekání trub na útesy, na vysekání otvorů pro zaústění, na obetonování útesu. U výřezu a výseku náklady na ohlášení uzavírání vody, uzavření a otevření šoupat, vypuštění a napuštění vody, odvzdušnění potrubí a pod.
P | 8 | 899642 |  | ZKOUŠKA VODOTĚSNOSTI POTRUBÍ DN DO 200MM | M | 27.1 | 0 | 0 |  | 0 | 3
PP |  |  |  | - celá délka nově vybudovaného potrubí přípojek uličních vpustí DN 200
VV |  |  |  | 27,1 = 27,100 [A]
TS |  |  |  | - přísun, montáž, demontáž, odsun zkoušecího čerpadla, napuštění tlakovou vodou, dodání vody pro tlakovou zkoušku, montáž a demontáž dílců pro zabezpečení konce zkoušeného úseku potrubí, montáž a demontáž koncových tvarovek, montáž zaslepovací příruby, zaslepení odboček pro armatury a pro odbočující řady.
P | 9 | 89980 |  | TELEVIZNÍ PROHLÍDKA POTRUBÍ | M | 27.1 | 0 | 0 |  | 0 | 3
PP |  |  |  | - celá délka nově vybudovaného potrubí přípojek uličních vpustí DN 200
VV |  |  |  | 27,1 = 27,100 [A]
TS |  |  |  | položka zahrnuje prohlídku potrubí televizní kamerou, záznam prohlídky na nosičích DVD a vyhotovení závěrečného písemného protokolu
SD |  | 9 |  | Ostatní konstrukce a práce |  |  |  | 0
P | 10 | 96687 |  | VYBOURÁNÍ ULIČNÍCH VPUSTÍ KOMPLETNÍCH | KUS | 1 | 0 | 0 |  | 0 | 3
PP |  |  |  | - počet bouraných vpustí = 1 ks - včetně poplatku za skládku, položka 0141** se nevykazuje!
VV |  |  |  | 1 = 1,000 [A]
TS |  |  |  | položka zahrnuje: - kompletní bourací práce včetně nezbytného rozsahu zemních prací, - veškerou manipulaci s vybouranou sutí a hmotami včetně uložení na skládku, - veškeré další práce plynoucí z technologického předpisu a z platných předpisů, nezahrnuje poplatek za skládku, který se vykazuje v položce 0141** (s výjimkou malého množství bouraného materiálu, kde je možné poplatek zahrnout do jednotkové ceny bourání – tento fakt musí být uveden v doplňujícím textu k položce)
P | 11 | 969245 |  | VYBOURÁNÍ POTRUBÍ DN DO 300MM KANALIZAČ | M | 15 | 0 | 0 |  | 0 | 3
PP |  |  |  | - odhadovaná délka bourané přípojky stávající UV včetně poplatku za skládku, položka 0141** se nevykazuje!
VV |  |  |  | 15 = 15,000 [A]
TS |  |  |  | - položka zahrnuje veškerou manipulaci s vybouranou sutí a hmotami včetně uložení na skládku. Nezahrnuje poplatek za skládku, který se vykazuje v položce 0141** (s výjimkou malého množství bouraného materiálu, kde je možné poplatek zahrnout do jednotkové ceny bourání – tento fakt musí být uveden v doplňujícím textu k položce) - položka zahrnuje veškeré další práce plynoucí z technologického předpisu a z platných předpisů

## SO 402
EstiCon |  |  |  | Firma: | [6 empty] | 3
Soupis prací objektu
S | Stavba: | PDPS |  | Kostelec nad Orlicí - Parkoviště a zpevněné plochy ul. I.J.Pešiny |  |  | SO 402 | 0 |  | 0 | 2
O | Rozpočet: | SO 402 |  | Veřejné osvětlení | [5 empty] | 0.12 | 2
Typ | Poř. číslo | Kód položky | Varianta | Název Položky | MJ | Množství | Cena |  | Cenová soustava | 0.21
[7 empty] | Jednotková | Celkem
0 | 1 | 2 | 3 | 4 | 5 | 6 | 7 | 8 | 9
SD |  | 0 |  | Elektromontáže - Elektroinstalace |  |  |  | 0
P | 1 | N01 |  | TRUBKA 450N LDPE/HDPE | m | 130 | 0 | 0 |  | 0 | 3
PP |  |  |  | Trubka 450N LDPE/HDPE KF 09040 D40/32mm Materiál včetně montáže
VV |  |  |  | 130 = 130,000 [A]
TS
P | 2 | N02 |  | SVORKOVNICE WAGO | KS | 7 | 0 | 0 |  | 0 | 3
PP |  |  |  | Svorkovnice Wago 273-112 2x1-2,5mm2 Materiál včetně montáže
VV |  |  |  | 7 = 7,000 [A]
TS
P | 3 | N03 | 1 | KABEL SILOVÝ, IZOLACE PVC | m | 36 | 0 | 0 |  | 0 | 3
PP |  |  |  | KABEL SILOVÝ, IZOLACE PVC CYKY-J 5x1.5 , pevně Materiál včetně montáže
VV |  |  |  | 36 = 36,000 [A]
TS
P | 4 | N03 | 2 | KABEL SILOVÝ, IZOLACE PVC | m | 145 | 0 | 0 |  | 0 | 3
PP |  |  |  | KABEL SILOVÝ, IZOLACE PVC CYKY-J 4x10 , pevně Materiál včetně montáže
VV |  |  |  | 145 = 145,000 [A]
TS
P | 5 | N04 |  | UKONČENÍ KABELŮ SMRŠŤOVACÍ ZÁKLOPKOU DO | KS | 7 | 0 | 0 |  | 0 | 3
PP |  |  |  | UKONČENÍ KABELŮ SMRŠŤOVACÍ ZÁKLOPKOU DO 4x25 mm2 Materiál včetně montáže
VV |  |  |  | 7 = 7,000 [A]
TS
P | 6 | N05 |  | UKONČENÍ VODIČŮ NA SVORKOVNICI | KS | 28 | 0 | 0 |  | 0 | 3
PP |  |  |  | UKONČENÍ VODIČŮ NA SVORKOVNICI Do 16 mm2 Materiál včetně montáže
VV |  |  |  | 28 = 28,000 [A]
TS
P | 7 | N06 |  | SPOJKA 1kV PRO KABELY S PLASTOVOU IZOLACÍ | KS | 1 | 0 | 0 |  | 0 | 3
PP |  |  |  | SPOJKA 1kV PRO KABELY S PLASTOVOU IZOLACÍ SMOE81512-CEE05 6-25mm2 Materiál včetně montáže
VV |  |  |  | 1 = 1,000 [A]
TS
P | 8 | N07 | 1 | SVÍTIDLO PRO OSVĚTLENÍ KOMUNIKACE | KS | 2 | 0 | 0 |  | 0 | 3
PP |  |  |  | SVÍTIDLO PRO OSVĚTLENÍ KOMUNIKACE "A1" Digistreet BGP760 T25 DN11/727 14,2 W světelný tok ze svítidla 2000 lm, DIM23 Materiál včetně montáže
VV |  |  |  | 2 = 2,000 [A]
TS
P | 9 | N07 | 2 | SVÍTIDLO PRO OSVĚTLENÍ KOMUNIKACE | KS | 3 | 0 | 0 |  | 0 | 3
PP |  |  |  | SVÍTIDLO PRO OSVĚTLENÍ KOMUNIKACE "A2" Digistreet BGP760 T25 DW52/727 18,6 W světelný tok ze svítidla 2317 lm, DIM23 Materiál včetně montáže
VV |  |  |  | 3 = 3,000 [A]
TS
P | 10 | N07 | 3 | SVÍTIDLO PRO OSVĚTLENÍ KOMUNIKACE - POPLATEK ZA RECYKLACI | KS | 5 | 0 | 0 |  | 0 | 3
PP |  |  |  | SVÍTIDLO PRO OSVĚTLENÍ KOMUNIKACE - POPLATEK ZA RECYKLACI
VV |  |  |  | 5 = 5,000 [A]
TS
P | 11 | N08 | 11 | SVÍTIDLO PRO NASVĚTLENÍ PŘECHODU | KS | 1 | 0 | 0 |  | 0 | 3
PP |  |  |  | SVÍTIDLO PRO NASVĚTLENÍ PŘECHODU PRO CHODCE "P" Digistreet BGP761 T25 DPR1/740 30 W, pravá char., světelný tok ze svítidla 4754 lm, DIM23 Materiál včetně montáže
VV |  |  |  | 1 = 1,000 [A]
TS
P | 12 | N08 | 12 | SVÍTIDLO PRO NASVĚTLENÍ PŘECHODU - Poplatek za recyklaci | KS | 1 | 0 | 0 |  | 0 | 3
PP |  |  |  | SVÍTIDLO PRO NASVĚTLENÍ PŘECHODU PRO CHODCE "P" Digistreet BGP761 T25 DPR1/740 30 W, pravá char., světelný tok ze svítidla 4754 lm, DIM23
VV |  |  |  | 1 = 1,000 [A]
TS
P | 13 | N09 | 1 | STOŽÁR OSVĚTLOVACÍ KÓNICKÝ | KS | 3 | 0 | 0 |  | 0 | 3
PP |  |  |  | STOŽÁR OSVĚTLOVACÍ KÓNICKÝ VETKNUTÝ Azteca 6/60 (143/60), stožár pro veřejné osvětlení Materiál včetně montáže
VV |  |  |  | 3 = 3,000 [A]
TS
P | 14 | N09 | 2 | STOŽÁR OSVĚTLOVACÍ KÓNICKÝ | KS | 1 | 0 | 0 |  | 0 | 3
PP |  |  |  | STOŽÁR OSVĚTLOVACÍ KÓNICKÝ VETKNUTÝ Tricolore 6 A 160/76, stožár pro přisvícení přechodů, kuželový Materiál včetně montáže
VV |  |  |  | 1 = 1,000 [A]
TS
P | 15 | N09 | 3 | STOŽÁR OSVĚTLOVACÍ KÓNICKÝ | KS | 4 | 0 | 0 |  | 0 | 3
PP |  |  |  | STOŽÁR OSVĚTLOVACÍ KÓNICKÝ VETKNUTÝ LAK RAL - stožáry, lakování stožárů + balné, RAL 7011 Materiál včetně montáže
VV |  |  |  | 4 = 4,000 [A]
TS
P | 16 | N10 | 1 | VÝLOŽNÍK ROVNÝ | KS | 1 | 0 | 0 |  | 0 | 3
PP |  |  |  | VÝLOŽNÍK ROVNÝ UD 2/60-500/180 dvojvýložník rovný 180° Materiál včetně montáže
VV |  |  |  | 1 = 1,000 [A]
TS
P | 17 | N10 | 2 | VÝLOŽNÍK ROVNÝ | KS | 1 | 0 | 0 |  | 0 | 3
PP |  |  |  | VÝLOŽNÍK ROVNÝ UD 2/60-500/170 dvojvýložník rovný 170° atyp Materiál včetně montáže
VV |  |  |  | 1 = 1,000 [A]
TS
P | 18 | N10 | 3 | VÝLOŽNÍK ROVNÝ | KS | 2 | 0 | 0 |  | 0 | 3
PP |  |  |  | VÝLOŽNÍK ROVNÝ LAK RAL - výložníky, lakování výložníků + balné, RAL 7011 Materiál včetně montáže
VV |  |  |  | 2 = 2,000 [A]
TS
P | 19 | N10 | 4 | VÝLOŽNÍK ROVNÝ | KS | 1 | 0 | 0 |  | 0 | 3
PP |  |  |  | VÝLOŽNÍK ROVNÝ UDK 1 - 1500/A, výložník pro přisvícení přechodů – stožár Tricolore Materiál včetně montáže
VV |  |  |  | 1 = 1,000 [A]
TS
P | 20 | N10 | 5 | VÝLOŽNÍK ROVNÝ | KS | 1 | 0 | 0 |  | 0 | 3
PP |  |  |  | VÝLOŽNÍK ROVNÝ LAK RAL - výložníky, lakování výložníků + balné, RAL 7011 Materiál včetně montáže
VV |  |  |  | 1 = 1,000 [A]
TS
P | 21 | N10 | 6 | VÝLOŽNÍK ROVNÝ | KS | 4 | 0 | 0 |  | 0 | 3
PP |  |  |  | VÝLOŽNÍK ROVNÝ Manžeta pro stožár kónický plast Materiál včetně montáže
VV |  |  |  | 4 = 4,000 [A]
TS
P | 22 | N11 | 1 | STOŽÁROVÁ SVORKOVNICE | KS | 3 | 0 | 0 |  | 0 | 3
PP |  |  |  | STOŽÁROVÁ SVORKOVNICE SR 481-27 Z/Un 1xE27, IP20 Materiál včetně montáže
VV |  |  |  | 3 = 3,000 [A]
TS
P | 23 | N11 | 2 | STOŽÁROVÁ SVORKOVNICE | KS | 2 | 0 | 0 |  | 0 | 3
PP |  |  |  | STOŽÁROVÁ SVORKOVNICE SR 482-27 Z/Un 2xE27, IP20 Materiál včetně montáže
VV |  |  |  | 2 = 2,000 [A]
TS
P | 24 | N12 |  | POJISTKOVÁ VLOŽKA | KS | 7 | 0 | 0 |  | 0 | 3
PP |  |  |  | POJISTKOVÁ VLOŽKA M142102--- Pojistka závitová 6A Materiál včetně montáže
VV |  |  |  | 7 = 7,000 [A]
TS
P | 25 | N13 |  | OCELOVÝ DRÁT POZINKOVANÝ | m | 8 | 0 | 0 |  | 0 | 3
PP |  |  |  | OCELOVÝ DRÁT POZINKOVANÝ FeZn-D10 (0,62kg/m), volně Materiál včetně montáže
VV |  |  |  | 8 = 8,000 [A]
TS
P | 26 | N14 |  | OCELOVÝ PÁSEK POZINKOVANÝ | m | 95 | 0 | 0 |  | 0 | 3
PP |  |  |  | OCELOVÝ PÁSEK POZINKOVANÝ FeZn30x4 (0,95 kg/m), volně Materiál včetně montáže
VV |  |  |  | 95 = 95,000 [A]
TS
P | 27 | N15 | 1 | SOUČÁSTI HROMOSVODŮ PROVEDENÍ FeZN | KS | 4 | 0 | 0 |  | 0 | 3
PP |  |  |  | SOUČÁSTI HROMOSVOD PROVEDENÍ FeZn SP svorka připojovací Materiál včetně montáže
VV |  |  |  | 4 = 4,000 [A]
TS
P | 28 | N15 | 2 | SOUČÁSTI HROMOSVODŮ PROVEDENÍ FeZN | KS | 4 | 0 | 0 |  | 0 | 3
PP |  |  |  | SOUČÁSTI HROMOSVOD PROVEDENÍ FeZn SR 3a svorka zemnící páska-drát Materiál včetně montáže
VV |  |  |  | 4 = 4,000 [A]
TS
P | 29 | N15 | 3 | SOUČÁSTI HROMOSVODŮ PROVEDENÍ FeZN | KS | 2 | 0 | 0 |  | 0 | 3
PP |  |  |  | SOUČÁSTI HROMOSVOD PROVEDENÍ FeZn 2360055 Antikorozní páska plastická 50mm 10m Materiál včetně montáže
VV |  |  |  | 2 = 2,000 [A]
TS
P | 30 | N16 | 1 | HODINOVE ZUCTOVACI SAZBY | hod | 6 | 0 | 0 |  | 0 | 3
PP |  |  |  | HODINOVE ZUCTOVACI SAZBY Uprava stavajiciho zarizeni
VV |  |  |  | 6 = 6,000 [A]
TS
P | 31 | N16 | 2 | HODINOVE ZUCTOVACI SAZBY | hod | 5 | 0 | 0 |  | 0 | 3
PP |  |  |  | HODINOVE ZUCTOVACI SAZBY Vyhledani pripojovaciho mista
VV |  |  |  | 5 = 5,000 [A]
TS
P | 32 | N16 | 3 | HODINOVE ZUCTOVACI SAZBY | hod | 6 | 0 | 0 |  | 0 | 3
PP |  |  |  | HODINOVE ZUCTOVACI SAZBY Napojeni na stavajici zarizeni
VV |  |  |  | 6 = 6,000 [A]
TS
P | 33 | N16 | 4 | HODINOVE ZUCTOVACI SAZBY | hod | 4 | 0 | 0 |  | 0 | 3
PP |  |  |  | HODINOVE ZUCTOVACI SAZBY Zkusebni provoz
VV |  |  |  | 4 = 4,000 [A]
TS
P | 34 | N16 | 5 | HODINOVE ZUCTOVACI SAZBY | hod | 6 | 0 | 0 |  | 0 | 3
PP |  |  |  | HODINOVE ZUCTOVACI SAZBY Zajištění kabeláže proti poškození
VV |  |  |  | 6 = 6,000 [A]
TS
P | 35 | N16 | 6 | HODINOVE ZUCTOVACI SAZBY | kpl | 1 | 0 | 0 |  | 0 | 3
PP |  |  |  | HODINOVE ZUCTOVACI SAZBY Zajištění provizorního provozu zařízení
VV |  |  |  | 1 = 1,000 [A]
TS
P | 36 | N17 |  | PROVEDENI REVIZNICH ZKOUSEK DLE CSN 331500 | hod | 9 | 0 | 0 |  | 0 | 3
PP |  |  |  | PROVEDENI REVIZNICH ZKOUSEK DLE CSN 331500 Revizní technik
VV |  |  |  | 9 = 9,000 [A]
TS
P | 37 | N39 |  | PPV 6,00% z montáže: materiál + práce | kpl | 1 | 0 | 0 |  | 0 | 3
PP |  |  |  | PPV 6,00% z montáže: materiál + práce
VV |  |  |  | 1 = 1,000 [A]
TS
P | 38 | N40 |  | Dodav. dokumentace 3,00% z mezisoučtu 2 | kpl | 1 | 0 | 0 |  | 0 | 3
PP |  |  |  | Dodav. dokumentace 3,00% z mezisoučtu 2
VV |  |  |  | 1 = 1,000 [A]
TS
SD |  | 1 |  | Demontáže - uvede se jen montážní položka |  |  |  | 0
P | 39 | N18 |  | KABEL SILOVÝ,IZOLACE PVC | m | 60 | 0 | 0 |  | 0 | 3
PP
VV |  |  |  | 60 = 60,000 [A]
TS
P | 40 | N19 |  | PODRUŽNÝ MATERIÁL |  | 1 | 0 | 0 |  | 0 | 3
PP
VV |  |  |  | 1 = 1,000 [A]
TS
SD |  | 2 |  | Zemní práce |  |  |  | 0
P | 41 | N20 |  | VYTÝČENÍ TRATI KABEL.VEDENÍ | km | 0.1 | 0 | 0 |  | 0 | 3
PP |  |  |  | VYTÝČENÍ TRATI KABEL.VEDENÍ Podél silnice
VV |  |  |  | 0,10 = 0,100 [A]
TS
P | 42 | N21 |  | SEJMUTÍ DRNU | m2 | 3 | 0 | 0 |  | 0 | 3
PP |  |  |  | SEJMUTÍ DRNU Nářez drnu,naložení,odvoz
VV |  |  |  | 3 = 3,000 [A]
TS
P | 43 | N22 |  | JÁMA PRO STOŽÁRY VER.OSVĚTLENÍ O OBJEMU DO 2 m3 | m3 | 2.5 | 0 | 0 |  | 0 | 3
PP |  |  |  | JÁMA PRO STOŽÁRY VER.OSVĚTLENÍ O OBJEMU DO 2 m3
VV |  |  |  | 2,50 = 2,500 [A]
TS
P | 44 | N23 |  | ZÁKLAD Z PROSTÉHO BETONU | m3 | 2.5 | 0 | 0 |  | 0 | 3
PP |  |  |  | ZÁKLAD Z PROSTÉHO BETONU Do bednění
VV |  |  |  | 2,50 = 2,500 [A]
TS
P | 45 | N24 |  | POUZDROVÝ ZÁKL.PRO STOŽ.VENK. OSVĚTL.MIMO OSU TRASY KABELU | KS | 4 | 0 | 0 |  | 0 | 3
PP
VV |  |  |  | 4 = 4,000 [A]
TS
P | 46 | N25 | 1 | HLOUBENÍ KABELOVÉ RÝHY V ZEMINĚ TŘÍDY 3 | m | 85 | 0 | 0 |  | 0 | 3
PP |  |  |  | HLOUBENÍ KABELOVÉ RÝHY V ZEMINĚ TŘÍDY 3 Šíře 500mm,hloubka 500mm
VV |  |  |  | 85 = 85,000 [A]
TS
P | 47 | N25 | 2 | HLOUBENÍ KABELOVÉ RÝHY V ZEMINĚ TŘÍDY 3 | m | 6 | 0 | 0 |  | 0 | 3
PP |  |  |  | HLOUBENÍ KABELOVÉ RÝHY V ZEMINĚ TŘÍDY 3 Šíře 500mm,hloubka 800mm
VV |  |  |  | 6 = 6,000 [A]
TS
P | 48 | N26 |  | ZŘÍZENÍ KABEL.LOŽE Z KOPANÉHO PÍSKU BEZ ZAKRYTÍ | m | 180 | 0 | 0 |  | 0 | 3
PP |  |  |  | ZŘÍZENÍ KABEL.LOŽE Z KOPANÉHO PÍSKU BEZ ZAKRYTÍ Šíře do 65cm,tloušťka 10cm
VV |  |  |  | 180 = 180,000 [A]
TS
P | 49 | N27 |  | FOLIE VÝSTRAŽNÁ Z PVC | m | 96 | 0 | 0 |  | 0 | 3
PP |  |  |  | FOLIE VÝSTRAŽNÁ Z PVC Šířka 33cm
VV |  |  |  | 96 = 96,000 [A]
TS
P | 50 | N28 | 1 | ZÁHOZ KABEL.RÝHY-ZEMINA TŘ.3 VČETNĚ HUTNĚNÍ | m | 85 | 0 | 0 |  | 0 | 3
PP |  |  |  | ZÁHOZ KABEL.RÝHY-ZEMINA TŘ.3 VČETNĚ HUTNĚNÍ Šíře 500mm,hloubka 300mm
VV |  |  |  | 85 = 85,000 [A]
TS
P | 51 | N28 | 2 | ZÁHOZ KABEL.RÝHY-ZEMINA TŘ.3 VČETNĚ HUTNĚNÍ | m | 6 | 0 | 0 |  | 0 | 3
PP |  |  |  | ZÁHOZ KABEL.RÝHY-ZEMINA TŘ.3 VČETNĚ HUTNĚNÍ Šíře 500mm,hloubka 600mm
VV |  |  |  | 6 = 6,000 [A]
TS
P | 52 | N29 |  | VÝKOP JÁMY STARTOVACÍ | m3 | 2 | 0 | 0 |  | 0 | 3
PP
VV |  |  |  | 2 = 2,000 [A]
TS
P | 53 | N30 |  | NEŘÍZENÝ PROTLAK VČ. CHRÁNIČKY | m | 6 | 0 | 0 |  | 0 | 3
PP
VV |  |  |  | 6 = 6,000 [A]
TS
P | 54 | N31 |  | ZÁHOZ JÁMY,UPĚCHOVÁNÍ,ÚPRAVA | m3 | 4.5 | 0 | 0 |  | 0 | 3
PP
VV |  |  |  | 4,50 = 4,500 [A]
TS
P | 55 | N31 | 1 | ODVOZ ZEMINY | m3 | 13.6 | 0 | 0 |  | 0 | 3
PP |  |  |  | ODVOZ ZEMINY Do vzdálenosti 1 km
VV |  |  |  | 13,60 = 13,600 [A]
TS
P | 56 | N31 | 2 | ODVOZ ZEMINY | m3 | 204 | 0 | 0 |  | 0 | 3
PP |  |  |  | ODVOZ ZEMINY Za každý další km
VV |  |  |  | 204 = 204,000 [A]
TS
P | 57 | N32 |  | ÚPRAVA POVRCHU | m2 | 6 | 0 | 0 |  | 0 | 3
PP |  |  |  | ÚPRAVA POVRCHU Osetí povrchu travou
VV |  |  |  | 6 = 6,000 [A]
TS
P | 58 | N33 |  | PROVIZORNÍ ÚPRAVA TERÉNU V PŘÍRODNÍ ZEMINĚ | m2 | 46 | 0 | 0 |  | 0 | 3
PP |  |  |  | PROVIZORNÍ ÚPRAVA TERÉNU V PŘÍRODNÍ ZEMINĚ Zemina třídy 3
VV |  |  |  | 46 = 46,000 [A]
TS
P | 59 | N34 |  | PODKLADOVÁ VRSTVA | m3 | 2 | 0 | 0 |  | 0 | 3
PP |  |  |  | PODKLADOVÁ VRSTVA Ze šterkopísku
VV |  |  |  | 2 = 2,000 [A]
TS
P | 60 | N35 |  | ZÁSYP STOŽÁR. POUZDRA | m3 | 1 | 0 | 0 |  | 0 | 3
PP |  |  |  | ZÁSYP STOŽÁR. POUZDRA Štěrkem
VV |  |  |  | 1 = 1,000 [A]
TS
P | 61 | N36 |  | ZAMĚŘENÍ TRASY KABEL.VEDENÍ DO GEODETICKÉ MAPY | m | 98 | 0 | 0 |  | 0 | 3
PP |  |  |  | ZAMĚŘENÍ TRASY KABEL.VEDENÍ DO GEODETICKÉ MAPY zastavěný prostor
VV |  |  |  | 98 = 98,000 [A]
TS
P | 62 | N37 |  | GEODETICKÉ PRÁCE | ks | 4 | 0 | 0 |  | 0 | 3
PP |  |  |  | GEODETICKÉ PRÁCE Zaměření bodu
VV |  |  |  | 4 = 4,000 [A]
TS
P | 63 | N38 |  | POPLATEK ZA ULOŽENÍ NA SKLÁDKU | t | 29 | 0 | 0 |  | 0 | 3
PP |  |  |  | POPLATEK ZA ULOŽENÍ NA SKLÁDKU Hlušina (2,1t/m3)
VV |  |  |  | 29 = 29,000 [A]
TS