## Stavební rozpočet
Slepý stavební rozpočet
Název stavby: |  |  | Výměna oken OA TGM Kostelec nad Orlicí - 2. etapa | Doba výstavby: |  |  |  | Objednatel:
Druh stavby: |  |  |  | Začátek výstavby: |  |  |  | Projektant:
Lokalita: |  |  | Kostelec nad Orlicí | Konec výstavby: |  |  |  | Zhotovitel:
JKSO: |  |  |  | Zpracováno dne: |  | 2017-01-19 |  | Zpracoval: | Ing. Josef Čermák
Č | Objekt | Kód | Zkrácený popis | M.j. | Množství | Jednot. | Náklady (Kč) |  |  | Hmotnost (t) |  | Cenová
|  |  | Rozměry |  |  | cena (Kč) | Dodávka | Montáž | Celkem | Jednot. | Celkem | soustava | Přesuny | Typ skupiny | HSV mat | HSV prac | PSV mat | PSV prac | Mont mat | Mont prac | Ostatní mat.
|  | 61 | Úprava povrchů vnitřní |  |  |  | 0 | 0 | 0 |  | 6.9066 | [17 empty] | 0 | 0 | 0
1 |  | 612409991R00 | Začištění omítek kolem oken,dveří apod. | m | 776.27 | 0 | 0 | 0 | 0 | 0.00371 | 2.88 | RTS II / 2016 | 0 |  | 0 | 0 | 0 | 0 | 0 | 0 | 0 | 0 | 0 | 0 | 15 | 0 | 0 | 1 |  |  |  | 0 | 0 | 61_ | 6_ | _ | 0 | 0 | 0 | 2.88
|  | Poznámka: | venkovní ostění
2 |  | 612425931R00 | Omítka vápenná vnitřního ostění - štuková | m2 | 74.72 | 0 | 0 | 0 | 0 | 0.05369 | 4.0117 | RTS II / 2016 | 0 |  | 0 | 0 | 0 | 0 | 0 | 0 | 0 | 0 | 0 | 0 | 15 | 0 | 0 | 1 |  |  |  | 0 | 0 | 61_ | 6_ | _ | 0 | 0 | 0 | 4.0117
3 |  | 610991111R00 | Zakrývání výplní vnitřních otvorů | m2 | 372.09 | 0 | 0 | 0 | 0 | 4e-05 | 0.014884 | RTS II / 2016 | 0 |  | 0 | 0 | 0 | 0 | 0 | 0 | 0 | 0 | 0 | 0 | 15 | 0 | 0 | 1 |  |  |  | 0 | 0 | 61_ | 6_ | _ | 0 | 0 | 0 | 0.014884
|  | 62 | Úprava povrchů vnější |  |  |  | 0 | 0 | 0 |  | 0.048174 | [17 empty] | 0 | 0 | 0
4 |  | 622421143R00 | Omítka vnější stěn, MVC, štuková, složitost 1-2 | m2 | 0.9162 | 0 | 0 | 0 | 0 | 0.05258 | 0.048174 | RTS II / 2016 | 0 |  | 0 | 0 | 0 | 0 | 0 | 0 | 0 | 0 | 0 | 0 | 15 | 0 | 0 | 1 |  |  |  | 0 | 0 | 62_ | 6_ | _ | 0 | 0 | 0 | 0.048174
|  |  | (2,12*2+0,85)*0,18 |  | 0.9162
|  | Poznámka: | okno WC 3. podl. pevně zasklené
|  | 64 | Výplně otvorů |  |  |  | 0 | 0 | 0 |  | 0.94019 | [17 empty] | 0 | 0 | 0
5 |  | 648991113RT2 | Osazení parapet.desek plast. a lamin. š.nad 20cm | m | 28.8 | 0 | 0 | 0 | 0 | 0.00551 | 0.15869 | RTS II / 2016 | 0 |  | 0 | 0 | 0 | 0 | 0 | 0 | 0 | 0 | 0 | 0 | 15 | 0 | 0 | 1 |  |  |  | 0 | 0 | 64_ | 6_ | _ | 0 | 0 | 0 | 0.15869
|  | Poznámka: | včetně dodávky plastové parapetní desky š. 250 mm
6 |  | 648991113RT3 | Osazení parapet.desek plast. a lamin. š.nad 20cm | m | 108.27 | 0 | 0 | 0 | 0 | 0.00616 | 0.66694 | RTS II / 2016 | 0 |  | 0 | 0 | 0 | 0 | 0 | 0 | 0 | 0 | 0 | 0 | 15 | 0 | 0 | 1 |  |  |  | 0 | 0 | 64_ | 6_ | _ | 0 | 0 | 0 | 0.66694
|  | Poznámka: | včetně dodávky plastové parapetní desky š. 300 mm
7 |  | 648991113RT4 | Osazení parapet.desek plast. a lamin. š.nad 20cm | m | 12.68 | 0 | 0 | 0 | 0 | 0.00681 | 0.086351 | RTS II / 2016 | 0 |  | 0 | 0 | 0 | 0 | 0 | 0 | 0 | 0 | 0 | 0 | 15 | 0 | 0 | 1 |  |  |  | 0 | 0 | 64_ | 6_ | _ | 0 | 0 | 0 | 0.086351
|  | Poznámka: | včetně dodávky plastové parapetní desky š. 350 mm
8 |  | 648991113RT6 | Osazení parapet.desek plast. a lamin. š.nad 20cm | m | 3.22 | 0 | 0 | 0 | 0 | 0.00876 | 0.028207 | RTS II / 2016 | 0 |  | 0 | 0 | 0 | 0 | 0 | 0 | 0 | 0 | 0 | 0 | 15 | 0 | 0 | 1 |  |  |  | 0 | 0 | 64_ | 6_ | _ | 0 | 0 | 0 | 0.028207
|  | Poznámka: | včetně dodávky plastové parapetní desky š. 500 mm
|  | 94 | Lešení a stavební výtahy |  |  |  | 0 | 0 | 0 |  | 1.2041 | [17 empty] | 0 | 0 | 0
9 |  | 941955001R00 | Lešení lehké pomocné, výška podlahy do 1,2 m | m2 | 327.12 | 0 | 0 | 0 | 0 | 0.00121 | 0.39582 | RTS II / 2016 | 0 |  | 0 | 0 | 0 | 0 | 0 | 0 | 0 | 0 | 0 | 0 | 15 | 0 | 0 | 1 |  |  |  | 0 | 0 | 94_ | 9_ | _ | 0 | 0 | 0 | 0.39582
10 |  | 941955003R00 | Lešení lehké pomocné, výška podlahy do 2,5 m | m2 | 19.9 | 0 | 0 | 0 | 0 | 0.00592 | 0.11781 | RTS II / 2016 | 0 |  | 0 | 0 | 0 | 0 | 0 | 0 | 0 | 0 | 0 | 0 | 15 | 0 | 0 | 1 |  |  |  | 0 | 0 | 94_ | 9_ | _ | 0 | 0 | 0 | 0.11781
11 |  | 941940032RAA | Lešení lehké fasádní, š. 1 m, výška do 30 m | m2 | 36 | 0 | 0 | 0 | 0 | 0.01918 | 0.69048 | RTS II / 2016 | 0 |  | 0 | 0 | 0 | 0 | 0 | 0 | 0 | 0 | 0 | 0 | 15 | 0 | 0 | 1 |  |  |  | 0 | 0 | 94_ | 9_ | _ | 0 | 0 | 0 | 0.69048
|  | Poznámka: | montáž, demontáž, doprava, pronájem 1 měsíc - osazení okna zvenku
|  | 95 | Různé dokončovací konstrukce a práce na pozemních stavbách |  |  |  | 0 | 0 | 0 |  | 0.071882 | [17 empty] | 0 | 0 | 0
12 |  | 952901114R00 | Vyčištění budov o výšce podlaží nad 4 m | m2 | 1797.04 | 0 | 0 | 0 | 0 | 4e-05 | 0.071882 | RTS II / 2016 | 0 |  | 0 | 0 | 0 | 0 | 0 | 0 | 0 | 0 | 0 | 0 | 15 | 0 | 0 | 1 |  |  |  | 0 | 0 | 95_ | 9_ | _ | 0 | 0 | 0 | 0.071882
|  |  | 211,86+211,09*2+203,44+371,74+293,91*2 |  | 1797.04
13 |  | 998011003R00 | Přesun hmot pro budovy zděné výšky do 24 m | t | 9.099 | 0 | 0 | 0 | 0 | 0 | 0 | RTS II / 2016 | 0 |  | 0 | 0 | 0 | 0 | 0 | 0 | 0 | 0 | 0 | 0 | 15 | 0 | 0 | 5 |  |  |  | 0 | 0 | 95_ | 9_ | _ | 0 | 0 | 0 | 0
|  | 96 | Bourání konstrukcí |  |  |  | 0 | 0 | 0 |  | 22.8887 | [17 empty] | 0 | 0 | 0
14 |  | 968061112R00 | Vyvěšení dřevěných okenních křídel pl. do 1,5 m2 | kus | 369 | 0 | 0 | 0 | 0 | 0 | 0 | RTS II / 2016 | 0 |  | 0 | 0 | 0 | 0 | 0 | 0 | 0 | 0 | 0 | 0 | 15 | 0 | 0 | 1 |  |  |  | 0 | 0 | 96_ | 9_ | _ | 0 | 0 | 0 | 0
15 |  | 968062355R00 | Vybourání dřevěných rámů oken dvojitých pl. 2 m2 | m2 | 32.39 | 0 | 0 | 0 | 0 | 0.063 | 2.0406 | RTS II / 2016 | 0 |  | 0 | 0 | 0 | 0 | 0 | 0 | 0 | 0 | 0 | 0 | 15 | 0 | 0 | 1 |  |  |  | 0 | 0 | 96_ | 9_ | _ | 0 | 0 | 0 | 2.0406
16 |  | 968062356R00 | Vybourání dřevěných rámů oken dvojitých pl. 4 m2 | m2 | 339.7 | 0 | 0 | 0 | 0 | 0.05492 | 18.6563 | RTS II / 2016 | 0 |  | 0 | 0 | 0 | 0 | 0 | 0 | 0 | 0 | 0 | 0 | 15 | 0 | 0 | 1 |  |  |  | 0 | 0 | 96_ | 9_ | _ | 0 | 0 | 0 | 18.6563
17 |  | 968095001R00 | Bourání parapetů dřevěných š. do 25 cm | m | 28.8 | 0 | 0 | 0 | 0 | 0.01113 | 0.32054 | RTS II / 2016 | 0 |  | 0 | 0 | 0 | 0 | 0 | 0 | 0 | 0 | 0 | 0 | 15 | 0 | 0 | 1 |  |  |  | 0 | 0 | 96_ | 9_ | _ | 0 | 0 | 0 | 0.32054
18 |  | 968095002R00 | Bourání parapetů dřevěných š. do 50 cm | m | 124.17 | 0 | 0 | 0 | 0 | 0.01507 | 1.8712 | RTS II / 2016 | 0 |  | 0 | 0 | 0 | 0 | 0 | 0 | 0 | 0 | 0 | 0 | 15 | 0 | 0 | 1 |  |  |  | 0 | 0 | 96_ | 9_ | _ | 0 | 0 | 0 | 1.8712
|  |  | 108,27+12,68+3,22 |  | 124.17
|  | 97 | Prorážení otvorů a ostatní bourací práce |  |  |  | 0 | 0 | 0 |  | 3.4912 | [17 empty] | 0 | 0 | 0
19 |  | 978013191R00 | Otlučení omítek vnitřních stěn v rozsahu do 100 % | m2 | 74.72 | 0 | 0 | 0 | 0 | 0.046 | 3.4371 | RTS II / 2016 | 0 |  | 0 | 0 | 0 | 0 | 0 | 0 | 0 | 0 | 0 | 0 | 15 | 0 | 0 | 1 |  |  |  | 0 | 0 | 97_ | 9_ | _ | 0 | 0 | 0 | 3.4371
20 |  | 978015291R00 | Otlučení omítek vnějších MVC v složit.1-4 do 100 % | m2 | 0.9162 | 0 | 0 | 0 | 0 | 0.059 | 0.054056 | RTS II / 2016 | 0 |  | 0 | 0 | 0 | 0 | 0 | 0 | 0 | 0 | 0 | 0 | 15 | 0 | 0 | 1 |  |  |  | 0 | 0 | 97_ | 9_ | _ | 0 | 0 | 0 | 0.054056
|  | S | Přesuny sutí |  |  |  | 0 | 0 | 0 |  | 0 | [17 empty] | 0 | 0 | 0
21 |  | 979082111R00 | Vnitrostaveništní doprava suti do 10 m | t | 26.3799 | 0 | 0 | 0 | 0 | 0 | 0 | RTS II / 2016 | 0 |  | 0 | 0 | 0 | 0 | 0 | 0 | 0 | 0 | 0 | 0 | 15 | 0 | 0 | 5 |  |  |  | 0 | 0 | S_ | 9_ | _ | 0 | 0 | 0 | 0
22 |  | 979082121R00 | Příplatek k vnitrost. dopravě suti za dalších 5 m | t | 105.5194 | 0 | 0 | 0 | 0 | 0 | 0 | RTS II / 2016 | 0 |  | 0 | 0 | 0 | 0 | 0 | 0 | 0 | 0 | 0 | 0 | 15 | 0 | 0 | 5 |  |  |  | 0 | 0 | S_ | 9_ | _ | 0 | 0 | 0 | 0
|  |  | 26,37986*4 |  | 105.5194
23 |  | 979990001R00 | Poplatek za skládku stavební suti | t | 3.4913 | 0 | 0 | 0 | 0 | 0 | 0 | RTS II / 2016 | 0 |  | 0 | 0 | 0 | 0 | 0 | 0 | 0 | 0 | 0 | 0 | 15 | 0 | 0 | 5 |  |  |  | 0 | 0 | S_ | 9_ | _ | 0 | 0 | 0 | 0
|  |  | 26,37986-22,8886 |  | 3.4913
24 |  | 979990162R00 | Poplatek za skládku suti - dřevo+sklo | t | 22.8886 | 0 | 0 | 0 | 0 | 0 | 0 | RTS II / 2016 | 0 |  | 0 | 0 | 0 | 0 | 0 | 0 | 0 | 0 | 0 | 0 | 15 | 0 | 0 | 5 |  |  |  | 0 | 0 | S_ | 9_ | _ | 0 | 0 | 0 | 0
25 |  | 979011111R00 | Svislá doprava suti a vybour. hmot za 2.NP a 1.PP | t | 8.7933 | 0 | 0 | 0 | 0 | 0 | 0 | RTS II / 2016 | 0 |  | 0 | 0 | 0 | 0 | 0 | 0 | 0 | 0 | 0 | 0 | 15 | 0 | 0 | 5 |  |  |  | 0 | 0 | S_ | 9_ | _ | 0 | 0 | 0 | 0
26 |  | 979011121R00 | Příplatek za každé další podlaží | t | 17.5866 | 0 | 0 | 0 | 0 | 0 | 0 | RTS II / 2016 | 0 |  | 0 | 0 | 0 | 0 | 0 | 0 | 0 | 0 | 0 | 0 | 15 | 0 | 0 | 5 |  |  |  | 0 | 0 | S_ | 9_ | _ | 0 | 0 | 0 | 0
|  |  | 8,7933*2 |  | 17.5866
27 |  | 979081111R00 | Odvoz suti a vybour. hmot na skládku do 1 km | t | 26.3799 | 0 | 0 | 0 | 0 | 0 | 0 | RTS II / 2016 | 0 |  | 0 | 0 | 0 | 0 | 0 | 0 | 0 | 0 | 0 | 0 | 15 | 0 | 0 | 5 |  |  |  | 0 | 0 | S_ | 9_ | _ | 0 | 0 | 0 | 0
28 |  | 979081121R00 | Příplatek k odvozu za každý další 1 km | t | 422.0778 | 0 | 0 | 0 | 0 | 0 | 0 | RTS II / 2016 | 0 |  | 0 | 0 | 0 | 0 | 0 | 0 | 0 | 0 | 0 | 0 | 15 | 0 | 0 | 5 |  |  |  | 0 | 0 | S_ | 9_ | _ | 0 | 0 | 0 | 0
|  |  | 26,37986*16 |  | 422.0778
|  | 764 | Konstrukce klempířské |  |  |  | 0 | 0 | 0 |  | 0 | [17 empty] | 0 | 0 | 0
29 |  | 764510285VD | Překrývací lišta parapetního plechu Cu | m | 159.31 | 0 | 0 | 0 | 0 | 0 | 0 |  | 0 |  | 0 | 0 | 0 | 0 | 0 | 0 | 0 | 0 | 0 | 0 | 15 | 0 | 0 | 7 |  |  |  | 0 | 0 | 764_ | 76_ | _ | 0 | 0 | 0 | 0
|  | Poznámka: | nastavení stávajícího parapetního plechu Cu k rámu okna
30 |  | 998766103R00 | Přesun hmot pro truhlářské konstr., výšky do 24 m | t | 0.052 | 0 | 0 | 0 | 0 | 0 | 0 | RTS II / 2016 | 0 |  | 0 | 0 | 0 | 0 | 0 | 0 | 0 | 0 | 0 | 0 | 15 | 0 | 0 | 5 |  |  |  | 0 | 0 | 764_ | 76_ | _ | 0 | 0 | 0 | 0
|  | 766 | Konstrukce truhlářské |  |  |  | 0 | 0 | 0 |  | 0.12855 | [17 empty] | 0 | 0 | 0
31 |  | 766621280VD | Celkem dodávka a montáž plastových oken | Kč | 1021577 | 0 | 0 | 0 | 0 | 0 | 0 |  | 0 |  | 0 | 0 | 0 | 0 | 0 | 0 | 0 | 0 | 0 | 0 | 15 | 0 | 0 | 7 |  |  |  | 0 | 0 | 766_ | 76_ | _ | 0 | 0 | 0 | 0
|  | Poznámka: | 2. etapa celkem 130 ks podle rozpisu oken trojsklo Ug = 0,6 W/m2K
32 |  | 766601229R00 | Těsnění oken.spáry,parapet,PT folie+PP folie+páska | m | 208.08 | 0 | 0 | 0 | 0 | 0.00016 | 0.033293 | RTS II / 2016 | 0 |  | 0 | 0 | 0 | 0 | 0 | 0 | 0 | 0 | 0 | 0 | 15 | 0 | 0 | 7 |  |  |  | 0 | 0 | 766_ | 76_ | _ | 0 | 0 | 0 | 0.033293
33 |  | 766692401VD | Roleta látková 140/270 dodávka a montáž | kus | 0 | 0 | 0 | 0 | 0 | 0.005 | 0 |  | 0 |  | 0 | 0 | 0 | 0 | 0 | 0 | 0 | 0 | 0 | 0 | 15 | 0 | 0 | 7 |  |  |  | 0 | 0 | 766_ | 76_ | _ | 0 | 0 | 0 | 0
34 |  | 766692402VD | Roleta látková 150/270 dodávka a montáž | kus | 6 | 0 | 0 | 0 | 0 | 0.004 | 0.024 |  | 0 |  | 0 | 0 | 0 | 0 | 0 | 0 | 0 | 0 | 0 | 0 | 15 | 0 | 0 | 7 |  |  |  | 0 | 0 | 766_ | 76_ | _ | 0 | 0 | 0 | 0.024
35 |  | 766692403VD | Roleta látková 120/270 dodávka a montáž | kus | 4 | 0 | 0 | 0 | 0 | 0.004 | 0.016 |  | 0 |  | 0 | 0 | 0 | 0 | 0 | 0 | 0 | 0 | 0 | 0 | 15 | 0 | 0 | 7 |  |  |  | 0 | 0 | 766_ | 76_ | _ | 0 | 0 | 0 | 0.016
36 |  | 766692404VD | Roleta látková 155/290 dodávka a montáž | kus | 4 | 0 | 0 | 0 | 0 | 0.004 | 0.016 |  | 0 |  | 0 | 0 | 0 | 0 | 0 | 0 | 0 | 0 | 0 | 0 | 15 | 0 | 0 | 7 |  |  |  | 0 | 0 | 766_ | 76_ | _ | 0 | 0 | 0 | 0.016
37 |  | 766692405VD | Roleta látková 120/290 dodávka a montáž | kus | 2 | 0 | 0 | 0 | 0 | 0.004 | 0.008 |  | 0 |  | 0 | 0 | 0 | 0 | 0 | 0 | 0 | 0 | 0 | 0 | 15 | 0 | 0 | 7 |  |  |  | 0 | 0 | 766_ | 76_ | _ | 0 | 0 | 0 | 0.008
|  | Poznámka: | pro všechny rolety přeměřit otvory před objednávkou
38 |  | 766601216R00 | Těsnění oken.spáry, ostění, PT folie + PP páska | m | 781.31 | 0 | 0 | 0 | 0 | 4e-05 | 0.031252 | RTS II / 2016 | 0 |  | 0 | 0 | 0 | 0 | 0 | 0 | 0 | 0 | 0 | 0 | 15 | 0 | 0 | 7 |  |  |  | 0 | 0 | 766_ | 76_ | _ | 0 | 0 | 0 | 0.031252
39 |  | 998766103R00 | Přesun hmot pro truhlářské konstr., výšky do 24 m | t | 13.6425 | 0 | 0 | 0 | 0 | 0 | 0 | RTS II / 2016 | 0 |  | 0 | 0 | 0 | 0 | 0 | 0 | 0 | 0 | 0 | 0 | 15 | 0 | 0 | 5 |  |  |  | 0 | 0 | 766_ | 76_ | _ | 0 | 0 | 0 | 0
|  | 781 | Obklady (keramické) |  |  |  | 0 | 0 | 0 |  | 0.020807 | [17 empty] | 0 | 0 | 0
40 |  | 781310121R00 | Obkládání ostění do tmele šířky do 300 mm | m | 5.34 | 0 | 0 | 0 | 0 | 0 | 0 | RTS II / 2016 | 0 |  | 0 | 0 | 0 | 0 | 0 | 0 | 0 | 0 | 0 | 0 | 15 | 0 | 0 | 7 |  |  |  | 0 | 0 | 781_ | 78_ | _ | 0 | 0 | 0 | 0
|  |  | (0,10*3+0,30*3+0,10*3+0,17*3+0,33*2)*2 |  | 5.34
41 |  | 781320121R00 | Obkládání parapetů do tmele šířky do 300 mm | m | 12.75 | 0 | 0 | 0 | 0 | 0 | 0 | RTS II / 2016 | 0 |  | 0 | 0 | 0 | 0 | 0 | 0 | 0 | 0 | 0 | 0 | 15 | 0 | 0 | 7 |  |  |  | 0 | 0 | 781_ | 78_ | _ | 0 | 0 | 0 | 0
|  |  | 0,85*15 |  | 12.75
42 |  | 597813622 | Obkládačka 20x20 béžová mat | m2 | 1.7055 | 0 | 0 | 0 | 0 | 0.0122 | 0.020807 | RTS II / 2016 | 0 |  | 0 | 0 | 0 | 0 | 0 | 0 | 0 | 0 | 0 | 0 | 15 | 0 | 0 | 7 |  |  |  | 0 | 0 | 781_ | 78_ | _ | 0 | 0 | 0 | 0.020807
|  |  | 5,34*0,20+12,75*0,05 |  | 1.7055
43 |  | 998781103R00 | Přesun hmot pro obklady keramické, výšky do 24 m | t | 0.02081 | 0 | 0 | 0 | 0 | 0 | 0 | RTS II / 2016 | 0 |  | 0 | 0 | 0 | 0 | 0 | 0 | 0 | 0 | 0 | 0 | 15 | 0 | 0 | 5 |  |  |  | 0 | 0 | 781_ | 78_ | _ | 0 | 0 | 0 | 0
|  | 784 | Malby |  |  |  | 0 | 0 | 0 |  | 0.5076 | [17 empty] | 0 | 0 | 0
44 |  | 784161401R00 | Penetrace podkladu nátěrem HET, Klasik, 1 x | m2 | 1335.8 | 0 | 0 | 0 | 0 | 0.00017 | 0.22709 | RTS II / 2016 | 0 |  | 0 | 0 | 0 | 0 | 0 | 0 | 0 | 0 | 0 | 0 | 15 | 0 | 0 | 7 |  |  |  | 0 | 0 | 784_ | 78_ | _ | 0 | 0 | 0 | 0.22709
|  |  | 6,60*2,0*2+(2,90+8,20*2)*2*4,0+(18,80+3,40)*4 |  | 269.6
|  |  | (32,45+1,90*2+2,0)*4,0 |  | 153
|  |  | 6,60*2,0*2+(3,0+8,20*2)*2*4,0+(18,95+3,45)*4 |  | 271.2
|  |  | (32,45+3,95*2+2,0*2+2,0)*4 |  | 185.4
|  |  | 6,60*2,0*2+(3,0+8,20*2)*2*4,0+(18,95+3,45)*4 |  | 271.2
|  |  | (32,45+3,95*2+2,0*2+2,0)*4 |  | 185.4
45 |  | 784165212R00 | Malba HET Super malba, bílá, bez penetrace, 2x | m2 | 1335.8 | 0 | 0 | 0 | 0 | 0.00021 | 0.28052 | RTS II / 2016 | 0 |  | 0 | 0 | 0 | 0 | 0 | 0 | 0 | 0 | 0 | 0 | 15 | 0 | 0 | 7 |  |  |  | 0 | 0 | 784_ | 78_ | _ | 0 | 0 | 0 | 0.28052
[7 empty] | Celkem: |  | 0
Poznámka:

## Stavební rozpočet - součet
Slepý stavební rozpočet - rekapitulace
Název stavby: | Výměna oken OA TGM Kostelec nad Orlicí - 2. etapa |  | Objednatel:
Druh stavby: |  |  | Projektant:
Lokalita: | Kostelec nad Orlicí |  | Zhotovitel:
Zpracoval: | Ing. Josef Čermák |  | Zpracováno dne: | 2017-01-19
Objekt | Kód | Zkrácený popis | Náklady (Kč) - dodávka | Náklady (Kč) - Montáž | Náklady (Kč) - celkem | Celková hmotnost (t)
| 61 | Úprava povrchů vnitřní | 0 | 0 | 0 | 6.9066 | T | 0
| 62 | Úprava povrchů vnější | 0 | 0 | 0 | 0.048174 | T | 0
| 64 | Výplně otvorů | 0 | 0 | 0 | 0.94019 | T | 0
| 94 | Lešení a stavební výtahy | 0 | 0 | 0 | 1.2041 | T | 0
| 95 | Různé dokončovací konstrukce a práce na pozemních stavbách | 0 | 0 | 0 | 0.071882 | T | 0
| 96 | Bourání konstrukcí | 0 | 0 | 0 | 22.8887 | T | 0
| 97 | Prorážení otvorů a ostatní bourací práce | 0 | 0 | 0 | 3.4912 | T | 0
| S | Přesuny sutí | 0 | 0 | 0 | 0 | T | 0
| 764 | Konstrukce klempířské | 0 | 0 | 0 | 0 | T | 0
| 766 | Konstrukce truhlářské | 0 | 0 | 0 | 0.12855 | T | 0
| 781 | Obklady (keramické) | 0 | 0 | 0 | 0.020807 | T | 0
| 784 | Malby | 0 | 0 | 0 | 0.5076 | T | 0
|  |  |  | Celkem: | 0

## Krycí list rozpočtu
Krycí list slepého rozpočtu
Název stavby: |  | Výměna oken OA TGM Kostelec nad Orlicí - 2. etapa |  | Objednatel: |  |  | IČ/DIČ:
Druh stavby: |  |  |  | Projektant: |  |  | IČ/DIČ:
Lokalita: |  | Kostelec nad Orlicí |  | Zhotovitel: |  |  | IČ/DIČ:
Začátek výstavby: |  |  |  | Konec výstavby: |  |  | Položek: | 45
JKSO: |  |  |  | Zpracoval: | Ing. Josef Čermák |  | Datum: | 2017-01-19
Rozpočtové náklady v Kč
A | Základní rozpočtové náklady |  | B | Doplňkové náklady |  | C | Náklady na umístění stavby (NUS)
HSV | Dodávky | 0 | Práce přesčas |  | 0 | Zařízení staveniště |  | 0
| Montáž | 0 | Bez pevné podl. |  | 0 | Mimostav. doprava |  | 0
PSV | Dodávky | 0 | Kulturní památka |  | 0 | Územní vlivy |  | 0
| Montáž | 0 |  |  |  | Provozní vlivy |  | 0
"M" | Dodávky | 0 |  |  |  | Ostatní |  | 0
| Montáž | 0 |  |  |  | NUS z rozpočtu |  | 0
Ostatní materiál |  | 0
Přesun hmot a sutí |  | 0
ZRN celkem |  | 0 | DN celkem |  | 0 | NUS celkem |  | 0
|  |  | DN celkem z obj. |  | 0 | NUS celkem z obj. |  | 0
ORN celkem
[6 empty] | ORN celkem z obj. |  | 0
Základ 0% |  | 0
Základ 15% |  | 0 | DPH 15% |  | 0 | Celkem bez DPH |  | 0
Základ 21% |  | 0 | DPH 21% |  | 0 | Celkem včetně DPH |  | 0
Projektant |  |  | Objednatel |  |  | Zhotovitel
Datum, razítko a podpis |  |  | Datum, razítko a podpis |  |  | Datum, razítko a podpis
Poznámka: