## Stavební rozpočet
Slepý stavební rozpočet
Název stavby: |  |  | SO 701 - Náhradní výstavba garáží | Doba výstavby: |  |  |  | Objednatel:
Druh stavby: |  |  |  | Začátek výstavby: |  |  |  | Projektant:
Lokalita: |  |  | Kostelec nad Orlicí | Konec výstavby: |  |  |  | Zhotovitel:
JKSO: |  |  |  | Zpracováno dne: |  | 2016-03-21 |  | Zpracoval: | Ing. Josef Čermák
Č | Objekt | Kód | Zkrácený popis | M.j. | Množství | Jednot. | Náklady (Kč) |  |  | Hmotnost (t) |  | Cenová
|  |  | Rozměry |  |  | cena (Kč) | Dodávka | Montáž | Celkem | Jednot. | Celkem | soustava |  |  | Přesuny | Typ skupiny | HSV mat | HSV prac | PSV mat | PSV prac | Mont mat | Mont prac | Ostatní mat.
|  | 12 | Odkopávky a prokopávky |  |  |  | 0 | 0 | 0 |  | 0 |  |  |  | 0 | HS | 0 | 0 | 0 | 0 | 0 | 0 | 0 | [6 empty] | 0 | 0 | 0
1 |  | 122101102R00 | Odkopávky nezapažené v hor. 2 do 1000 m3 | m3 | 295.87 | 0 | 0 | 0 | 0 | 0 | 0 | RTS II / 2015 | 1 | 0 | [9 empty] | 0 | 0 | 0 | 21 | 0 | 0 |  |  |  | 0 | 0 | 12_ | 1_ | _
|  |  | 46,43+40,63+59,10+77,04+27,33+26,40+18,94 |  | 295.87
2 |  | 122101102R00 | Odkopávky nezapažené v hor. 2 do 1000 m3 | m3 | 73.17 | 0 | 0 | 0 | 0 | 0 | 0 | RTS I / 2016 | 1 | 0 | [9 empty] | 0 | 0 | 0 | 21 | 0 | 0 |  |  |  | 0 | 0 | 12_ | 1_ | _
|  |  | 162,60*0,45 |  | 73.17
|  | Poznámka: | Jen v případě nedosažení požadovaného modulu přetvárnosti zemní pláně.
|  | 13 | Hloubené vykopávky |  |  |  | 0 | 0 | 0 |  | 0 |  |  |  | 0 | HS | 0 | 0 | 0 | 0 | 0 | 0 | 0 | [6 empty] | 0 | 0 | 0
3 |  | 132201111R00 | Hloubení rýh š.do 60 cm v hor.3 do 100 m3, STROJNĚ | m3 | 11.26 | 0 | 0 | 0 | 0 | 0 | 0 | RTS II / 2015 | 1 | 0 | [9 empty] | 0 | 0 | 0 | 21 | 0 | 0 |  |  |  | 0 | 0 | 13_ | 1_ | _
|  |  | 0,30*0,53*6,01*3+0,40*0,575*6,01*4+0,30*0,40*6,01 |  | 9.12
|  |  | 0,50*0,50*(3,70+4,85) |  | 2.14
|  | 16 | Přemístění výkopku |  |  |  | 0 | 0 | 0 |  | 0 |  |  |  | 0 | HS | 0 | 0 | 0 | 0 | 0 | 0 | 0 | [6 empty] | 0 | 0 | 0
4 |  | 162701105R00 | Vodorovné přemístění výkopku z hor.1-4 do 10000 m | m3 | 307.13 | 0 | 0 | 0 | 0 | 0 | 0 | RTS II / 2015 | 1 | 0 | [9 empty] | 0 | 0 | 0 | 21 | 0 | 0 |  |  |  | 0 | 0 | 16_ | 1_ | _
|  |  | 295,87+11,26 |  | 307.13
5 |  | 162702199R00 | Poplatek za skládku zeminy | m3 | 307.13 | 0 | 0 | 0 | 0 | 0 | 0 | RTS II / 2015 | 1 | 0 | [9 empty] | 0 | 0 | 0 | 21 | 0 | 0 |  |  |  | 0 | 0 | 16_ | 1_ | _
6 |  | 162301101R00 | Vodorovné přemístění výkopku z hor.1-4 do 500 m | m3 | 9.57 | 0 | 0 | 0 | 0 | 0 | 0 | RTS II / 2015 | 1 | 0 | [9 empty] | 0 | 0 | 0 | 21 | 0 | 0 |  |  |  | 0 | 0 | 16_ | 1_ | _
7 |  | 162701105R00 | Vodorovné přemístění výkopku z hor.1-4 do 10000 m | m3 | 73.17 | 0 | 0 | 0 | 0 | 0 | 0 | RTS I / 2016 | 1 | 0 | [9 empty] | 0 | 0 | 0 | 21 | 0 | 0 |  |  |  | 0 | 0 | 16_ | 1_ | _
|  | Poznámka: | Jen v případě nedosažení požadovaného modulu přetvárnosti zemní pláně.
8 |  | 162702199R00 | Poplatek za skládku zeminy | m3 | 73.17 | 0 | 0 | 0 | 0 | 0 | 0 | RTS I / 2016 | 1 | 0 | [9 empty] | 0 | 0 | 0 | 21 | 0 | 0 |  |  |  | 0 | 0 | 16_ | 1_ | _
|  | Poznámka: | Jen v případě nedosažení požadovaného modulu přetvárnosti zemní pláně.
|  | 17 | Konstrukce ze zemin |  |  |  | 0 | 0 | 0 |  | 19.14 |  |  |  | 0 | HS | 0 | 0 | 0 | 0 | 0 | 0 | 0 | [6 empty] | 0 | 0 | 0
9 |  | 175101201R00 | Obsyp objektu bez prohození sypaniny | m3 | 9.57 | 0 | 0 | 0 | 0 | 0 | 0 | RTS II / 2015 | 1 | 0 | [9 empty] | 0 | 0 | 0 | 21 | 0 | 0 |  |  |  | 0 | 0 | 17_ | 1_ | _
|  |  | (9,35+14,0+4,25)*0,19+6,01*2*0,36 |  | 9.57
10 |  | 58337344 | Štěrkopísek frakce 0-32 B | t | 19.14 | 0 | 0 | 0 | 0 | 1 | 19.14 | RTS II / 2015 | 0 | 0 | [9 empty] | 0 | 0 | 0 | 21 | 0 | 0 |  |  |  | 0 | 0 | 17_ | 1_ | _
|  |  | 9,57*2,0 |  | 19.14
|  | 18 | Povrchové úpravy terénu |  |  |  | 0 | 0 | 0 |  | 0.0009027 |  |  |  | 0 | HS | 0 | 0 | 0 | 0 | 0 | 0 | 0 | [6 empty] | 0 | 0 | 0
11 |  | 181300010RA0 | Rozprostření ornice v rovině tloušťka 15 cm | m2 | 30.09 | 0 | 0 | 0 | 0 | 3e-05 | 0.0009027 | RTS II / 2015 | 3 | 0 | [9 empty] | 0 | 0 | 0 | 21 | 0 | 0 |  |  |  | 0 | 0 | 18_ | 1_ | _
|  |  | (12,80+29,0+8,35)*0,60 |  | 30.09
|  | Poznámka: | podél zárubní zdi, včetně osetí
12 |  | 181101102R00 | Úprava pláně v zářezech v hor. 1-4, se zhutněním | m2 | 162.6 | 0 | 0 | 0 | 0 | 0 | 0 | RTS I / 2016 | 1 | 0 | [9 empty] | 0 | 0 | 0 | 21 | 0 | 0 |  |  |  | 0 | 0 | 18_ | 1_ | _
|  | 21 | Úprava podloží a základové spáry |  |  |  | 0 | 0 | 0 |  | 22.7478 |  |  |  | 0 | HS | 0 | 0 | 0 | 0 | 0 | 0 | 0 | [6 empty] | 0 | 0 | 0
13 |  | 212810010RAD | Trativody z PVC drenážních flexibilních trubek | m | 52.8 | 0 | 0 | 0 | 0 | 0.43083 | 22.7478 | RTS II / 2015 | 3 | 0 | [9 empty] | 0 | 0 | 0 | 21 | 0 | 0 |  |  |  | 0 | 0 | 21_ | 2_ | _
|  |  | 14,25+28,50+10,05 |  | 52.8
|  | Poznámka: | včetně bet. lože a obsypu štěrkopískem d 160 mm
|  | 27 | Základy |  |  |  | 0 | 0 | 0 |  | 64.4514 |  |  |  | 0 | HS | 0 | 0 | 0 | 0 | 0 | 0 | 0 | [6 empty] | 0 | 0 | 0
14 |  | 274321116R00 | Železobeton zákl. pásů z cem. portladských C 16/20 | m3 | 13.9 | 0 | 0 | 0 | 0 | 2.525 | 35.0975 | RTS II / 2015 | 1 | 0 | [9 empty] | 0 | 0 | 0 | 21 | 0 | 0 |  |  |  | 0 | 0 | 27_ | 2_ | _
|  |  | 0,30*0,80*6,01*4+0,40*0,845*6,01*4 |  | 13.9
15 |  | 274351215R00 | Bednění stěn základových pasů - zřízení | m2 | 32.87 | 0 | 0 | 0 | 0 | 0.03916 | 1.2872 | RTS II / 2015 | 1 | 0 | [9 empty] | 0 | 0 | 0 | 21 | 0 | 0 |  |  |  | 0 | 0 | 27_ | 2_ | _
|  |  | (0,44*3+0,27*11+0,40+0,45)*6,10+(0,30*8+0,40*8)*0,27 |  | 32.87
16 |  | 274351216R00 | Bednění stěn základových pasů - odstranění | m2 | 32.87 | 0 | 0 | 0 | 0 | 0 | 0 | RTS II / 2015 | 1 | 0 | [9 empty] | 0 | 0 | 0 | 21 | 0 | 0 |  |  |  | 0 | 0 | 27_ | 2_ | _
17 |  | 274313611R00 | Beton základových pasů prostý C 16/20 | m3 | 10.51 | 0 | 0 | 0 | 0 | 2.525 | 26.5377 | RTS II / 2015 | 1 | 0 | [9 empty] | 0 | 0 | 0 | 21 | 0 | 0 |  |  |  | 0 | 0 | 27_ | 2_ | _
|  |  | 0,25*(9,75+28,05+4,25) |  | 10.51
|  | Poznámka: | základ zárubní zdi
18 |  | 274351215R00 | Bednění stěn základových pasů - zřízení | m2 | 30.7 | 0 | 0 | 0 | 0 | 0.03916 | 1.2022 | RTS II / 2015 | 1 | 0 | [9 empty] | 0 | 0 | 0 | 21 | 0 | 0 |  |  |  | 0 | 0 | 27_ | 2_ | _
|  |  | (0,25+0,45)*(9,75+28,05+4,25)+4*0,70*0,45 |  | 30.7
19 |  | 274351216R00 | Bednění stěn základových pasů - odstranění | m2 | 30.7 | 0 | 0 | 0 | 0 | 0 | 0 | RTS II / 2015 | 1 | 0 | [9 empty] | 0 | 0 | 0 | 21 | 0 | 0 |  |  |  | 0 | 0 | 27_ | 2_ | _
20 |  | 274361821R00 | Výztuž základových pasů z betonářské oceli 10 505 | t | 0.32 | 0 | 0 | 0 | 0 | 1.0212 | 0.32677 | RTS II / 2015 | 1 | 0 | [9 empty] | 0 | 0 | 0 | 21 | 0 | 0 |  |  |  | 0 | 0 | 27_ | 2_ | _
|  |  | 4*8*5,90*0,000888+(24*1,88*4+24*2,08*4)*0,000395 |  | 0.32
|  | 32 | Zdi přehradní a opěrné |  |  |  | 0 | 0 | 0 |  | 41.5996 |  |  |  | 0 | HS | 0 | 0 | 0 | 0 | 0 | 0 | 0 | [6 empty] | 0 | 0 | 0
21 |  | 327111111R00 | Osazení svahových tvárnic, hmotnosti do 30 kg | m2 | 53.26 | 0 | 0 | 0 | 0 | 0 | 0 | RTS II / 2015 | 1 | 0 | [9 empty] | 0 | 0 | 0 | 21 | 0 | 0 |  |  |  | 0 | 0 | 32_ | 3_ | _
|  |  | (2,125+0,75)/2*27,59+(2,125+0,125)/2*10,30+(0,75+0,125)/2*4,60 |  | 53.26
22 |  | 592284000 | Tvarovka svahová přírodní | kus | 1434.47 | 0 | 0 | 0 | 0 | 0.029 | 41.5996 | RTS II / 2015 | 0 | 0 | [9 empty] | 0 | 0 | 0 | 21 | 0 | 0 |  |  |  | 0 | 0 | 32_ | 3_ | _
|  |  | 53,26/0,125/0,30 |  | 1420.27
|  |  | ;ztratné 1%; 14,2027 |  | 14.2
|  | 38 | Různé kompletní konstrukce nedělitelné do stav. dílů |  |  |  | 0 | 0 | 0 |  | 78.0038 |  |  |  | 0 | HS | 0 | 0 | 0 | 0 | 0 | 0 | 0 | [6 empty] | 0 | 0 | 0
23 |  | 381181002R00 | Montáž garážových buněk v jednopodlažní sestavě | kus | 6 | 0 | 0 | 0 | 0 | 0.00064 | 0.00384 | RTS II / 2015 | 1 | 0 | [9 empty] | 0 | 0 | 0 | 21 | 0 | 0 |  |  |  | 0 | 0 | 38_ | 3_ | _
24 |  | 59487449.A | Garáž prefa kompletizovaná výkl. vrata 6010x2870x2400 | kus | 6 | 0 | 0 | 0 | 0 | 13 | 78 | RTS II / 2015 | 0 | 0 | [9 empty] | 0 | 0 | 0 | 21 | 0 | 0 |  |  |  | 0 | 0 | 38_ | 3_ | _
|  | 45 | Podkladní a vedlejší konstrukce (kromě vozovek a železničního svršku) |  |  |  | 0 | 0 | 0 |  | 96.12 |  |  |  | 0 | HS | 0 | 0 | 0 | 0 | 0 | 0 | 0 | [6 empty] | 0 | 0 | 0
25 |  | 457542111R00 | Filtrační vrstvy ze zhutněné štěrkodrti 0-63 mm | m3 | 42.72 | 0 | 0 | 0 | 0 | 2.25 | 96.12 | RTS II / 2015 | 1 | 0 | [9 empty] | 0 | 0 | 0 | 21 | 0 | 0 |  |  |  | 0 | 0 | 45_ | 4_ | _
|  |  | 0,875*10,30+1,19*27,59+0,19*4,60 |  | 42.72
|  | Poznámka: | zásyp za zárubní zdí
|  | 56 | Podkladní vrstvy komunikací a zpevněných ploch |  |  |  | 0 | 0 | 0 |  | 281.5602 |  |  |  | 0 | HS | 0 | 0 | 0 | 0 | 0 | 0 | 0 | [6 empty] | 0 | 0 | 0
26 |  | 564861111R00 | Podklad ze štěrkodrti po zhutnění tloušťky 20 cm | m2 | 87.15 | 0 | 0 | 0 | 0 | 0.441 | 38.4331 | RTS II / 2015 | 1 | 0 | [9 empty] | 0 | 0 | 0 | 21 | 0 | 0 |  |  |  | 0 | 0 | 56_ | 5_ | _
|  |  | (2,38*4+2,49*2)*6,01 |  | 87.15
27 |  | 564231111R00 | Podklad ze štěrkopísku po zhutnění tloušťky 10 cm | m2 | 16.83 | 0 | 0 | 0 | 0 | 0.2024 | 3.4064 | RTS II / 2015 | 1 | 0 | [9 empty] | 0 | 0 | 0 | 21 | 0 | 0 |  |  |  | 0 | 0 | 56_ | 5_ | _
|  |  | (0,30*4+0,40*4)*6,01 |  | 16.83
28 |  | 564851111R00 | Podklad ze štěrkodrti po zhutnění tloušťky 15 cm | m2 | 325.2 | 0 | 0 | 0 | 0 | 0.33075 | 107.5599 | RTS II / 2015 | 1 | 0 | [9 empty] | 0 | 0 | 0 | 21 | 0 | 0 |  |  |  | 0 | 0 | 56_ | 5_ | _
|  |  | 162,60*2 |  | 325.2
|  | Poznámka: | vrstva 0-32 mm + vrstva 8-16 mm
29 |  | 569851111R00 | Zpevnění krajnic štěrkodrtí tloušťky 15 cm | m2 | 13 | 0 | 0 | 0 | 0 | 0.27799 | 3.6139 | RTS II / 2015 | 1 | 0 | [9 empty] | 0 | 0 | 0 | 21 | 0 | 0 |  |  |  | 0 | 0 | 56_ | 5_ | _
|  |  | 10,0*2*0,65 |  | 13
30 |  | 564271114R00 | Podklad ze štěrkopísku po zhutnění tloušťky 28 cm | m2 | 60.05 | 0 | 0 | 0 | 0 | 0.56673 | 34.0321 | RTS II / 2015 | 1 | 0 | [9 empty] | 0 | 0 | 0 | 21 | 0 | 0 |  |  |  | 0 | 0 | 56_ | 5_ | _
|  |  | (10,30+27,59-2*6,01+4,60)*1,30+2*6,01*1,70 |  | 60.05
|  | Poznámka: | proměnná tloušťka 160 - 380 mm
31 |  | 561262211R00 | Podklad z kameniva ztmeleného cementem tl. 20 cm | m2 | 162.6 | 0 | 0 | 0 | 0 | 0.02957 | 4.8081 | RTS I / 2016 | 1 | 0 | [9 empty] | 0 | 0 | 0 | 21 | 0 | 0 |  |  |  | 0 | 0 | 56_ | 5_ | _
|  |  | 162,60 |  | 162.6
|  | Poznámka: | Jen v případě nedosažení požadovaného modulu přetvárnosti zemní pláně.
32 |  | 564871111R00 | Podklad ze štěrkodrti po zhutnění tloušťky 30 cm | m2 | 162.6 | 0 | 0 | 0 | 0 | 0.55125 | 89.6333 | RTS I / 2016 | 1 | 0 | [9 empty] | 0 | 0 | 0 | 21 | 0 | 0 |  |  |  | 0 | 0 | 56_ | 5_ | _
|  | Poznámka: | Jen v případě nedosažení požadovaného modulu přetvárnosti zemní pláně.
33 |  | 457971112R00 | Zřízení vrstvy z geotextilie skl.do 1:5,š.do 7,5 m | m2 | 162.6 | 0 | 0 | 0 | 0 | 0.00021 | 0.034146 | RTS I / 2016 | 1 | 0 | [9 empty] | 0 | 0 | 0 | 21 | 0 | 0 |  |  |  | 0 | 0 | 56_ | 5_ | _
|  | Poznámka: | Jen v případě nedosažení požadovaného modulu přetvárnosti zemní pláně.
34 |  | 67352027 | Geotextilie silniční PK-Tex PP 60 230 g/m2 | m2 | 170.73 | 0 | 0 | 0 | 0 | 0.00023 | 0.039268 | RTS I / 2016 | 0 | 0 | [9 empty] | 0 | 0 | 0 | 21 | 0 | 0 |  |  |  | 0 | 0 | 56_ | 5_ | _
|  |  | 162,60 |  | 162.6
|  |  | ;ztratné 5%; 8,13 |  | 8.13
|  | Poznámka: | Jen v případě nedosažení požadovaného modulu přetvárnosti zemní pláně.
|  | 59 | Dlažby a předlažby pozemních komunikací a zpevněných ploch |  |  |  | 0 | 0 | 0 |  | 48.6289 |  |  |  | 0 | HS | 0 | 0 | 0 | 0 | 0 | 0 | 0 | [6 empty] | 0 | 0 | 0
35 |  | 597661112R00 | Rigol dlážděný do lože C-/7,5 tl.10cm kostky velké | m2 | 13.67 | 0 | 0 | 0 | 0 | 0.71968 | 9.838 | RTS II / 2015 | 1 | 0 | [9 empty] | 0 | 0 | 0 | 21 | 0 | 0 |  |  |  | 0 | 0 | 59_ | 5_ | _
|  |  | 41,72*0,30+0,31+0,84 |  | 13.67
36 |  | 596215040R00 | Kladení zámkové dlažby tl. 8 cm do drtě tl. 4 cm | m2 | 154.71 | 0 | 0 | 0 | 0 | 0.0739 | 11.4331 | RTS II / 2015 | 1 | 0 | [9 empty] | 0 | 0 | 0 | 21 | 0 | 0 |  |  |  | 0 | 0 | 59_ | 5_ | _
37 |  | 596291113R00 | Řezání zámkové dlažby tl. 80 mm | m | 35.69 | 0 | 0 | 0 | 0 | 0.00036 | 0.012848 | RTS II / 2015 | 1 | 0 | [9 empty] | 0 | 0 | 0 | 21 | 0 | 0 |  |  |  | 0 | 0 | 59_ | 5_ | _
|  |  | 2,83+2,94+2,83+2,63+1,48+1,84+2,90+3,26+14,0+2*0,49 |  | 35.69
38 |  | 59245308 | Dlažba zámková přírodní 20x10x8 | m2 | 156.2571 | 0 | 0 | 0 | 0 | 0.175 | 27.345 | RTS II / 2015 | 0 | 0 | [9 empty] | 0 | 0 | 0 | 21 | 0 | 0 |  |  |  | 0 | 0 | 59_ | 5_ | _
|  |  | 154,71 |  | 154.71
|  |  | ;ztratné 1%; 1,5471 |  | 1.5471
|  | 63 | Podlahy a podlahové konstrukce |  |  |  | 0 | 0 | 0 |  | 6.2904 |  |  |  | 0 | HS | 0 | 0 | 0 | 0 | 0 | 0 | 0 | [6 empty] | 0 | 0 | 0
39 |  | 639571215R00 | Okapový chodník podél budovy z kačírku tl. 150 mm | m2 | 26.21 | 0 | 0 | 0 | 0 | 0.24 | 6.2904 | RTS II / 2015 | 1 | 0 | [9 empty] | 0 | 0 | 0 | 21 | 0 | 0 |  |  |  | 0 | 0 | 63_ | 6_ | _
|  |  | (8,65*2+14,0)*0,50+6,001*2*0,88 |  | 26.21
|  | 711 | Izolace proti vodě |  |  |  | 0 | 0 | 0 |  | 0.065319 |  |  |  | 0 | PS | 0 | 0 | 0 | 0 | 0 | 0 | 0 | [6 empty] | 0 | 0 | 0
40 |  | 711111001RZ1 | Izolace proti vlhkosti vodor. nátěr ALP za studena | m2 | 27.33 | 0 | 0 | 0 | 0 | 0.00033 | 0.0090189 | RTS II / 2015 | 1 | 0 | [9 empty] | 0 | 0 | 0 | 21 | 0 | 0 |  |  |  | 0 | 0 | 711_ | 71_ | _
|  |  | (9,75+28,05+4,25)*(0,25+0,40) |  | 27.33
41 |  | 711112011RZ1 | Izolace proti vlhkosti svis. asf. susp. za studena | m2 | 54.66 | 0 | 0 | 0 | 0 | 0.00103 | 0.0563 | RTS II / 2015 | 1 | 0 | [9 empty] | 0 | 0 | 0 | 21 | 0 | 0 |  |  |  | 0 | 0 | 711_ | 71_ | _
|  |  | 27,33*2 |  | 54.66
|  | 767 | Konstrukce doplňkové stavební (zámečnické) |  |  |  | 0 | 0 | 0 |  | 1.2133 |  |  |  | 0 | PS | 0 | 0 | 0 | 0 | 0 | 0 | 0 | [6 empty] | 0 | 0 | 0
42 |  | 767900040RA0 | Demontáž oplocení z pletiva | m | 26.75 | 0 | 0 | 0 | 0 | 0.01193 | 0.31913 | RTS II / 2015 | 3 | 0 | [9 empty] | 0 | 0 | 0 | 21 | 0 | 0 |  |  |  | 0 | 0 | 767_ | 76_ | _
|  |  | 5,75+15,0+2*3,0 |  | 26.75
43 |  | 767911120R00 | Montáž oplocení z pletiva v.do 1,6 m,napínací drát | m | 6 | 0 | 0 | 0 | 0 | 0 | 0 | RTS II / 2015 | 1 | 0 | [9 empty] | 0 | 0 | 0 | 21 | 0 | 0 |  |  |  | 0 | 0 | 767_ | 76_ | _
|  |  | 2*3,0 |  | 6
44 |  | 900100002RA0 | Oplocení z poplastovaného pletiva, ocelové sloupky | 100 m | 0.17 | 0 | 0 | 0 | 0 | 5.2596 | 0.89413 | RTS II / 2015 | 3 | 0 | [9 empty] | 0 | 0 | 0 | 21 | 0 | 0 |  |  |  | 0 | 0 | 767_ | 76_ | _
|  |  | 0,1557+0,0188 |  | 0.17
|  | 91 | Doplňující konstrukce a práce na pozemních komunikacích a zpevněných plochách |  |  |  | 0 | 0 | 0 |  | 11.8076 |  |  |  | 0 | HS | 0 | 0 | 0 | 0 | 0 | 0 | 0 | [6 empty] | 0 | 0 | 0
45 |  | 917862111RT7 | Osazení stojat. obrub.bet. s opěrou,lože z C 20/25 nXF3 | m | 35.69 | 0 | 0 | 0 | 0 | 0.22937 | 8.1862 | RTS II / 2015 | 1 | 0 | [9 empty] | 0 | 0 | 0 | 21 | 0 | 0 |  |  |  | 0 | 0 | 91_ | 9_ | _
|  |  | 2,83+2,94+2,83+2,63+1,48+1,84+2,90+3,26+14,0+2*0,49 |  | 35.69
|  | Poznámka: | včetně dodávky obrubníku 100/15/25
46 |  | 917862111R00 | Osazení stojat. obrub.bet. s opěrou,lože z C 20/25 nXF3 | m | 17.3 | 0 | 0 | 0 | 0 | 0.14874 | 2.5732 | RTS II / 2015 | 1 | 0 | [9 empty] | 0 | 0 | 0 | 21 | 0 | 0 |  |  |  | 0 | 0 | 91_ | 9_ | _
|  |  | 8,65*2 |  | 17.3
47 |  | 59217421 | Obrubník chodníkový ABO 14-10 1000/100/250 | kus | 17.47 | 0 | 0 | 0 | 0 | 0.06 | 1.0482 | RTS II / 2015 | 0 | 0 | [9 empty] | 0 | 0 | 0 | 21 | 0 | 0 |  |  |  | 0 | 0 | 91_ | 9_ | _
|  |  | 8,65*2 |  | 17.3
|  |  | ;ztratné 1%; 0,173 |  | 0.17
|  | H01 | Budovy občanské výstavby |  |  |  | 0 | 0 | 0 |  | 0 |  |  |  | 0 | HS | 0 | 0 | 0 | 0 | 0 | 0 | 0 | [6 empty] | 0 | 0 | 0
48 |  | 998011001R00 | Přesun hmot pro budovy zděné výšky do 6 m | t | 336.1739 | 0 | 0 | 0 | 0 | 0 | 0 | RTS II / 2015 | 5 | 0 | [9 empty] | 0 | 0 | 0 | 21 | 0 | 0 |  |  |  | 0 | 0 | H01_ | 9_ | _
49 |  | 979081111R00 | Odvoz suti a vybour. hmot na skládku do 1 km | t | 0.3191 | 0 | 0 | 0 | 0 | 0 | 0 | RTS II / 2015 | 5 | 0 | [9 empty] | 0 | 0 | 0 | 21 | 0 | 0 |  |  |  | 0 | 0 | H01_ | 9_ | _
|  | H22 | Komunikace pozemní a letiště |  |  |  | 0 | 0 | 0 |  | 0 |  |  |  | 0 | HS | 0 | 0 | 0 | 0 | 0 | 0 | 0 | [6 empty] | 0 | 0 | 0
50 |  | 998223011R00 | Přesun hmot, pozemní komunikace, kryt dlážděný | t | 154.6394 | 0 | 0 | 0 | 0 | 0 | 0 | RTS II / 2015 | 5 | 0 | [9 empty] | 0 | 0 | 0 | 21 | 0 | 0 |  |  |  | 0 | 0 | H22_ | 9_ | _
|  | M21VD | Elektromontáže |  |  |  | 0 | 0 | 0 |  | 0 |  |  |  | 0 | MP | 0 | 0 | 0 | 0 | 0 | 0 | 0 | [6 empty] | 0 | 0 | 0
51 |  | 210000000VD | Elektromontáže silnoproud celkem | Kč | 0 | 0 | 0 | 0 | 0 | 0 | 0 |  | 2 | 0 | [9 empty] | 0 | 0 | 0 | 21 | 0 | 0 |  |  |  | 0 | 0 | M21VD_ | 9_ | _
|  | 59 | Dlažby a předlažby pozemních komunikací a zpevněných ploch
52 |  | 597101035RAA | Žlab odvodňovací polymerbeton, zatížení D400 kN | m | 10 |  |  |  |  | 0.27693 | 2.8 | RTS II / 2016
|  | Poznámka: | včetně dodávky žlabu a roštu RONN
|  | 87 | Potrubí z trub plastických, skleněných a čedičových
53 |  | 871313121RT2 | Montáž trub z plastu, gumový kroužek, DN 150 | m | 4.2 |  |  |  |  | 0.0022 | 0.01 | RTS II / 2016
|  | Poznámka: | včetně dodávky trub PVC hrdlových 160x4,0x5000 - odvodnění žlabu
54 |  | 871251121R00 | Montáž trubek polyetylenových ve výkopu d 110 mm | m | 6.5
55 |  | 28614058 | Chránička plynová PEHD d 110 x 4,2 x 6000 mm | m | 6.5
|  | 13 | Hloubené vykopávky
56 |  | 139601102R00 | Ruční výkop jam, rýh a šachet v hornině tř. 3 | m3 | 5.9304
|  |  | 0,60*0,85*3,0*2+0,60*1,17*3,0+0,60*0,28*4,55 |  | 5.93
|  | Poznámka: | výkopy pro chráničky
57 |  | 162701105R00 | Vodorovné přemístění výkopku z hor.1-4 do 10000 m | m3 | 3.97 |  |  |  |  | 0 | 0 | RTS II / 2015 | 1 | 0 | [9 empty] | 0 | 0 |  | 21 | #VALUE! | #VALUE! |  |  |  | #VALUE! | #VALUE! | 16_ | 1_ | _
|  |  | 5,93-1,96 |  | 3.97
58 |  | 162702199R00 | Poplatek za skládku zeminy | m3 | 3.97 |  |  |  |  | 0 | 0 | RTS II / 2015 | 1 | 0 | [9 empty] | 0 | 0 |  | 21 | #VALUE! | #VALUE! |  |  |  | #VALUE! | #VALUE! | 16_ | 1_ | _
59 |  | 121101101R00 | Sejmutí ornice s přemístěním do 50 m | m2 | 488 |  |  |  |  | 0 | 0 | RTS II / 2016
|  | 11 | Přípravné a přidružené práce
60 |  | 111201101R00 | Odstranění křovin i s kořeny na ploše do 1000 m2 | m2 | 19 |  |  |  |  | 0 | 0 | RTS II / 2016
61 |  | 112101101R00 | Kácení stromů listnatých o průměru kmene 10-30 cm | kus | 9 |  |  |  |  | 0 | 0 | RTS II / 2016
|  | Poznámka: | bříza 4 ks, dub 2 ks, ořešák 1 ks, trnka 1 ks, jabloň 1 ks
62 |  | 112201101R00 | Odstranění pařezů pod úrovní, o průměru 10 - 30 cm | kus | 9 |  |  |  |  | 0 | 0 | RTS II / 2016
|  | 17 | Konstrukce ze zemin
63 |  | 175101101RT2 | Obsyp potrubí bez prohození sypaniny | m3 | 4.8924
|  |  | (7,50+8,80)*0,60*0,33+7,50*0,60*0,37 |  | 4.89
|  | Poznámka: | s dodáním štěrkopísku frakce 0 - 22 mm
64 |  | 174101101R00 | Zásyp jam, rýh, šachet se zhutněním | m3 | 1.962
|  |  | 0,60*0,27*3,0*2+0,60*0,55*3,0 |  | 1.96
|  | 45 | Podkladní a vedlejší konstrukce (kromě vozovek a železničního svršku)
65 |  | 451573111R00 | Lože pod potrubí ze štěrkopísku do 63 mm | m3 | 1.428
|  |  | ( 7,50+7,50+8,80)*0,60*0,10 |  | 1.43
|  | M23 | Montáže potrubí
66 |  | 230200100VD | Chránička půlená 110 D+M | m | 14.3
|  |  | 6,50+7,80 |  | 14.3
67 |  | 899711122R00 | Fólie výstražná z PVC, šířka 30 cm | m | 23.8
|  |  | 7,50*2+8,80 |  | 23.8
[7 empty] | Celkem: |  | 0 | [14 empty] | 0 | 0 | 0

## Krycí list rozpočtu
Krycí list slepého rozpočtu
Název stavby: |  | SO 701 - Náhradní výstavba garáží |  | Objednatel: |  |  | IČ/DIČ:
Druh stavby: |  |  |  | Projektant: |  |  | IČ/DIČ:
Lokalita: |  | Kostelec nad Orlicí |  | Zhotovitel: |  |  | IČ/DIČ:
Začátek výstavby: |  |  |  | Konec výstavby: |  |  | Položek: | 51
JKSO: |  |  |  | Zpracoval: | Ing. Josef Čermák |  | Datum: | 2016-03-21
Rozpočtové náklady v Kč
A | Základní rozpočtové náklady |  | B | Doplňkové náklady |  | C | Náklady na umístění stavby (NUS)
HSV | Dodávky | 0 | Práce přesčas |  | 0 | Zařízení staveniště |  | 0
| Montáž | 0 | Bez pevné podl. |  | 0 | Mimostav. doprava |  | 0
PSV | Dodávky | 0 | Kulturní památka |  | 0 | Územní vlivy |  | 0
| Montáž | 0 |  |  |  | Provozní vlivy |  | 0
"M" | Dodávky | 0 |  |  |  | Ostatní |  | 0
| Montáž | 0 |  |  |  | NUS z rozpočtu |  | 0
Ostatní materiál |  | 0
Přesun hmot a sutí |  | 0
ZRN celkem |  | 0 | DN celkem |  | 0 | NUS celkem |  | 0
|  |  | DN celkem z obj. |  | 0 | NUS celkem z obj. |  | 0
ORN celkem
[6 empty] | ORN celkem z obj. |  | 0
Základ 0% |  | 0
Základ 15% |  | 0 | DPH 15% |  | 0 | Celkem bez DPH |  | 0
Základ 21% |  | 0 | DPH 21% |  | 0 | Celkem včetně DPH |  | 0
Projektant |  |  | Objednatel |  |  | Zhotovitel
Datum, razítko a podpis |  |  | Datum, razítko a podpis |  |  | Datum, razítko a podpis
Poznámka: