## KRYCÍ LIST OBJEKTU 0001
KRYCÍ LIST ROZPOČTU
| Název stavby |  |  | STADION V KOSTELCI NAD ORLICÍ | [7 empty] | JKSO
| Název objektu |  |  | SO 01-STAVEBNÍ ÚPRAVY OBJEKTU ZÁZEMÍ A ŠATEN | [7 empty] | EČO
| Název části | [10 empty] | Místo
[12 empty] | IČO | DIČ
| Objednavatel |  |  | MĚSTO KOSTELEC NAD ORLICÍ
| Projektant |  |  | ING.LUBOMÍR DĚDEK, ING.ARCH.A.SKALICKÝ
Zhotovitel
|  |  |  | Rozpočet číslo |  | Zpracoval | [5 empty] | Dne |  | Položek
[8 empty] | Landa |  |  |  | 2016-12-19
Měrné a účelové jednotky
| Počet |  |  | Náklady / 1 m.j. |  |  | Počet |  | Náklady / 1 m.j. |  | Počet |  | Náklady / 1 m.j.
|  |  | 0 | 0 |  |  |  | 0 | 0 |  |  | 0 |  | 0
|  |  |  | Rozpočtové náklady v |  |  |  | Kč
A |  | Základní rozp. náklady |  |  |  | B |  | Doplňkové náklady |  | C |  | Náklady na umístění stavby
1 | HSV |  | Dodávky | 0 |  | 8 | Práce přesčas |  | 0 | 13 | Zařízení staveniště |  | 0% | 0
2 |  |  | Montáž | 0 |  | 9 | Bez pevné podl. |  | 0 | 14 | Mimostav. doprava |  | 0% | 0
3 | PSV |  | Dodávky | 0 |  | 10 | Kulturní památka |  | 0 | 15 | Územní vlivy |  | 0% | 0
4 |  |  | Montáž | 0 |  | 11 |  |  | 0 | 16 | Provozní vlivy |  | 0% | 0
5 | "M" |  | Dodávky | 0 | [5 empty] | 17 | Ostatní |  | 0% | 0
6 |  |  | Montáž | 0 | [5 empty] | 18 | NUS z rozpočtu |  |  | 0
7 | ZRN ( ř. 1-6 ) |  |  | 0 |  | 12 | DN ( ř. 8-11 ) |  | 0 | 19 | NUS ( ř. 13-18 ) |  |  | 0
20 | HZS |  |  | 0 |  | 21 | Kompl. činnost |  | 0 | 22 | Ostatní náklady |  |  | 0
Projektant | [9 empty] | D |  | Celkové náklady
[10 empty] | 23 | Součet 7, 12, 19-22 |  |  | 0
Datum a podpis | [5 empty] | Razítko |  |  |  | 24 | 15% | 0 | DPH | 0
Objednavatel | [9 empty] | 25 | 21% | 0 | DPH | 0
[10 empty] | 26 | Cena s DPH (ř.23-25) |  |  | 0
Datum a podpis | [5 empty] | Razítko |  |  |  | E |  | Přípočty a odpočty
Zhotovitel | [9 empty] | 27 | Dodávky objednavatele |  |  | 0
[10 empty] | 28 | Klouzavá doložka |  |  | 0
Datum a podpis | [5 empty] | Razítko |  |  |  | 29 | Zvýhodnění + - |  |  | 0

## ROZPOČET OBJEKTU 0001
ROZPOČET
STAVBA: |  |  | STADION V KOSTELCI NAD ORLICÍ |  | JKSO :
Objekt : |  |  | SO 01-STAVEBNÍ ÚPRAVY OBJEKTU ZÁZEMÍ A ŠATEN |  | EČO :
Objednavatel : |  |  | MĚSTO KOSTELEC NAD ORLICÍ |  | Zpracoval : | Landa
Zhotovitel : |  |  | 0 |  | Datum : | 2016-12-19
P.Č. | KCN | Kód položky | Popis položky | MJ | Množství celkem | Cena jednotková | Cena celkem
|  | Figura | Výkaz výměr
003-LEŠENÍ
1/P | 003 | 941941041 | MTŽ LEŠENÍ 1 ŘAD S PODL Š1,2M H10M | M2 | 477.093 | 0 | 0
2/P | 003 | 941941291 | PŘÍPL ZKD MĚS POUŽ LEŠ K CENĚ 1041 | M2 | 954.186 | 0 | 0
3/P | 003 | 949101111 | LEŠENÍ POMOCNÉ POZEM STAVBY V 1,9M | M2 | 52.928 | 0 | 0
4/P | 003 | 941941841 | DMTŽ LEŠENÍ 1 ŘAD S PODL Š1,2M H10M | M2 | 477.093 | 0 | 0
|  |  | 003-LEŠENÍ CELKEM |  |  |  | 0
011-BĚŽNÉ STAVEBNÍ PRÁCE
5/P | 011 | 311238148 | ZEĎ NOS VNI 30 PTH BROUŠ P10 PĚNA | M2 | 12.463 | 0 | 0
6/P | 011 | 610991111 | ZAKRÝVÁNÍ VÝPLNÍ OTVORY/KCE FOLIE | M2 | 76.024 | 0 | 0
7/P | 011 | 629991012 | ZAKRYTÍ OTVOR FÓLIE NA LIŠTU | M2 | 105.189 | 0 | 0
8/P | 011 | 622711124 | KZS DESKY EPS 14CM+HMOŽDINKY - LAMBDA=0,039 | M2 | 331.492 | 0 | 0
103/P | 011 | 622716224 | KZS DES MINER PODÉL VLÁKNO 14CM-LAMBDA=0,039 | M2 | 66.742 | 0 | 0
9/P | 011 | 622732113 | KZS OSTĚNÍ HL-30CM DESKA EPS 3CM-LAMBDA=0,039 | M | 178.04 | 0 | 0
104/P | 011 | 622716213 | KZS DES MINERÁL PODÉL VLÁKNO 3CM-LAMBDA=0,039 | M2 | 2.55 | 0 | 0
10/P | 011 | 622751324 | KZS LIŠTA SOKLOVÁ AL TL 1MM Š 143MM | M | 74.46 | 0 | 0
11/P | 011 | 622752135 | KZS LIŠTA ROH SOKL PVC+OKAPNIČKA | M | 85.2 | 0 | 0
12/P | 011 | 622752231 | KZS LIŠTA ROH PVC+TKANINA 10X10MM | M | 133.74 | 0 | 0
13/P | 011 | 622755111 | KZS LIŠTA PŘIPOJOVACÍ PVC PARAPET | M | 34.6 | 0 | 0
14/P | 011 | 622143004 | MTŽ OMÍTKOVÝ ZAČIŠŤOVACÍ PROFIL | M | 186.54 | 0 | 0
15/M | 011 | 590515170 | PROFIL ZAČIŠŤOVACÍ OKENNÍ 6MM | M | 195.867 | 0 | 0
16/P | 011 | 622131121 | PENETRACE ASN VNĚ STĚNA RUČNĚ | M2 | 464.192 | 0 | 0
17/P | 011 | 622531011 | SILIKON ZRN OMÍTKA 1,5MM VNĚ STĚNA | M2 | 464.192 | 0 | 0
18/P | 011 | 621131121 | PENETRACE ASN VNĚ PODHLED RUČNĚ | M2 | 52.928 | 0 | 0
19/P | 011 | 621531011 | SILIKON ZRN OMÍTKA 1,5MM VNĚ PODHL | M2 | 52.928 | 0 | 0
20/P | 011 | 632451024 | VYROV POTĚR TL -5CM MC15 PÁS | M2 | 37.635 | 0 | 0
21/P | 011 | 644941111 | OSAZENÍ VENTILAČNÍ MŘÍŽKA -15X15CM | KUS | 5 | 0 | 0
22/M | 011 | 553414600 | PRŮVĚTR AL MŘÍŽ MOSAZ SÍŤ 15X15CM | KUS | 5 | 0 | 0
23/P | 011 | 644941121 | MTŽ PRŮCHODKY K MŘÍŽCE | KUS | 5 | 0 | 0
24/M | 011 | 286105270 | TRUBKA PVC ODPAD ROVNÁ D160X3,2 | M | 1 | 0 | 0
25/P | 011 | 956951114 | DŘEVĚNÁ LAŤ 5X5CM DO BETONU | M | 20.682 | 0 | 0
26/P | 011 | 998011002 | PŘESUN HMOT BUDOVA ZDĚNÁ V -12M | T | 20.395 | 0 | 0
|  |  | 011-BĚŽNÉ STAVEBNÍ PRÁCE CELKEM |  |  |  | 0
013-BOURÁNÍ KONSTRUKCÍ
27/P | 013 | 968061112 | VYVĚŠENÍ DŘ KŘÍD OKEN <1,5M2 | KUS | 6 | 0 | 0
28/P | 013 | 968061113 | VYVĚŠENÍ DŘ KŘÍD OKEN >1,5M2 | KUS | 28 | 0 | 0
29/P | 013 | 968071126 | VYVĚŠENÍ KOV DVEŘÍ >2M2 | KUS | 6 | 0 | 0
30/P | 013 | 968062374 | VYB OKEN+KŘ RÁM DŘ ZDVOJ -1M2 | M2 | 4.86 | 0 | 0
31/P | 013 | 968062376 | VYB OKEN+KŘ RÁM DŘ ZDVOJ -4M2 | M2 | 34.95 | 0 | 0
32/P | 013 | 968072456 | VYB DVEŘNÍ ZÁRUB KOV 2M2- | M2 | 18.409 | 0 | 0
33/P | 013 | 968072641 | VYB STĚN KOV PLNÉ I ZASKLENÉ | M2 | 18.43 | 0 | 0
34/P | 013 | 962081131 | BOUR PŘÍČ TVÁRNICE SKLO TL10CM | M2 | 8.4 | 0 | 0
35/P | 013 | 967031132 | PŘISEKÁNÍ ROV OST CI MV,MVC | M2 | 63.97 | 0 | 0
36/P | 013 | 967042712 | PŘISEKÁNÍ ZDI KAM BET PLOŠNÉ TL -10CM | M2 | 22.68 | 0 | 0
37/P | 013 | 976074121 | VYBOUR KOTEV ŽELEZA ZDI CI | KUS | 10 | 0 | 0
38/P | 013 | 979082111 | VNITROSTAV DOPRAVA SUTI DO 10M | T | 13.807 | 0 | 0
39/P | 013 | 979082121 | VNITROSTAV DOPRAVA SUTI ZKD 5M | T | 13.807 | 0 | 0
40/P | 013 | 979081111 | ODVOZ SUTI NA SKLÁDKU DO 1KM | T | 13.807 | 0 | 0
41/P | 013 | 979081121 | ODVOZ SUTI NA SKLÁDKU ZKD 1KM | T | 13.807 | 0 | 0
42/P | 013 | 979098232 | SKLÁDKOVNÉ NETŘÍDĚNÝ STAVEBNÍ ODPAD | T | 13.807 | 0 | 0
|  |  | 013-BOURÁNÍ KONSTRUKCÍ CELKEM |  |  |  | 0
014-UDRŽOVÁNÍ A OPRAVY
43/P | 014 | 612425921 | OMÍT VNI OSTĚNÍ OKNA DVEŘ VÁP HLAD | M2 | 25.588 | 0 | 0
44/P | 014 | 612425931 | OMÍT VNI OSTĚNÍ OKNA DVEŘ VÁP ŠTUK | M2 | 38.382 | 0 | 0
45/P | 014 | 612409991 | ZAČIŠTĚNÍ OMÍTEK KOLEM OKEN APOD | M | 34.6 | 0 | 0
46/P | 014 | 629995101 | OČIŠTĚNÍ VNĚ POVRCH OMYTÍ TLAK VODA | M2 | 893.736 | 0 | 0
|  |  | 014-UDRŽOVÁNÍ A OPRAVY CELKEM |  |  |  | 0
|  |  | HSV CELKEM |  |  |  | 0
712-POVLAKOVÉ KRYTINY
47/P | 712 | 712361705 | IZOL STŘECH -10° FOLIE SVAŘ SPOJE | M2 | 315.075 | 0 | 0
48/M | 712 | 283220400 | FOLIE HYDRIZOL DEKPLAN 76 TL.1,5MM | M2 | 362.336 | 0 | 0
49/P | 712 | 712363103 | UKOTVENÍ FÓLIE TAL HM BET/ŽELBET | KUS | 1280 | 0 | 0
50/M | 712 | 590513470 | HMOŽDINKA TID 8/60 - 235 | KUS | 1280 | 0 | 0
51/P | 712 | 712391171 | IZOL STŘECH -10° TEXTILIE PODKLAD. | M2 | 315.075 | 0 | 0
52/M | 712 | 673905180 | GEOTEXTILIE NETKANÁ FILTEK-V 120G/M2 | M2 | 362.336 | 0 | 0
53/P | 712 | 712363302 | ALKORPLAN DÉLKY 2M VNITŘNÍ KOUT 100 | KUS | 18 | 0 | 0
54/P | 712 | 712363303 | ALKORPLAN DÉLKY 2M VNĚJŠÍ KOUT 100 | KUS | 18 | 0 | 0
55/P | 712 | 712363307 | ALKORPLAN DÉLKY 2M OKAPNICE 250 | KUS | 32 | 0 | 0
56/P | 712 | 712363308 | ALKORPLAN DÉLKY 2M ZÁV LIŠTA 250 | KUS | 9 | 0 | 0
57/P | 712 | 998712102 | PŘESUN HMOT POVL KRYTINA OBJEKT V -12M | T | 0.879 | 0 | 0
|  |  | 712-POVLAKOVÉ KRYTINY CELKEM |  |  |  | 0
713-IZOLACE TEPELNÉ
58/P | 713 | 713141131 | IZOL TEP STŘECH PL LEPENÁ STUD 1VRS | M2 | 315.075 | 0 | 0
59/M | 713 | 283700020 | DESKA EPS 100 S 1000X1000X1000MM-LAMBDA=0,037 | M3 | 49.865 | 0 | 0
60/P | 713 | 713131141 | IZOL TEP STĚN A ZÁKL LEPENÍM PLOŠNĚ | M2 | 6.92 | 0 | 0
61/M | 713 | 283763510 | DESKA POLYS PERIMETER N EPS TL40-LAMBDA=0,034 | M2 | 7.058 | 0 | 0
62/P | 713 | 998713102 | PŘESUN HMOT TEP IZOLACE OBJEKT V -12M | T | 1.664 | 0 | 0
|  |  | 713-IZOLACE TEPELNÉ CELKEM |  |  |  | 0
762-KONSTRUKCE TESAŘSKÉ
63/P | 762 | 762341047 | BEDNĚNÍ STŘECH OSB 25 P+D NA ROŠT | M2 | 15.167 | 0 | 0
64/P | 762 | 998762102 | PŘESUN HMOT TESAŘSKÉ KCE OBJEKT V -12M | T | 0.246 | 0 | 0
|  |  | 762-KONSTRUKCE TESAŘSKÉ CELKEM |  |  |  | 0
764-KONSTRUKCE KLEMPÍŘSKÉ
65/P | 764 | 764394240 | STŘ PRVKY PZ8-PODKLADNÍ PÁS RŠ250 | M | 77.1 | 0 | 0
66/P | 764 | 764222530 | OPLECH TIZN OKAP TVRDÁ KRYT RŠ 400 | M | 26.65 | 0 | 0
67/P | 764 | 764251505 | ŽLAB TIZN PODOKAPNÍ 4HRAN RŠ 400 | M | 27 | 0 | 0
68/P | 764 | 764259532 | ŽLAB ZNTI KOTLÍK 4HRAN 200X300X400 | KUS | 2 | 0 | 0
69/P | 764 | 764551503 | ODPADNÍ TROUBY TIZN ČTVERCOVÉ 120 | M | 15 | 0 | 0
70/P | 764 | 764291530 | STŘEŠ PRVKY TIZN ZÁVĚT LIŠTA RŠ 400 | M | 16.54 | 0 | 0
71/P | 764 | 764530550 | OPLECHOVÁNÍ TIZN ZDÍ RŠ 600 | M | 34.47 | 0 | 0
72/P | 764 | 764510560 | OPLECHOVÁNÍ PARAPETŮ TIZN RŠ 400 | M | 34.6 | 0 | 0
73/P | 764 | 998764102 | PŘESUN HMOT KLEMPÍŘ KCE OBJEKT V -12M | T | 0.581 | 0 | 0
74/P | 764 | 764410850 | DMTŽ OPLECH PARAPETU RŠ -330 | M | 34.6 | 0 | 0
75/P | 764 | 764352810 | DMTŽ ŽLAB PODOK PŮLKR ROV RŠ330-30° | M | 29 | 0 | 0
76/P | 764 | 764454802 | DMTŽ TROUBY KRUHOVÉ D 120MM | M | 15 | 0 | 0
77/P | 764 | 764430840 | DMTŽ OPLECHOVÁNÍ ZDÍ RŠ -500 | M | 49.85 | 0 | 0
78/P | 764 | 764323840 | DMTŽ OPLECH OKAP LEPEN KRYT RŠ 400 | M | 26.65 | 0 | 0
|  |  | 764-KONSTRUKCE KLEMPÍŘSKÉ CELKEM |  |  |  | 0
766-KONSTRUKCE TRUHLÁŘSKÉ - MONTÁŽ
79/A | 766 | 766621001 | DODÁVKA+MONTÁŽ OKNA PLASTOVÁ BÍLÁ Uw=<1,2 | M2 | 48.21 | 0 | 0
80/A | 766 | 766661001 | DOD+MTŽ DVEŘE A STĚNY PLASTOVÉ BÍLÉ Ud=<1,7 | M2 | 27.814 | 0 | 0
81/P | 766 | 766441811 | DMTŽ PARAPET DESKA Š -30CM DL -1M | KUS | 5.7 | 0 | 0
82/P | 766 | 766441821 | DMTŽ PARAPET DESKA Š -30CM DL 1M- | KUS | 28.9 | 0 | 0
83/P | 766 | 766692911 | VÝMĚNA DŘEV PARAPET Š-30CM DL -1,0M | KUS | 6 | 0 | 0
84/P | 766 | 766692912 | VÝMĚNA DŘEV PARAPET Š-30CM DL -1,6M | KUS | 6 | 0 | 0
85/P | 766 | 766692913 | VÝMĚNA DŘEV PARAPET Š-30CM DL -2,6M | KUS | 10 | 0 | 0
86/M | 766 | 607941030 | DESKY PARAPETNÍ POSTFORMING 300MM | M | 34.6 | 0 | 0
87/M | 766 | 607941200 | KONCOVKA PVC K PARAPETŮM 200MM | KUS | 44 | 0 | 0
|  |  | 766-KONSTRUKCE TRUHLÁŘSKÉ - MONTÁŽ CELKEM |  |  |  | 0
767-KOVOVÉ DOPLŇKOVÉ KONSTRUKCE
88/A | 767 | 767833100 | DTŽ+ÚPRAVA KOTVENÍ+MTŽ ŽEBŘÍK NA STŘECHU | KUS | 1 | 0 | 0
|  |  | 767-KOVOVÉ DOPLŇKOVÉ KONSTRUKCE CELKEM |  |  |  | 0
771-PODLAHY KERAMICKÉ
89/P | 771 | 998771102 | PŘESUN HMOT PODL DLAŽBA OBJEKT V -12M | T | 0.184 | 0 | 0
90/P | 771 | 771573916 | OPR DLAŽBA KERAMIKA LEPENÍ -25KS/M2 | KUS | 172 | 0 | 0
91/M | 771 | 597614320 | DLAŽDICE KERAMICKÉ - JAKO PŮVODNÍ | M2 | 7.224 | 0 | 0
|  |  | 771-PODLAHY KERAMICKÉ CELKEM |  |  |  | 0
783-NÁTĚRY
92/P | 783 | 783626200 | NÁTĚR SYNT TRUH KCE 2X LAZURA LAK | M2 | 61.194 | 0 | 0
93/P | 783 | 783225600 | NÁTĚR SYNTET KDK TEBAS 2X EMAIL | M2 | 5 | 0 | 0
94/P | 783 | 783601815 | ODSTRAŇ NÁTĚR DŘEV OBKLAD OBROUŠENÍ | M2 | 61.194 | 0 | 0
95/P | 783 | 783201811 | ODSTRANĚNÍ NÁTĚRU ZK OŠKRABÁNÍM | M2 | 5 | 0 | 0
|  |  | 783-NÁTĚRY CELKEM |  |  |  | 0
784-MALBY A TAPETOVÁNÍ
96/P | 784 | 784453631 | MALBA 2XDISP PRIMALEX OT BÍLÁ M-3,8 | M2 | 150 | 0 | 0
97/P | 784 | 784121001 | OŠKRABÁNÍ MALBY V MÍSNOSTECH VÝŠKY DO 3,80 M | M2 | 150 | 0 | 0
98/P | 784 | 784171001 | OLEPOVÁNÍ VNITŘNÍCH PLOCH PÁSKOU MÍST -3,8M | M | 127.94 | 0 | 0
99/M | 784 | 627501200 | PÁSKA KREPOVÁ 1 STR LEPÍCÍ Š.5CM/50M | M | 150 | 0 | 0
100/P | 784 | 784171101 | ZAKRYTÍ VNITŘ PODLAH VČETNĚ POZDĚJŠÍHO ODKRYT | M2 | 50 | 0 | 0
101/M | 784 | 283232210 | FOLIE PE 0,05/0,1/0,15/0,2 S200 | KG | 3 | 0 | 0
|  |  | 784-MALBY A TAPETOVÁNÍ CELKEM |  |  |  | 0
|  |  | PSV CELKEM |  |  |  | 0
M155-Elektromontáže
102/A | 155 | 210220102 | DTŽ+ÚPRAVA+MTŽ HROMOSVODY + PODPĚRY + REVIZE | KPL | 1 | 0 | 0
|  |  | M155-Elektromontáže CELKEM |  |  |  | 0
|  |  | MONTÁŽE CELKEM |  |  |  | 0
|  |  | OBJEKT Celkem bez DPH |  |  |  | 0

## VÝKAZ VÝMĚR
ODBĚRATEL: | DLE MÍSTA STAVBY |  |  | IČO :
DODAVATEL: | PRO ÚČELY VÝBĚROVÉHO ŘÍZENÍ |  |  | IČO :
STAVBA : | 3783 | STADION V KOSTELCI NAD ORLICÍ | ZAKÁZKA : 83/16
OBJEKT : | 1 | SO 01-STAVEBNÍ ÚPRAVY OBJ.ZÁZEMÍ A ŠATEN | REG.ČÍSLO:
-----------------------------------------------------------------------------------------------------------------------------------------------------------
POŘADÍ | ¦ POLOŽKA | ¦ T E X T | ¦ M.J. | ¦ MNOŽSTVÍ | ¦CENA JEDNOTKA | ¦ NÁKLADY CEL. | ¦HMOTY J. | ¦ HMOTY CEL
-----------------------------------------------------------------------------------------------------------------------------------------------------------
H S V
KATALOG : | 3 | LEŠENÍ-DOČASNÉ JEŘÁBOVÉ DRÁHY
ODDÍL : | 94000 | LEŠENÍ A STAVEBNÍ VÝTAHY
1/P | 941941041 | MTŽ LEŠENÍ 1 ŘAD S PODL Š1,2M H10M | M2 | 477.093 |  |  | 0.002 | 0.954
|  | VÝKAZ VÝMĚR - figura | výpočet | množství
|  | PRO FÁSADU | (26.93+1.2*2+12.04+1.2*2)*2*7.25 | 634.665
|  | PRACOVNÍ VÝŠKA | -(26.93+1.2*2+12.04+1.2*2)*2*1.8 | -157.572
2/P | 941941291 | PŘÍPL ZKD MĚS POUŽ LEŠ K CENĚ 1041 | M2 | 954.186 |  |  | . | .
|  | VÝKAZ VÝMĚR - figura | výpočet | množství
|  | 2 MĚSÍCE | 477.093*2 | 954.186
3/P | 949101111 | LEŠENÍ POMOCNÉ POZEM STAVBY V 1,9M | M2 | 52.928 |  |  | 0.000 | 0.007
|  | VÝKAZ VÝMĚR - figura | výpočet | množství
|  | PODHLED | 2*(16.54*1.6) | 52.928
[5 empty] | SOUČET ODDÍL : |  |  | 0.961
ODDÍL : | 94000 | LEŠENÍ A STAVEBNÍ VÝTAHY
4/P | 941941841 | DMTŽ LEŠENÍ 1 ŘAD S PODL Š1,2M H10M | M2 | 477.093 |  |  | . | .
[5 empty] | SOUČET ODDÍL : |  |  | .
|  |  |  | SOUČET 003 | LEŠENÍ-DOČASNÉ JEŘÁBOVÉ DRÁHY |  |  | 0.961
KATALOG : | 11 | BĚŽNÉ STAVEBNÍ PRÁCE
ODDÍL : | 31000 | ZDI PODPĚRNÉ A VOLNÉ
5/P | 311238148 | ZEĎ NOS VNI 30 PTH BROUŠ P10 PĚNA | M2 | 12.463 |  |  | 0.261 | 3.255
|  | VÝKAZ VÝMĚR - figura | výpočet | množství
|  | ATIKA VRCH | ((10.3+1.6)*2+26.05)*0.25 | 12.463
[5 empty] | SOUČET ODDÍL : |  |  | 3.255
ODDÍL : | 61000 | ÚPRAVA POVRCHŮ VNITŘNÍCH
6/P | 610991111 | ZAKRÝVÁNÍ VÝPLNÍ OTVORY/KCE FOLIE | M2 | 76.024 |  |  | 0.000 | 0.007
|  | VÝKAZ VÝMĚR - figura | výpočet | množství
|  | OTVORY 1+2.NP | (0.9*0.9)*6 | 4.860
|  |  | ((1.75*4+1.5*4)*1.5) | 19.500
|  |  | ((1.9*2+1.75*2+1.5*2)*1.5) | 15.450
|  |  | (2.4*(1.5+2)) | 8.400
|  | DVEŘE 1+2.NP | (1.9*2.6)+(1.1*2.02)*2 | 9.384
|  | STĚNY 1+2.NP | 3.88*(2.6+2.15) | 18.430
[5 empty] | SOUČET ODDÍL : |  |  | 0.007
ODDÍL : | 62000 | ÚPRAVA POVRCHŮ VNEJŠÍ
7/P | 629991012 | ZAKRYTÍ OTVOR FÓLIE NA LIŠTU | M2 | 105.189 |  |  | 0.000 | 0.013
|  | VÝKAZ VÝMĚR - figura | výpočet | množství
|  | OTVORY 1+2.NP | VYMĚNĚNÉ (0.9*0.9)*6 | 4.860
|  |  | ((1.75*4+1.5*4)*1.5) | 19.500
|  |  | ((1.9*2+1.75*2+1.5*2)*1.5) | 15.450
|  |  | (2.4*(1.5+2)) | 8.400
|  | DVEŘE 1+2.NP | ((1.9*2.6)+(1.1*2.02)*2) | 9.384
|  | STĚNY 1+2.NP | 3.88*(2.6+2.15) | 18.430
|  | NEVYMĚNĚNÉ 1.NP | ((0.9*0.9)*7+(1.1*2.4)) | 8.310
|  | NEVYMĚNĚNÉ 2.NP | ((1.9*2.15)+(1.75*2+1.8*2+1.5*2)*1.5) | 19.235
|  |  | (0.9*0.9)*2 | 1.620
8/P | 622711124 | KZS DESKY EPS 14CM+HMOŽDINKY PLAST LAMBDA=0,039 | M2 | 331.492 |  |  | 0.011 | 3.597
|  | VÝKAZ VÝMĚR - figura | výpočet | množství
|  | FÁSADA OD -0,15 | (26.93+10.3)*2*7.15-16.54*(0.9+0.3) | 512.541
|  | ATIKA ZÁPADNÍ | -26.05*0.35 | -9.118
|  | OTVORY 1+2.NP | -(0.9*0.9)*15 | -12.150
|  |  | -((1.75*8+1.5*8+1.8*2+1.9*2)*1.5) | -50.100
|  |  | -(2.4*(1.5+2)) | -8.400
|  | DVEŘE 1+2.NP | -(1.9*(2.6+2.15)+(1.1*2.02)*2+(1.1*2.4)) | -16.109
|  | STĚNY 1+2.NP | -3.88*(2.6+2.15) | -18.430
|  | ODPOČET | METROVÝ PÁS MINERÁLNÍ VATY | -66.742
9/P | 622716224 | KZS DESKY MINERÁL PODÉL VLÁKNO 14CM LAMBDA=0,039 | M2 | 66.742 |  |  | 0.029 | 1.960
|  | VÝKAZ VÝMĚR - figura | výpočet | množství
|  | OD -0,15DO+0,85 | (26.93+10.3)*2*1 | 74.460
|  | DVEŘE 1.NP | -(1.9+1.1*3)*0.85 | -4.420
|  | STĚNY 1.NP | -3.88*0.85 | -3.298
10/P | 622732113 | KZS OSTĚNÍ HL -30CM DESKA EPS 3CM LAMBDA=0,039 | M | 178.040 |  |  | 0.003 | 0.477
|  | VÝKAZ VÝMĚR - figura | výpočet | množství
|  | ŠPALETY 1+2.NP | ((0.9*3)*15) | 40.500
|  |  | ((1.9*2+1.75*8+1.5*8+1.8*2)+40*1.5) | 93.400
|  |  | (2.4+(1.5+2))*2 | 11.800
|  | DVEŘE VCHODOVÉ | (1.9+(2.6+2.15))*2 | 13.300
|  |  | ((1.1+2*2.02)*2) | 10.280
|  | STĚNY VSTUPNÍ | (3.88+(2.6+2.15))*2 | 17.260
|  | ODPOČET | ŠPALETY MINERÁLNÍ VLÁKNO -2.55/0.3 | -8.500
11/P | 622716213 | KZS DESKY MINERÁL PODÉL VLÁKNO 3CM LAMBDA=0,039 | M2 | 2.550 |  |  | 0.014 | 0.037
|  | VÝKAZ VÝMĚR - figura | výpočet | množství
|  | DVEŘE 1.NP | ŠPALETY (0.85*0.3)*2*4 | 2.040
|  | STĚNY 1.NP | ŠPALETY (0.85*0.3)*2 | 0.510
12/P | 622751324 | KZS LIŠTA SOKLOVÁ AL TL 1MM Š 143MM | M | 74.460 |  |  | 0.001 | 0.043
|  | VÝKAZ VÝMĚR - figura | výpočet | množství
|  | FÁSADA OBVOD | (26.93+10.3)*2 | 74.460
13/P | 622752135 | KZS LIŠTA ROH SOKL PVC+OKAPNIČKA | M | 85.200 |  |  | 0.000 | 0.034
|  | VÝKAZ VÝMĚR - figura | výpočet | množství
|  | NADPRAŽÍ OTVORŮ | (0.9*15+1.9*2+1.75*8+1.5*8+1.8*2+2.4*2) | 51.700
|  | DVEŘE VCHODOVÉ | (1.9*2+1.1*2) | 6.000
|  | STĚNY VSTUPNÍ | 3.88*2 | 7.760
|  | BALKON | (16.54+1.6*2) | 19.740
14/P | 622752231 | KZS LIŠTA ROH PVC+TKANINA 10X10MM | M | 133.740 |  |  | 0.000 | 0.004
|  | VÝKAZ VÝMĚR - figura | výpočet | množství
|  | ROHY STAVBY | 7.15*4+0.5*2+0.3*2+1.1*2 | 32.400
|  | ŠPALETY-NADPRAŽ | 186.54-85.2 | 101.340
15/P | 622755111 | KZS LIŠTA PŘIPOJOVACÍ PVC PARAPET | M | 34.600 |  |  | 0.000 | 0.007
|  | VÝKAZ VÝMĚR - figura | výpočet | množství
|  | PARAPETY OKEN | (0.95*6+1.95*2+1.8*6+1.55*6+2.45*2) | 34.600
16/P | 622143004 | MTŽ OMÍTKOVÝ ZAČIŠŤOVACÍ PROFIL | M | 186.540 |  |  | . | .
|  | VÝKAZ VÝMĚR - figura | výpočet | množství
|  | JAKO ŠPALETY | 186.54 | 186.540
17/M | 590515170 | PROFIL ZAČIŠŤOVACÍ OKENNÍ 6MM | M | 195.867 |  |  | 0.000 | 0.039
18/P | 622131121 | PENETRACE ASN VNĚ STĚNA RUČNĚ | M2 | 464.192 |  |  | 0.000 | 0.218
|  | VÝKAZ VÝMĚR - figura | výpočet | množství
|  | FÁSADA OD -0,15 | (26.93+10.58)*2*7.15-16.54*(0.9+0.3) | 516.545
|  |  | (16.54+1.6*2)*0.3 | 5.922
|  | ATIKA ZÁPADNÍ | -25.85*0.35 | -9.048
|  | OTVORY 1+2.NP | -(0.9*0.9)*15 | -12.150
|  |  | -((1.75*8+1.5*8+1.8*2+1.9*2)*1.5) | -50.100
|  |  | -(2.4*(1.5+2)) | -8.400
|  | DVEŘE 1+2.NP | -(1.9*(2.6+2.15)+(1.1*2.02)*2+(1.1*2.4)) | -16.109
|  | STĚNY 1+2.NP | -3.88*(2.6+2.15) | -18.430
|  | ŠPALETY 1+2.NP | ((0.9*3)*15)*0.3 | 12.150
|  |  | ((1.9*2+1.75*8+1.5*8+1.8*2)+40*1.5)*0.3 | 28.020
|  |  | (2.4+(1.5+2))*2*0.3 | 3.540
|  | DVEŘE VCHODOVÉ | (1.9+(2.6+2.15))*2*0.3 | 3.990
|  |  | ((1.1+2*2.02)*2)*0.3 | 3.084
|  | STĚNY VSTUPNÍ | (3.88+(2.6+2.15))*2*0.3 | 5.178
19/P | 622531011 | SILIKON ZRN OMÍTKA 1,5MM VNĚ STĚNA | M2 | 464.192 |  |  | 0.003 | 1.244
20/P | 621131121 | PENETRACE ASN VNĚ PODHLED RUČNĚ | M2 | 52.928 |  |  | 0.000 | 0.025
|  | VÝKAZ VÝMĚR - figura | výpočet | množství
|  | PODHLED | 2*(16.54*1.6) | 52.928
21/P | 621531011 | SILIKON ZRN OMÍTKA 1,5MM VNĚ PODHL | M2 | 52.928 |  |  | 0.003 | 0.142
[5 empty] | SOUČET ODDÍL : |  |  | 7.840
ODDÍL : | 63000 | PODLAHY A PODLAHOVÉ KONSTRUKCE
22/P | 632451024 | VYROV POTĚR TL -5CM MC15 PÁS | M2 | 37.635 |  |  | 0.123 | 4.633
|  | VÝKAZ VÝMĚR - figura | výpočet | množství
|  | PARAPETY | (0.9*6+1.9*2+1.75*6+1.5*6+2.4*2)*0.5 | 16.750
|  | DVEŘE VCHODOVÉ | (1.9+1.1*2)*0.5 | 2.050
|  | STĚNY VSTUPNÍ | (3.88*2)*0.5 | 3.880
|  | ATIKA VRCH | ((10.3+1.6)*2+26.05)*0.3 | 14.955
[5 empty] | SOUČET ODDÍL : |  |  | 4.633
ODDÍL : | 64000 | OSAZOVÁNÍ VÝPLNÍ OTVORU
23/P | 644941111 | OSAZENÍ VENTILAČNÍ MŘÍŽKA -15X15CM | KUS | 5.000 |  |  | . | .
24/M | 553414600 | PRŮVĚTR AL MŘÍŽ MOSAZ SÍŤ 15X15CM | KUS | 5.000 |  |  | 0.000 | 0.002
25/P | 644941121 | MTŽ PRŮCHODKY K MŘÍŽCE | KUS | 5.000 |  |  | . | .
26/M | 286105270 | TRUBKA PVC ODPAD ROVNÁ D160X3,2 | M | 1.000 |  |  | 0.002 | 0.002
[5 empty] | SOUČET ODDÍL : |  |  | 0.004
ODDÍL : | 95000 | RŮZ.DOKONČOVACÍ KONSTR.A PRÁCE
27/P | 956951114 | DŘEVĚNÁ LAŤ 5X5CM DO BETONU | M | 20.682 |  |  | 0.006 | 0.120
|  | VÝKAZ VÝMĚR - figura | výpočet | množství
|  | ATIKA VRCH | ((10.58+1.6)*2+26.05-15.94)/0.5*0.3 | 20.682
[5 empty] | SOUČET ODDÍL : |  |  | 0.120
ODDÍL : | 99000 | PŘESUN HMOT
28/P | 998011002 | PŘESUN HMOT BUDOVA ZDĚNÁ V -12M | T | 20.395 |  |  | . | .
[5 empty] | SOUČET ODDÍL : |  |  | .
|  |  |  | SOUČET 011 | BĚŽNÉ STAVEBNÍ PRÁCE |  |  | 15.859
KATALOG : | 13 | BOURÁNÍ A PODCHYCOVÁNÍ KONSTR.
ODDÍL : | 96000 | BOURÁNÍ KONSTRUKCÍ
29/P | 968061112 | VYVĚŠENÍ DŘ KŘÍD OKEN | KUS | 6.000 |  |  | . | .
30/P | 968061113 | VYVĚŠENÍ DŘ KŘÍD OKEN >1,5M2 | KUS | 28.000 |  |  | . | .
31/P | 968071126 | VYVĚŠENÍ KOV DVEŘÍ >2M2 | KUS | 6.000 |  |  | . | .
32/P | 968062374 | VYB OKEN+KŘ RÁM DŘ ZDVOJ -1M2 | M2 | 4.860 |  |  | . | .
|  | VÝKAZ VÝMĚR - figura | výpočet | množství
|  | 1+2.NP | (0.9*0.9)*6 | 4.860
33/P | 968062376 | VYB OKEN+KŘ RÁM DŘ ZDVOJ -4M2 | M2 | 34.950 |  |  | . | .
|  | VÝKAZ VÝMĚR - figura | výpočet | množství
|  | 1.NP | ((1.75*4+1.5*4)*1.5) | 19.500
|  | 2.NP | ((1.9*2+1.75*2+1.5*2)*1.5) | 15.450
34/P | 968072456 | VYB DVEŘNÍ ZÁRUB KOV 2M2- | M2 | 18.409 |  |  | . | .
|  | VÝKAZ VÝMĚR - figura | výpočet | množství
|  | 1.NP | ((1.9*2.6)*2+(1.1*2.02)*2) | 14.324
|  | 2.NP | (1.9*2.15) | 4.085
35/P | 968072641 | VYB STĚN KOV PLNÉ I ZASKLENÉ | M2 | 18.430 |  |  | . | .
|  | VÝKAZ VÝMĚR - figura | výpočet | množství
|  | 1+2.NP | 3.88*(2.6+2.15) | 18.430
36/P | 962081131 | BOUR PŘÍČ TVÁRNICE SKLO TL10CM | M2 | 8.400 |  |  | . | .
|  | VÝKAZ VÝMĚR - figura | výpočet | množství
|  | OKNA SKLO-BETON | (2.4*(1.5+2)) | 8.400
37/P | 967031132 | PŘISEKÁNÍ ROV OST CI MV,MVC | M2 | 63.970 |  |  | . | .
|  | VÝKAZ VÝMĚR - figura | výpočet | množství
|  | OTVORY 1+2.NP | ((0.9*3)*6)*0.5 | 8.100
|  |  | ((1.9*2+1.75*6+1.5*6)+28*1.5)*0.5 | 32.650
|  |  | (2.4+(1.5+2))*2*0.5 | 5.900
|  | DVEŘE VCHODOVÉ | ((1.9+2*2.6)+(1.1+2*2.02)*2)*0.5 | 8.690
|  | STĚNY VSTUPNÍ | (3.88+(2.6+2.15))*2*0.5 | 8.630
38/P | 967042712 | PŘISEKÁNÍ ZDI KAM BET PLOŠNÉ TL -10CM | M2 | 22.680 |  |  | . | .
|  | VÝKAZ VÝMĚR - figura | výpočet | množství
|  | PARAPETY | (0.9*6+1.9*2+1.75*6+1.5*6+2.4*2)*0.5 | 16.750
|  | DVEŘE VCHODOVÉ | (1.9+1.1*2)*0.5 | 2.050
|  | STĚNY VSTUPNÍ | (3.88*2)*0.5 | 3.880
[5 empty] | SOUČET ODDÍL : |  |  | .
ODDÍL : | 97000 | PRORÁŽ.OTVORŮ A OSTAT.BOUR.PR.
39/P | 976074121 | VYBOUR KOTEV ŽELEZA ZDI CI | KUS | 10.000 |  |  | . | .
40/P | 979082111 | VNITROSTAV DOPRAVA SUTI DO 10M | T | 13.807 |  |  | . | .
41/P | 979082121 | VNITROSTAV DOPRAVA SUTI ZKD 5M | T | 13.807 |  |  | . | .
42/P | 979081111 | ODVOZ SUTI NA SKLÁDKU DO 1KM | T | 13.807 |  |  | . | .
43/P | 979081121 | ODVOZ SUTI NA SKLÁDKU ZKD 1KM | T | 13.807 |  |  | . | .
44/P | 979098232 | SKLÁDKOVNÉ NETŘÍDĚNÝ STAVEBNÍ ODPAD | T | 13.807 |  |  | . | .
[5 empty] | SOUČET ODDÍL : |  |  | .
|  |  |  | SOUČET 013 | BOURÁNÍ A PODCHYCOVÁNÍ KONSTR. |  |  | .
KATALOG : | 14 | OPRAVY A ÚDRŽBA
ODDÍL : | 61000 | ÚPRAVA POVRCHŮ VNITŘNÍCH
45/P | 612425921 | OMÍT VNI OSTĚNÍ OKNA DVEŘ VÁP HLAD | M2 | 25.588 |  |  | 0.051 | 1.302
|  | VÝKAZ VÝMĚR - figura | výpočet | množství
|  | ŠPALETY 1+2.NP | VENKOVNÍ ((0.9*3)*6)*0.2 | 3.240
|  |  | ((1.9*2+1.75*6+1.5*6)+28*1.5)*0.2 | 13.060
|  |  | (2.4+(1.5+2))*2*0.2 | 2.360
|  | DVEŘE VCHODOVÉ | ((1.9+2*2.6)+(1.1+2*2.02)*2)*0.2 | 3.476
|  | STĚNY VSTUPNÍ | (3.88+(2.6+2.15))*2*0.2 | 3.452
46/P | 612425931 | OMÍT VNI OSTĚNÍ OKNA DVEŘ VÁP ŠTUK | M2 | 38.382 |  |  | 0.055 | 2.124
|  | VÝKAZ VÝMĚR - figura | výpočet | množství
|  | ŠPALETY 1+2.NP | VNITŘNÍ ((0.9*3)*6)*0.3 | 4.860
|  |  | ((1.9*2+1.75*6+1.5*6)+28*1.5)*0.3 | 19.590
|  |  | (2.4+(1.5+2))*2*0.3 | 3.540
|  | DVEŘE VCHODOVÉ | ((1.9+2*2.6)+(1.1+2*2.02)*2)*0.3 | 5.214
|  | STĚNY VSTUPNÍ | (3.88+(2.6+2.15))*2*0.3 | 5.178
47/P | 612409991 | ZAČIŠTĚNÍ OMÍTEK KOLEM OKEN APOD | M | 34.600 |  |  | 0.004 | 0.149
|  | VÝKAZ VÝMĚR - figura | výpočet | množství
|  | PARAPETY VNITŘN | (0.95*6+1.95*2+1.8*6+1.55*6+2.45*2) | 34.600
[5 empty] | SOUČET ODDÍL : |  |  | 3.575
ODDÍL : | 62000 | ÚPRAVA POVRCHŮ VNEJŠÍ
48/P | 629995101 | OČIŠTĚNÍ VNĚ POVRCH OMYTÍ TLAK VODA | M2 | 893.736 |  |  | . | .
|  | VÝKAZ VÝMĚR - figura | výpočet | množství
|  | FÁSADA OD -0,15 | (26.65+10.3)*2*7.15-16.54*(0.9+0.3) | 508.537
|  |  | (16.54+1.6*2)*0.3 | 5.922
|  | ATIKA ZÁPADNÍ | -26.05*0.35 | -9.118
|  | PODHLED | 2*(16.54*1.6) | 52.928
|  | OTVORY 1+2.NP | -(0.9*0.9)*15 | -12.150
|  |  | -((1.75*8+1.5*8+1.8*2+1.9*2)*1.5) | -50.100
|  |  | -(2.4*(1.5+2)) | -8.400
|  | DVEŘE 1+2.NP | -(1.9*(2.6+2.15)+(1.1*2.02)*2+(1.1*2.4)) | -16.109
|  | STĚNY 1+2.NP | -3.88*(2.6+2.15) | -18.430
|  | ŠPALETY 1+2.NP | ((0.9*3)*15)*0.2 | 8.100
|  |  | ((1.9*2+1.75*8+1.5*8+1.8*2)+40*1.5)*0.2 | 18.680
|  |  | (2.4+(1.5+2))*2*0.2 | 2.360
|  | DVEŘE VCHODOVÉ | (1.9+(2.6+2.15))*2*0.2 | 2.660
|  |  | ((1.1+2*2.02)*2)*0.2 | 2.056
|  | STĚNY VSTUPNÍ | (3.88+(2.6+2.15))*2*0.2 | 3.452
0.000
|  | FÁSADA OD -0,15 | (26.65+10.3)*2*7.15-16.54*(0.9+0.3) | 508.537
|  | OTVORY 1+2.NP | -(0.9*0.9)*15 | -12.150
|  |  | -((1.75*8+1.5*8+1.8*2+1.9*2)*1.5) | -50.100
|  |  | -(2.4*(1.5+2)) | -8.400
|  | DVEŘE 1+2.NP | -(1.9*(2.6+2.15)+(1.1*2.02)*2+(1.1*2.4)) | -16.109
|  | STĚNY 1+2.NP | -3.88*(2.6+2.15) | -18.430
[5 empty] | SOUČET ODDÍL : |  |  | .
|  |  |  | SOUČET 014 | OPRAVY A ÚDRŽBA |  |  | 3.575
P S V
KATALOG : | 712 | POVLAKOVÉ KRYTINY
ČÁST : | A01 | POVLAKOVÉ KRYTINY - MONTÁŽ
49/P | 712361705 | IZOL STŘECH -10° FOLIE SVAŘ SPOJE | M2 | 315.075 |  |  | 0.000 | 0.009
|  | VÝKAZ VÝMĚR - figura | výpočet | množství
|  | STŘECHA | (26.05*10.14+15.94*1.6) | 289.651
|  | ATIKA VRCH | ((10.58+1.6)*2+26.05-15.94)*0.44 | 15.167
|  | ATIKA SVISLE | (12.04*2+26.05-15.94)*(0.5+0.1)/2 | 10.257
50/M | 283220400 | FOLIE HYDRIZOL DEKPLAN 76 TL.1,5MM | M2 | 362.336 |  |  | 0.001 | 0.471
51/P | 712363103 | UKOTVENÍ FÓLIE TAL HM BET/ŽELBET | KUS | 1280.000 |  |  | . | .
52/M | 590513470 | HMOŽDINKA TID 8/60 - 235 | KUS | 1280.000 |  |  | 0.000 | 0.064
53/P | 712391171 | IZOL STŘECH -10° TEXTILIE PODKLAD. | M2 | 315.075 |  |  | . | .
54/M | 673905180 | GEOTEXTILIE NETKANÁ FILTEK-V 120G/M2 | M2 | 362.336 |  |  | 0.000 | 0.181
[5 empty] | SOUČET ČÁST : |  |  | 0.725
ČÁST : | A02 | POVLAKOVÉ KRYTINY
55/P | 712363302 | ALKORPLAN DÉLKY 2M VNITŘNÍ KOUT 100 | KUS | 18.000 |  |  | 0.001 | 0.020
|  | VÝKAZ VÝMĚR - figura | výpočet | množství
|  | ATIKA SVISLE | (12.04*2+26.05-15.94)/2 | 18.000
56/P | 712363303 | ALKORPLAN DÉLKY 2M VNĚJŠÍ KOUT 100 | KUS | 18.000 |  |  | 0.001 | 0.020
57/P | 712363307 | ALKORPLAN DÉLKY 2M OKAPNICE 250 | KUS | 32.000 |  |  | 0.003 | 0.089
|  | VÝKAZ VÝMĚR - figura | výpočet | množství
|  | ATIKA VRCH | ((10.58+1.6)*2+26.93-15.94)/2 | 18.000
|  | OKAP | 2002-05-26 | 14.000
58/P | 712363308 | ALKORPLAN DÉLKY 2M ZÁV LIŠTA 250 | KUS | 9.000 |  |  | 0.003 | 0.025
|  | VÝKAZ VÝMĚR - figura | výpočet | množství
|  | ŠTÍT | 16.54/2 | 9.000
59/P | 998712102 | PŘESUN HMOT POVL KRYTINA OBJEKT V -12M | T | 0.879 |  |  | . | .
[5 empty] | SOUČET ČÁST : |  |  | 0.154
|  |  |  | SOUČET 712 | POVLAKOVÉ KRYTINY |  |  | 0.879
KATALOG : | 713 | IZOLACE TEPELNÉ
ČÁST : | A01 | IZOLACE BĚŽNÝCH STAVEBNÍCH KONSTRUK
60/P | 713141131 | IZOL TEP STŘECH PL LEPENÁ STUD 1VRS | M2 | 315.075 |  |  | 0.001 | 0.365
|  | VÝKAZ VÝMĚR - figura | výpočet | množství
|  | STŘECHA OBJEKTU | (26.05*10.14) | 264.147
|  | NAD BALKONEM | (15.94*1.6) | 25.504
|  | ATIKA VRCH | ((10.58+1.6)*2+26.05-15.94)*0.44 | 15.167
|  | ATIKA SVISLE | (12.04*2+26.05-15.94)*(0.5+0.1)/2 | 10.257
61/M | 283700020 | DESKA EPS 100 S 1000X1000X1000 MM - 1M3 LAMBDA=0,037 | M3 | 49.866 |  |  | 0.025 | 1.247
|  | VÝKAZ VÝMĚR - figura | výpočet | množství
|  | STŘECHA OBJEKTU | (26.05*10.14)*0.16 | 42.264
|  | NAD BALKONEM | (15.94*1.6)*0.16 | 4.081
|  | ATIKA VRCH | ((10.58+1.6)*2+26.05-15.94)*0.44*0.1 | 1.517
|  | ATIKA SVISLE | (12.04*2+26.05-15.94)*(0.5+0.1)/2*0.1 | 1.026
62/P | 713131141 | IZOL TEP STĚN A ZÁKL LEPENÍM PLOŠNĚ | M2 | 6.920 |  |  | 0.006 | 0.042
|  | VÝKAZ VÝMĚR - figura | výpočet | množství
|  | PARAPETY OKEN | (0.95*6+1.95*2+1.8*6+1.55*6+2.45*2)*0.2 | 6.920
63/M | 283763510 | DESKA POLYS PERIMETER N EPS TL40 LAMBDA=0,034 | M2 | 7.058 |  |  | 0.001 | 0.010
[5 empty] | SOUČET ČÁST : |  |  | 1.664
ČÁST : | A06 | IZOLACE TEPELNÉ BEŽ.KONSTRUKCÍ
64/P | 998713102 | PŘESUN HMOT TEP IZOLACE OBJEKT V -12M | T | 1.664 |  |  | . | .
[5 empty] | SOUČET ČÁST : |  |  | .
|  |  |  | SOUČET 713 | IZOLACE TEPELNÉ |  |  | 1.664
KATALOG : | 762 | KONSTRUKCE TESAŘSKÉ
ČÁST : | A01 | KONSTRUKCE TESAŘSKÉ
65/P | 762341047 | BEDNĚNÍ STŘECH OSB 25 P+D NA ROŠT | M2 | 15.167 |  |  | 0.016 | 0.246
|  | VÝKAZ VÝMĚR - figura | výpočet | množství
|  | ATIKA VRCH | ((10.58+1.6)*2+26.05-15.94)*0.44 | 15.167
66/P | 998762102 | PŘESUN HMOT TESAŘSKÉ KCE OBJEKT V -12M | T | 0.246 |  |  | . | .
[5 empty] | SOUČET ČÁST : |  |  | 0.246
|  |  |  | SOUČET 762 | KONSTRUKCE TESAŘSKÉ |  |  | 0.246
KATALOG : | 764 | KONSTRUKCE KLEMPÍŘSKÉ
ČÁST : | A01 | KLEMPÍŘSKÉ KONSTRUKCE Z POZINKOVANÉ
67/P | 764394240 | STŘ PRVKY PZ8-PODKLADNÍ PÁS RŠ250 | M | 77.100 |  |  | 0.002 | 0.133
|  | VÝKAZ VÝMĚR - figura | výpočet | množství
|  | STŘECHA | (26.65+10.3+1.6)*2 | 77.100
[5 empty] | SOUČET ČÁST : |  |  | 0.133
ČÁST : | A05 | ZŘÍZ.KLEMPÍŘ.KONSTR.ZINKOTITAN PL.
68/P | 764222530 | OPLECH TIZN OKAP TVRDÁ KRYT RŠ 400 | M | 26.650 |  |  | 0.004 | 0.094
69/P | 764251505 | ŽLAB TIZN PODOKAPNÍ 4HRAN RŠ 400 | M | 27.000 |  |  | 0.003 | 0.089
70/P | 764259532 | ŽLAB ZNTI KOTLÍK 4HRAN 200X300X400 | KUS | 2.000 |  |  | 0.003 | 0.006
71/P | 764551503 | ODPADNÍ TROUBY TIZN ČTVERCOVÉ 120 | M | 15.000 |  |  | 0.003 | 0.050
72/P | 764291530 | STŘEŠ PRVKY TIZN ZÁVĚT LIŠTA RŠ 400 | M | 16.540 |  |  | 0.002 | 0.033
73/P | 764530550 | OPLECHOVÁNÍ TIZN ZDÍ RŠ 600 | M | 34.470 |  |  | 0.003 | 0.105
|  | VÝKAZ VÝMĚR - figura | výpočet | množství
|  | ATIKA VRCH | ((10.58+1.6)*2+26.05-15.94) | 34.470
74/P | 764510560 | OPLECHOVÁNÍ PARAPETŮ TIZN RŠ 400 | M | 34.600 |  |  | 0.002 | 0.071
|  | VÝKAZ VÝMĚR - figura | výpočet | množství
|  | PARAPETY OKEN | (0.95*6+1.95*2+1.8*6+1.55*6+2.45*2) | 34.600
[5 empty] | SOUČET ČÁST : |  |  | 0.448
ČÁST : | A09 | ZŘÍZ.KLEMPÍŘ.KONSTR.Z POVLAK.PLECH
75/P | 998764102 | PŘESUN HMOT KLEMPÍŘ KCE OBJEKT V -12M | T | 0.581 |  |  | . | .
[5 empty] | SOUČET ČÁST : |  |  | .
ČÁST : | B01 | KLEMPÍŘSKÉ KONSTRUKCE
76/P | 764410850 | DMTŽ OPLECH PARAPETU RŠ -330 | M | 34.600 |  |  | . | .
|  | VÝKAZ VÝMĚR - figura | výpočet | množství
|  | PARAPETY OKEN | (0.95*6+1.95*2+1.8*6+1.55*6+2.45*2) | 34.600
77/P | 764352810 | DMTŽ ŽLAB PODOK PŮLKR ROV RŠ330-30° | M | 29.000 |  |  | . | .
78/P | 764454802 | DMTŽ TROUBY KRUHOVÉ D 120MM | M | 15.000 |  |  | . | .
79/P | 764430840 | DMTŽ OPLECHOVÁNÍ ZDÍ RŠ -500 | M | 49.850 |  |  | . | .
|  | VÝKAZ VÝMĚR - figura | výpočet | množství
|  | ATIKA VRCH | (10.3+1.6)*2+26.05 | 49.850
80/P | 764323840 | DMTŽ OPLECH OKAP LEPEN KRYT RŠ 400 | M | 26.650 |  |  | . | .
[5 empty] | SOUČET ČÁST : |  |  | .
|  |  |  | SOUČET 764 | KONSTRUKCE KLEMPÍŘSKÉ |  |  | 0.581
KATALOG : | 766 | KONSTRUKCE TRUHLÁŘSKÉ
ČÁST : | A01 | KONSTRUKCE TRUHLÁŘSKÉ
81/A | 766621001 | DODÁVKA+MONTÁŽ OKNA PLASTOVÁ BÍLÁ Uw= | M2 | 48.210 |  |  | 0.100 | 4.821
|  | VÝKAZ VÝMĚR - figura | výpočet | množství
|  | 1+2.NP | (0.9*0.9)*6 | 4.860
|  |  | ((1.75*4+1.5*4)*1.5) | 19.500
|  |  | ((1.9*2+1.75*2+1.5*2)*1.5) | 15.450
|  |  | (2.4*(1.5+2)) | 8.400
82/A | 766661001 | DOD+MTŽ DVEŘE A STĚNY PLASTOVÉ BÍLÉ Ud= | M2 | 27.814 |  |  | 0.100 | 2.781
|  | VÝKAZ VÝMĚR - figura | výpočet | množství
|  | DVEŘE 1.NP | (1.9*2.6)+(1.1*2.02)*2 | 9.384
|  | STĚNY 1+2.NP | 3.88*(2.6+2.15) | 18.430
[5 empty] | SOUČET ČÁST : |  |  | 7.602
ČÁST : | B01 | KONSTRUKCE TRUHLÁŘSKÉ
83/P | 766441811 | DMTŽ PARAPET DESKA Š -30CM DL -1M | KUS | 5.700 |  |  | . | .
|  | VÝKAZ VÝMĚR - figura | výpočet | množství
|  | PARAPETY OKEN | 0.95*6 | 5.700
84/P | 766441821 | DMTŽ PARAPET DESKA Š -30CM DL 1M- | KUS | 28.900 |  |  | . | .
|  | VÝKAZ VÝMĚR - figura | výpočet | množství
|  | PARAPETY OKEN | (1.95*2+1.8*6+1.55*6+2.45*2) | 28.900
[5 empty] | SOUČET ČÁST : |  |  | .
ČÁST : | C01 | KONSTRUKCE TRUHLÁŘSKÉ
85/P | 766692911 | VÝMĚNA DŘEV PARAPET Š-30CM DL -1,0M | KUS | 6.000 |  |  | . | .
86/P | 766692912 | VÝMĚNA DŘEV PARAPET Š-30CM DL -1,6M | KUS | 6.000 |  |  | . | .
87/P | 766692913 | VÝMĚNA DŘEV PARAPET Š-30CM DL -2,6M | KUS | 10.000 |  |  | . | .
88/M | 607941030 | DESKY PARAPETNÍ POSTFORMING 300MM | M | 34.600 |  |  | 0.005 | 0.173
|  | VÝKAZ VÝMĚR - figura | výpočet | množství
|  | PARAPETY OKEN | (0.95*6+1.95*2+1.8*6+1.55*6+2.45*2) | 34.600
89/M | 607941200 | KONCOVKA PVC K PARAPETŮM 200MM | KUS | 44.000 |  |  | 0.000 | 0.002
[5 empty] | SOUČET ČÁST : |  |  | 0.175
|  |  |  | SOUČET 766 | KONSTRUKCE TRUHLÁŘSKÉ |  |  | 7.777
KATALOG : | 767 | KOVOVÉ STAVEB.DOPLŇ.KONSTRUKCE
ČÁST : | C01 | KOVOVÉ STAVEBNÍ DOPLŇKOVÉ KOSTRUKCE
90/A | 767833100 | DTŽ+ÚPRAVA KOTVENÍ+MTŽ ŽEBŘÍK NA STŘECHU | KUS | 1.000 |  |  | 0.000 | .
[5 empty] | SOUČET ČÁST : |  |  | .
|  |  |  | SOUČET 767 | KOVOVÉ STAVEB.DOPLŇ.KONSTRUKCE |  |  | .
KATALOG : | 771 | PODLAHY Z DLAŽDIC OBKLAD KERAM
ČÁST : | A01 | PODLAHY Z DLAŽDIC
91/P | 998771102 | PŘESUN HMOT PODL DLAŽBA OBJEKT V -12M | T | 0.184 |  |  | . | .
[5 empty] | SOUČET ČÁST : |  |  | .
ČÁST : | C01 | PODLAHY Z DLAŽDIC
92/P | 771573916 | OPR DLAŽBA KERAMIKA LEPENÍ -25KS/M2 | KUS | 172.000 |  |  | 0.000 | 0.045
|  | VÝKAZ VÝMĚR - figura | výpočet | množství
|  | DVEŘE VCHODOVÉ | (1.9*2+1.1*2)*0.5/(0.2*0.2) | 75.000
|  | STĚNY VSTUPNÍ | (3.88*2)*0.5/(0.2*0.2) | 97.000
93/M | 597614320 | DLAŽDICE KERAMICKÉ - JAKO PŮVODNÍ | M2 | 7.224 |  |  | 0.019 | 0.139
|  | VÝKAZ VÝMĚR - figura | výpočet | množství
|  | DVEŘE VCHODOVÉ | (1.9*2+1.1*2)*0.5 | 3.000
|  | STĚNY VSTUPNÍ | (3.88*2)*0.5 | 3.880
[5 empty] | SOUČET ČÁST : |  |  | 0.184
|  |  |  | SOUČET 771 | PODLAHY Z DLAŽDIC OBKLAD KERAM |  |  | 0.184
KATALOG : | 783 | NÁTĚRY
ČÁST : | A01 | NÁTĚRY
94/P | 783626200 | NÁTĚR SYNT TRUH KCE 2X LAZURA LAK | M2 | 61.194 |  |  | 0.000 | 0.013
|  | VÝKAZ VÝMĚR - figura | výpočet | množství
|  | FÁSADA | (16.54+1.6*2)*0.9 | 17.766
|  | ZÁBRADLÍ BALKON | (16.54+1.6*2)*1.1*2 | 43.428
95/P | 783225600 | NÁTĚR SYNTET KDK TEBAS 2X EMAIL | M2 | 5.000 |  |  | 0.000 | 0.001
|  | VÝKAZ VÝMĚR - figura | výpočet | množství
|  | ŽEBŘÍK NA STŘEC | (5*0.5)*2 | 5.000
[5 empty] | SOUČET ČÁST : |  |  | 0.014
ČÁST : | B01 | NÁTĚRY
96/P | 783601815 | ODSTRAŇ NÁTĚR DŘEV OBKLAD OBROUŠENÍ | M2 | 61.194 |  |  | . | .
|  | VÝKAZ VÝMĚR - figura | výpočet | množství
|  | FÁSADA | (16.54+1.6*2)*0.9 | 17.766
|  | ZÁBRADLÍ BALKON | (16.54+1.6*2)*1.1*2 | 43.428
97/P | 783201811 | ODSTRANĚNÍ NÁTĚRU ZK OŠKRABÁNÍM | M2 | 5.000 |  |  | . | .
|  | VÝKAZ VÝMĚR - figura | výpočet | množství
|  | ŽEBŘÍK NA STŘEC | (5*0.5)*2 | 5.000
[5 empty] | SOUČET ČÁST : |  |  | .
|  |  |  | SOUČET 783 | NÁTĚRY |  |  | 0.014
KATALOG : | 784 | MALBY A TAPETY
ČÁST : | A01 | MALBY
98/P | 784453631 | MALBA 2XDISP PRIMALEX OT BÍLÁ M-3,8 | M2 | 150.000 |  |  | 0.000 | 0.047
|  | VÝKAZ VÝMĚR - figura | výpočet | množství
|  | KOLEM OTVORŮ | VYMĚNĚNÝCH CCA 150M2 | 150.000
99/P | 784121001 | OŠKRABÁNÍ MALBY V MÍSNOSTECH VÝŠKY DO 3,80 M | M2 | 150.000 |  |  | 0.001 | 0.150
100/P | 784171001 | OLEPOVÁNÍ VNITŘNÍCH PLOCH PÁSKOU MÍST -3,8M | M | 127.940 |  |  | . | .
|  | VÝKAZ VÝMĚR - figura | výpočet | množství
|  | OTVORY 1+2.NP | MĚNĚNÉ ((0.9*3)*6) | 16.200
|  |  | ((1.9*2+1.75*6+1.5*6)+28*1.5) | 65.300
|  |  | (2.4+(1.5+2))*2 | 11.800
|  | DVEŘE VCHODOVÉ | ((1.9+2*2.6)+(1.1+2*2.02)*2) | 17.380
|  | STĚNY VSTUPNÍ | (3.88+(2.6+2.15))*2 | 17.260
101/M | 627501200 | PÁSKA KREPOVÁ 1 STR LEPÍCÍ Š.5CM/50M | M | 150.000 |  |  | 0.000 | 0.002
102/P | 784171101 | ZAKRYTÍ VNITŘ PODLAH VČETNĚ POZDĚJŠÍHO ODKRYT | M2 | 50.000 |  |  | . | .
103/M | 283232210 | FOLIE PE 0,05/0,1/0,15/0,2 S200 | KG | 3.000 |  |  | 0.001 | 0.003
[5 empty] | SOUČET ČÁST : |  |  | 0.202
|  |  |  | SOUČET 784 | MALBY A TAPETY |  |  | 0.202
MONTÁŽE
KATALOG : | 155 | ELEKTROMONTÁŽE M 21
ODDÍL : | 21022 | VEDENÍ UZEMŇOVACÍ
104/A | 210220102 | DTŽ+ÚPRAVA+MTŽ HROMOSVODY + PODPĚRY + REVIZE | KPL | 1.000 |  |  | . | .
[5 empty] | SOUČET ODDÍL : |  |  | .
|  |  |  | SOUČET 155 | ELEKTROMONTÁŽE M 21 |  |  | .
|  |  |  | SOUČET KATALOG VČ. PŘIRÁŽEK : |  |  |  | .
|  |  |  | SOUČET OBJEKT : |  |  |  | 31.942