## Stavební rozpočet
Slepý stavební rozpočet
Název stavby: |  |  | Šatny softbalového hřiště | Doba výstavby: |  |  |  | Objednatel:
Druh stavby: |  |  | Novostavba | Začátek výstavby: |  |  |  | Projektant: | Ing. Josef Čermák
Lokalita: |  |  | Kostelec nad Orlicí | Konec výstavby: |  |  |  | Zhotovitel:
JKSO: |  |  |  | Zpracováno dne: |  | 2017-01-15 |  | Zpracoval: | Ing. Josef Čermák
Č | Objekt | Kód | Zkrácený popis | M.j. | Množství | Jednot. | Náklady (Kč) |  |  | Hmotnost (t) |  | Cenová
|  |  | Rozměry |  |  | cena (Kč) | Dodávka | Montáž | Celkem | Jednot. | Celkem | soustava | Přesuny | Typ skupiny | HSV mat | HSV prac | PSV mat | PSV prac | Mont mat | Mont prac | Ostatní mat.
|  | 12 | Odkopávky a prokopávky |  |  |  | 0 | 0 | 0 |  | 0 | [17 empty] | 0 | 0 | 0
1 |  | 121101101R00 | Sejmutí ornice s přemístěním do 50 m | m3 | 38 | 0 | 0 | 0 | 0 | 0 | 0 | RTS II / 2016 | 0 |  | 0 | 0 | 0 | 0 | 0 | 0 | 0 | 0 | 0 | 0 | 21 | 0 | 0 | 1 |  |  |  | 0 | 0 | 12_ | 1_ | _ | 0 | 0 | 0 | 0
|  |  | 380*0,10 |  | 38
2 |  | 122201101R00 | Odkopávky nezapažené v hor. 3 do 100 m3 | m3 | 1.554 | 0 | 0 | 0 | 0 | 0 | 0 | RTS II / 2016 | 0 |  | 0 | 0 | 0 | 0 | 0 | 0 | 0 | 0 | 0 | 0 | 21 | 0 | 0 | 1 |  |  |  | 0 | 0 | 12_ | 1_ | _ | 0 | 0 | 0 | 0
|  |  | (4,0+3,40)*1,50*0,14 |  | 1.554
|  | Poznámka: | chodník - zámková dlažba
|  | 13 | Hloubené vykopávky |  |  |  | 0 | 0 | 0 |  | 0 | [17 empty] | 0 | 0 | 0
3 |  | 132201111R00 | Hloubení rýh š.do 60 cm v hor.3 do 100 m3, STROJNĚ | m3 | 36.3911 | 0 | 0 | 0 | 0 | 0 | 0 | RTS II / 2016 | 0 |  | 0 | 0 | 0 | 0 | 0 | 0 | 0 | 0 | 0 | 0 | 21 | 0 | 0 | 1 |  |  |  | 0 | 0 | 13_ | 1_ | _ | 0 | 0 | 0 | 0
|  |  | (13,25+10,80)*2*0,60*0,50+12,05*(0,50+0,40)*0,50 |  | 19.8525
|  |  | (6,15+2,075+1,675)*0,40*0,50+(13,25+3,60*2)*1,15*0,45 |  | 12.5629
|  |  | 3,10*3*0,95*0,45 |  | 3.9758
4 |  | 131201111R00 | Hloubení nezapaž. jam hor.3 do 100 m3, STROJNĚ | m3 | 4.05 | 0 | 0 | 0 | 0 | 0 | 0 | RTS II / 2016 | 0 |  | 0 | 0 | 0 | 0 | 0 | 0 | 0 | 0 | 0 | 0 | 21 | 0 | 0 | 1 |  |  |  | 0 | 0 | 13_ | 1_ | _ | 0 | 0 | 0 | 0
|  |  | 1,50*1,50*1,80 vsakovací jímka |  | 4.05
5 |  | 132201111R00 | Hloubení rýh š.do 60 cm v hor.3 do 100 m3, STROJNĚ | m3 | 2.478 | 0 | 0 | 0 | 0 | 0 | 0 | RTS II / 2016 | 0 |  | 0 | 0 | 0 | 0 | 0 | 0 | 0 | 0 | 0 | 0 | 21 | 0 | 0 | 1 |  |  |  | 0 | 0 | 13_ | 1_ | _ | 0 | 0 | 0 | 0
|  |  | 5,90*0,60*0,70 dešťová kanalizace |  | 2.478
|  | 16 | Přemístění výkopku |  |  |  | 0 | 0 | 0 |  | 0 | [17 empty] | 0 | 0 | 0
6 |  | 162701105R00 | Vodorovné přemístění výkopku z hor.1-4 do 10000 m | m3 | 9.9921 | 0 | 0 | 0 | 0 | 0 | 0 | RTS II / 2016 | 0 |  | 0 | 0 | 0 | 0 | 0 | 0 | 0 | 0 | 0 | 0 | 21 | 0 | 0 | 1 |  |  |  | 0 | 0 | 16_ | 1_ | _ | 0 | 0 | 0 | 0
|  |  | 36,39113-32,058+1,554+1,18+2,925 |  | 9.9921
7 |  | 199000005R00 | Poplatek za skládku zeminy 1- 4 | t | 19.9843 | 0 | 0 | 0 | 0 | 0 | 0 | RTS II / 2016 | 0 |  | 0 | 0 | 0 | 0 | 0 | 0 | 0 | 0 | 0 | 0 | 21 | 0 | 0 | 1 |  |  |  | 0 | 0 | 16_ | 1_ | _ | 0 | 0 | 0 | 0
|  |  | 9,99213*2,0 |  | 19.9843
|  | 17 | Konstrukce ze zemin |  |  |  | 0 | 0 | 0 |  | 148.2235 | [17 empty] | 0 | 0 | 0
8 |  | 174101101R00 | Zásyp jam, rýh, šachet se zhutněním | m3 | 32.058 | 0 | 0 | 0 | 0 | 0 | 0 | RTS II / 2016 | 0 |  | 0 | 0 | 0 | 0 | 0 | 0 | 0 | 0 | 0 | 0 | 21 | 0 | 0 | 1 |  |  |  | 0 | 0 | 17_ | 1_ | _ | 0 | 0 | 0 | 0
|  |  | 0,44*(13,05+11,80+3,50)+1,36*14,40 |  | 32.058
|  | Poznámka: | obsyp vykopanou zemíinou okolo objektu
9 |  | 174101101R00 | Zásyp jam, rýh, šachet se zhutněním | m3 | 68.8344 | 0 | 0 | 0 | 0 | 0 | 0 | RTS II / 2016 | 0 |  | 0 | 0 | 0 | 0 | 0 | 0 | 0 | 0 | 0 | 0 | 21 | 0 | 0 | 1 |  |  |  | 0 | 0 | 17_ | 1_ | _ | 0 | 0 | 0 | 0
|  |  | (2,925+2,90)*2*2,89+0,17*2,75*8+(2,275+1,875)*(2,925+2,90)*2*0,65 |  | 68.8344
|  | Poznámka: | zásyp v objektu
10 |  | 58337369 | Štěrkopísek frakce 0-63 B | t | 143.3388 | 0 | 0 | 0 | 0 | 1 | 143.3388 | RTS II / 2016 | 0 |  | 0 | 0 | 0 | 0 | 0 | 0 | 0 | 0 | 0 | 0 | 21 | 0 | 0 | 1 |  |  |  | 0 | 0 | 17_ | 1_ | _ | 0 | 0 | 0 | 143.3388
|  |  | 68,83438*2,0+2,835*2,0 |  | 143.3388
11 |  | 175101101R00 | Obsyp potrubí bez prohození sypaniny | m3 | 2.835 | 0 | 0 | 0 | 0 | 0 | 0 | RTS II / 2016 | 0 |  | 0 | 0 | 0 | 0 | 0 | 0 | 0 | 0 | 0 | 0 | 21 | 0 | 0 | 1 |  |  |  | 0 | 0 | 17_ | 1_ | _ | 0 | 0 | 0 | 0
|  |  | 0,40*0,35*(5+15,25) |  | 2.835
|  | Poznámka: | potrubí k čerpací jímce a dešťové
12 |  | 174101101R00 | Zásyp jam, rýh, šachet se zhutněním | m3 | 4.48 | 0 | 0 | 0 | 0 | 0 | 0 | RTS II / 2016 | 0 |  | 0 | 0 | 0 | 0 | 0 | 0 | 0 | 0 | 0 | 0 | 21 | 0 | 0 | 1 |  |  |  | 0 | 0 | 17_ | 1_ | _ | 0 | 0 | 0 | 0
|  |  | 3,355+1,50*1,50*0,50 dešťová kanalizace |  | 4.48
13 |  | 174100050RA0 | Zásyp jam,rýh a šachet kamenivem drceným 32-63 | m3 | 2.925 | 0 | 0 | 0 | 0 | 1.67 | 4.8847 | RTS II / 2016 | 0 |  | 0 | 0 | 0 | 0 | 0 | 0 | 0 | 0 | 0 | 0 | 21 | 0 | 0 | 1 |  |  |  | 0 | 0 | 17_ | 1_ | _ | 0 | 0 | 0 | 4.8847
|  |  | 1,50*1,50*1,30 vsakovací jímka |  | 2.925
|  | 18 | Povrchové úpravy terénu |  |  |  | 0 | 0 | 0 |  | 0.00326 | [17 empty] | 0 | 0 | 0
14 |  | 181301102R00 | Rozprostření ornice, rovina, tl. 10-15 cm,do 500m2 | m2 | 140.015 | 0 | 0 | 0 | 0 | 0 | 0 | RTS II / 2016 | 0 |  | 0 | 0 | 0 | 0 | 0 | 0 | 0 | 0 | 0 | 0 | 21 | 0 | 0 | 1 |  |  |  | 0 | 0 | 18_ | 1_ | _ | 0 | 0 | 0 | 0
|  |  | 31,10*1,10+4,40*11,80+(1,0+2,30)/2*8,90+0,90*24,0+1,10*16,0 |  | 140.015
15 |  | 183403153R00 | Obdělání půdy hrabáním, v rovině | m2 | 140.015 | 0 | 0 | 0 | 0 | 0 | 0 | RTS II / 2016 | 0 |  | 0 | 0 | 0 | 0 | 0 | 0 | 0 | 0 | 0 | 0 | 21 | 0 | 0 | 1 |  |  |  | 0 | 0 | 18_ | 1_ | _ | 0 | 0 | 0 | 0
16 |  | 180402111R00 | Založení trávníku parkového výsevem v rovině | m2 | 140.015 | 0 | 0 | 0 | 0 | 0 | 0 | RTS II / 2016 | 0 |  | 0 | 0 | 0 | 0 | 0 | 0 | 0 | 0 | 0 | 0 | 21 | 0 | 0 | 1 |  |  |  | 0 | 0 | 18_ | 1_ | _ | 0 | 0 | 0 | 0
17 |  | 00572442 | Směs travní hřištní I. - střední zátěž PROFI | kg | 3.26 | 0 | 0 | 0 | 0 | 0.001 | 0.00326 | RTS II / 2016 | 0 |  | 0 | 0 | 0 | 0 | 0 | 0 | 0 | 0 | 0 | 0 | 21 | 0 | 0 | 1 |  |  |  | 0 | 0 | 18_ | 1_ | _ | 0 | 0 | 0 | 0.00326
18 |  | 181101102R00 | Úprava pláně v zářezech v hor. 1-4, se zhutněním | m2 | 53.505 | 0 | 0 | 0 | 0 | 0 | 0 | RTS II / 2016 | 0 |  | 0 | 0 | 0 | 0 | 0 | 0 | 0 | 0 | 0 | 0 | 21 | 0 | 0 | 1 |  |  |  | 0 | 0 | 18_ | 1_ | _ | 0 | 0 | 0 | 0
|  |  | 14,55*1,60+(11,80+4,95+3,40)*1,50 chodníky |  | 53.505
|  | 27 | Základy |  |  |  | 0 | 0 | 0 |  | 105.9125 | [17 empty] | 0 | 0 | 0
19 |  | 274313611R00 | Beton základových pasů prostý C 16/20 | m3 | 21.8325 | 0 | 0 | 0 | 0 | 2.525 | 55.1271 | RTS II / 2016 | 0 |  | 0 | 0 | 0 | 0 | 0 | 0 | 0 | 0 | 0 | 0 | 21 | 0 | 0 | 1 |  |  |  | 0 | 0 | 27_ | 2_ | _ | 0 | 0 | 0 | 55.1271
|  |  | (13,25+10,80)*2*0,60*0,50+12,05*(0,50+0,40)*0,50 |  | 19.8525
|  |  | (6,15+2,075+1,675)*0,40*0,50 |  | 1.98
20 |  | 274272140RT3 | Zdivo základové z bednicích tvárnic, tl. 30 cm | m2 | 44.9625 | 0 | 0 | 0 | 0 | 0.74 | 33.2722 | RTS II / 2016 | 0 |  | 0 | 0 | 0 | 0 | 0 | 0 | 0 | 0 | 0 | 0 | 21 | 0 | 0 | 1 |  |  |  | 0 | 0 | 27_ | 2_ | _ | 0 | 0 | 0 | 33.2722
|  |  | (12,85*2+11,0*2+12,25)*0,75 |  | 44.9625
|  | Poznámka: | výplň tvárnic betonem C 16/20
21 |  | 274272120RT3 | Zdivo základové z bednicích tvárnic, tl. 20 cm | m2 | 32.8125 | 0 | 0 | 0 | 0 | 0.52 | 17.0625 | RTS II / 2016 | 0 |  | 0 | 0 | 0 | 0 | 0 | 0 | 0 | 0 | 0 | 0 | 21 | 0 | 0 | 1 |  |  |  | 0 | 0 | 27_ | 2_ | _ | 0 | 0 | 0 | 17.0625
|  |  | (12,25+(6,35+2,275+1,875)*3)*0,75 |  | 32.8125
|  | Poznámka: | výplň tvárnic betonem C 16/20
22 |  | 274361214R00 | Výztuž základových pasů do 12 mm z oceli 10505 (R) | t | 0.44914 | 0 | 0 | 0 | 0 | 1.0035 | 0.45071 | RTS II / 2016 | 0 |  | 0 | 0 | 0 | 0 | 0 | 0 | 0 | 0 | 0 | 0 | 21 | 0 | 0 | 1 |  |  |  | 0 | 0 | 27_ | 2_ | _ | 0 | 0 | 0 | 0.45071
|  |  | (104+109*0,70+219*0,70)*0,617/1000 |  | 0.20583
|  |  | 274,0*0,888/1000 |  | 0.24331
|  | 31 | Zdi podpěrné a volné |  |  |  | 0 | 0 | 0 |  | 51.3395 | [17 empty] | 0 | 0 | 0
23 |  | 311238215R00 | Zdivo POROTHERM 38 P10 na MVC 5, tl. 400 mm | m2 | 103.8375 | 0 | 0 | 0 | 0 | 0.37679 | 39.1249 | RTS II / 2016 | 0 |  | 0 | 0 | 0 | 0 | 0 | 0 | 0 | 0 | 0 | 0 | 21 | 0 | 0 | 1 |  |  |  | 0 | 0 | 31_ | 3_ | _ | 0 | 0 | 0 | 39.1249
|  |  | (13,05+11,0)*2*2,75-1,50*0,75*4-1,50*2,50*4-1,0*2,50-1,125*2,0 |  | 108.025
|  |  | -1,75*0,25*8-1,50*0,25-1,25*0,25 |  | -4.1875
24 |  | 311238292R00 | Příplatek za maltu PTH TM pro tl. zdiva 400 mm | m2 | 103.8375 | 0 | 0 | 0 | 0 | -0.04406 | -4.5751 | RTS II / 2016 | 0 |  | 0 | 0 | 0 | 0 | 0 | 0 | 0 | 0 | 0 | 0 | 21 | 0 | 0 | 1 |  |  |  | 0 | 0 | 31_ | 3_ | _ | 0 | 0 | 0 | -4.5751
25 |  | 311271177RT4 | Zdivo z tvárnic Ytong hladkých tl. 30 cm | m2 | 2.8125 | 0 | 0 | 0 | 0 | 0.12714 | 0.35758 | RTS II / 2016 | 0 |  | 0 | 0 | 0 | 0 | 0 | 0 | 0 | 0 | 0 | 0 | 21 | 0 | 0 | 1 |  |  |  | 0 | 0 | 31_ | 3_ | _ | 0 | 0 | 0 | 0.35758
|  |  | 1,125*2,50 |  | 2.8125
26 |  | 311238113R00 | Zdivo POROTHERM 24 P10 na MVC 5, tl. 240 mm | m2 | 22.7063 | 0 | 0 | 0 | 0 | 0.24951 | 5.6654 | RTS II / 2016 | 0 |  | 0 | 0 | 0 | 0 | 0 | 0 | 0 | 0 | 0 | 0 | 21 | 0 | 0 | 1 |  |  |  | 0 | 0 | 31_ | 3_ | _ | 0 | 0 | 0 | 5.6654
|  |  | 12,25*3,0-1,0*2,25*4-2,0*2,25-1,25*0,075*4-2,25*0,075 |  | 22.7063
27 |  | 317168130R00 | Překlad POROTHERM 7 vysoký 70x235x1000 mm | kus | 13 | 0 | 0 | 0 | 0 | 0.03637 | 0.47281 | RTS II / 2016 | 0 |  | 0 | 0 | 0 | 0 | 0 | 0 | 0 | 0 | 0 | 0 | 21 | 0 | 0 | 1 |  |  |  | 0 | 0 | 31_ | 3_ | _ | 0 | 0 | 0 | 0.47281
28 |  | 317168131R00 | Překlad POROTHERM 7 vysoký 70x235x1250 mm | kus | 4 | 0 | 0 | 0 | 0 | 0.04529 | 0.18116 | RTS II / 2016 | 0 |  | 0 | 0 | 0 | 0 | 0 | 0 | 0 | 0 | 0 | 0 | 21 | 0 | 0 | 1 |  |  |  | 0 | 0 | 31_ | 3_ | _ | 0 | 0 | 0 | 0.18116
29 |  | 317168132R00 | Překlad POROTHERM 7 vysoký 70x235x1500 mm | kus | 4 | 0 | 0 | 0 | 0 | 0.05422 | 0.21688 | RTS II / 2016 | 0 |  | 0 | 0 | 0 | 0 | 0 | 0 | 0 | 0 | 0 | 0 | 21 | 0 | 0 | 1 |  |  |  | 0 | 0 | 31_ | 3_ | _ | 0 | 0 | 0 | 0.21688
30 |  | 317168133R00 | Překlad POROTHERM 7 vysoký 70x235x1750 mm | kus | 32 | 0 | 0 | 0 | 0 | 0.06314 | 2.0205 | RTS II / 2016 | 0 |  | 0 | 0 | 0 | 0 | 0 | 0 | 0 | 0 | 0 | 0 | 21 | 0 | 0 | 1 |  |  |  | 0 | 0 | 31_ | 3_ | _ | 0 | 0 | 0 | 2.0205
31 |  | 317168112R00 | Překlad POROTHERM plochý 115x71x1250 mm | kus | 8 | 0 | 0 | 0 | 0 | 0.02288 | 0.18304 | RTS II / 2016 | 0 |  | 0 | 0 | 0 | 0 | 0 | 0 | 0 | 0 | 0 | 0 | 21 | 0 | 0 | 1 |  |  |  | 0 | 0 | 31_ | 3_ | _ | 0 | 0 | 0 | 0.18304
32 |  | 311238115R00 | Zdivo POROTHERM 30 P10 na MVC 5, tl. 300 mm | m2 | 9.8938 | 0 | 0 | 0 | 0 | 0.30251 | 2.993 | RTS II / 2016 | 0 |  | 0 | 0 | 0 | 0 | 0 | 0 | 0 | 0 | 0 | 0 | 21 | 0 | 0 | 1 |  |  |  | 0 | 0 | 31_ | 3_ | _ | 0 | 0 | 0 | 2.993
|  |  | (11,0*2+12,85*2-1,0-1,125-1,50*4)*0,25 |  | 9.8938
|  | Poznámka: | zakládací soklová vrstva
33 |  | 317998115R00 | Izolace mezi překlady polystyren tl. 100 mm | m | 16.75 | 0 | 0 | 0 | 0 | 0.00055 | 0.0092125 | RTS II / 2016 | 0 |  | 0 | 0 | 0 | 0 | 0 | 0 | 0 | 0 | 0 | 0 | 21 | 0 | 0 | 1 |  |  |  | 0 | 0 | 31_ | 3_ | _ | 0 | 0 | 0 | 0.0092125
|  |  | 1,75*8+1,25+1,50 |  | 16.75
34 |  | 311238111R00 | Zdivo POROTHERM 17,5 P+D P8 na MVC 5, tl. 175 mm | m2 | 26.845 | 0 | 0 | 0 | 0 | 0.17471 | 4.6901 | RTS II / 2016 | 0 |  | 0 | 0 | 0 | 0 | 0 | 0 | 0 | 0 | 0 | 0 | 21 | 0 | 0 | 1 |  |  |  | 0 | 0 | 31_ | 3_ | _ | 0 | 0 | 0 | 4.6901
|  |  | (0,415+1,86)/2*11,80*2 |  | 26.845
|  | 33 | Sloupy a pilíře, stožáry a rámové stojky |  |  |  | 0 | 0 | 0 |  | 5.2213 | [17 empty] | 0 | 0 | 0
35 |  | 338920011R00 | Osazení betonové palisády, š. do 11 cm, dl. 60 cm | m | 17.25 | 0 | 0 | 0 | 0 | 0.1925 | 3.3206 | RTS II / 2016 | 0 |  | 0 | 0 | 0 | 0 | 0 | 0 | 0 | 0 | 0 | 0 | 21 | 0 | 0 | 1 |  |  |  | 0 | 0 | 33_ | 3_ | _ | 0 | 0 | 0 | 3.3206
|  |  | 1,60+13,05+1,50+1,10 |  | 17.25
36 |  | 59228408 | Palisáda přírodní Premium 11x11x60 cm | kus | 158.3864 | 0 | 0 | 0 | 0 | 0.012 | 1.9006 | RTS II / 2016 | 0 |  | 0 | 0 | 0 | 0 | 0 | 0 | 0 | 0 | 0 | 0 | 21 | 0 | 0 | 1 |  |  |  | 0 | 0 | 33_ | 3_ | _ | 0 | 0 | 0 | 1.9006
|  |  | 17,25/0,11 |  | 156.8182
|  |  | ;ztratné 1%; 1,5681818 |  | 1.5682
|  | 34 | Stěny a příčky |  |  |  | 0 | 0 | 0 |  | 24.9327 | [17 empty] | 0 | 0 | 0
37 |  | 342248114R00 | Příčky POROTHERM 14 na MVC 5, tl. 140 mm | m2 | 123.2 | 0 | 0 | 0 | 0 | 0.14137 | 17.4168 | RTS II / 2016 | 0 |  | 0 | 0 | 0 | 0 | 0 | 0 | 0 | 0 | 0 | 0 | 21 | 0 | 0 | 1 |  |  |  | 0 | 0 | 34_ | 3_ | _ | 0 | 0 | 0 | 17.4168
|  |  | (6,375*3-0,75+2,325*3+2,05*3+1,75*4)*3,20 |  | 123.2
38 |  | 342248109R00 | Příčky POROTHERM 8 na MVC 5, tl. 80 mm | m2 | 81.6 | 0 | 0 | 0 | 0 | 0.09203 | 7.5096 | RTS II / 2016 | 0 |  | 0 | 0 | 0 | 0 | 0 | 0 | 0 | 0 | 0 | 0 | 21 | 0 | 0 | 1 |  |  |  | 0 | 0 | 34_ | 3_ | _ | 0 | 0 | 0 | 7.5096
|  |  | (2,325*4+1,20*4+1,0*4+2,0+1,425+0,80+0,65)*3,20-0,70*1,97*8 |  | 62.488
|  |  | (1,65+0,90)*4*2,50+0,85*1,25*4-0,60*1,97*9 |  | 19.112
39 |  | 342264102R00 | Osazení reviz. dvířek do SDK podhledu, do 0,50 m2 | kus | 1 | 0 | 0 | 0 | 0 | 0.00024 | 0.00024 | RTS II / 2016 | 0 |  | 0 | 0 | 0 | 0 | 0 | 0 | 0 | 0 | 0 | 0 | 21 | 0 | 0 | 1 |  |  |  | 0 | 0 | 34_ | 3_ | _ | 0 | 0 | 0 | 0.00024
40 |  | 55347701VD | Dvířka revizní do SDK 600x600x12,5 GKB CZ | kus | 1 | 0 | 0 | 0 | 0 | 0.006 | 0.006 |  | 0 |  | 0 | 0 | 0 | 0 | 0 | 0 | 0 | 0 | 0 | 0 | 21 | 0 | 0 | 1 |  |  |  | 0 | 0 | 34_ | 3_ | _ | 0 | 0 | 0 | 0.006
|  | 41 | Stropy a stropní konstrukce (pro pozemní stavby) |  |  |  | 0 | 0 | 0 |  | 11.5346 | [17 empty] | 0 | 0 | 0
41 |  | 416021121R00 | Podhledy SDK, kovová.kce CD. 1x deska RB 12,5 mm | m2 | 74.26 | 0 | 0 | 0 | 0 | 0.01186 | 0.88072 | RTS II / 2016 | 0 |  | 0 | 0 | 0 | 0 | 0 | 0 | 0 | 0 | 0 | 0 | 21 | 0 | 0 | 1 |  |  |  | 0 | 0 | 41_ | 4_ | _ | 0 | 0 | 0 | 0.88072
|  |  | 18,80*2+18,34+18,32 |  | 74.26
42 |  | 416021123R00 | Podhledy SDK, kovová.kce CD. 1x deska RBI 12,5 mm | m2 | 50.18 | 0 | 0 | 0 | 0 | 0.01197 | 0.60065 | RTS II / 2016 | 0 |  | 0 | 0 | 0 | 0 | 0 | 0 | 0 | 0 | 0 | 0 | 21 | 0 | 0 | 1 |  |  |  | 0 | 0 | 41_ | 4_ | _ | 0 | 0 | 0 | 0.60065
|  |  | (2,85+3,84+5,61)*4+0,98 |  | 50.18
43 |  | 417351215RT2 | Bednění věnců věncovkou Porotherm bez izolantu | m | 49.38 | 0 | 0 | 0 | 0 | 0.02233 | 1.1027 | RTS II / 2016 | 0 |  | 0 | 0 | 0 | 0 | 0 | 0 | 0 | 0 | 0 | 0 | 21 | 0 | 0 | 1 |  |  |  | 0 | 0 | 41_ | 4_ | _ | 0 | 0 | 0 | 1.1027
|  |  | 13,05*2+11,64*2 |  | 49.38
44 |  | 417351215RT1 | Bednění věnců věncovkou Porotherm bez izolantu | m | 49.38 | 0 | 0 | 0 | 0 | 0.0189 | 0.93328 | RTS II / 2016 | 0 |  | 0 | 0 | 0 | 0 | 0 | 0 | 0 | 0 | 0 | 0 | 21 | 0 | 0 | 1 |  |  |  | 0 | 0 | 41_ | 4_ | _ | 0 | 0 | 0 | 0.93328
|  | Poznámka: | z věncovek řezaných na polovinu výšky
45 |  | 417351115R00 | Bednění ztužujících pásů a věnců - zřízení | m2 | 14.805 | 0 | 0 | 0 | 0 | 0.00782 | 0.11578 | RTS II / 2016 | 0 |  | 0 | 0 | 0 | 0 | 0 | 0 | 0 | 0 | 0 | 0 | 21 | 0 | 0 | 1 |  |  |  | 0 | 0 | 41_ | 4_ | _ | 0 | 0 | 0 | 0.11578
|  |  | 0,21*(12,25*4+10,75*2) |  | 14.805
46 |  | 417351116R00 | Bednění ztužujících pásů a věnců - odstranění | m2 | 14.805 | 0 | 0 | 0 | 0 | 0 | 0 | RTS II / 2016 | 0 |  | 0 | 0 | 0 | 0 | 0 | 0 | 0 | 0 | 0 | 0 | 21 | 0 | 0 | 1 |  |  |  | 0 | 0 | 41_ | 4_ | _ | 0 | 0 | 0 | 0
47 |  | 417361821R00 | Výztuž ztužujících pásů a věnců z oceli 10505(R) | t | 0.29753 | 0 | 0 | 0 | 0 | 1.0167 | 0.30248 | RTS II / 2016 | 0 |  | 0 | 0 | 0 | 0 | 0 | 0 | 0 | 0 | 0 | 0 | 21 | 0 | 0 | 1 |  |  |  | 0 | 0 | 41_ | 4_ | _ | 0 | 0 | 0 | 0.30248
|  |  | (12,73*3+11,48*2)*4*1,11*0,888/1000+0,82*310*0,222/1000 |  | 0.29753
48 |  | 417321414R00 | Ztužující pásy a věnce z betonu železového C 25/30 | m3 | 3.0094 | 0 | 0 | 0 | 0 | 2.5251 | 7.599 | RTS II / 2016 | 0 |  | 0 | 0 | 0 | 0 | 0 | 0 | 0 | 0 | 0 | 0 | 21 | 0 | 0 | 1 |  |  |  | 0 | 0 | 41_ | 4_ | _ | 0 | 0 | 0 | 7.599
|  |  | 0,24*0,21*(12,25*3+11,48*2) |  | 3.0094
|  | 45 | Podkladní a vedlejší konstrukce (kromě vozovek a železničního svršku) |  |  |  | 0 | 0 | 0 |  | 23.1846 | [17 empty] | 0 | 0 | 0
49 |  | 451572111R00 | Lože pod potrubí z kameniva těženého 0 - 4 mm | m3 | 1.165 | 0 | 0 | 0 | 0 | 1.1322 | 1.319 | RTS II / 2016 | 0 |  | 0 | 0 | 0 | 0 | 0 | 0 | 0 | 0 | 0 | 0 | 21 | 0 | 0 | 1 |  |  |  | 0 | 0 | 45_ | 4_ | _ | 0 | 0 | 0 | 1.319
|  |  | 0,50*0,10*5,0+0,60*0,10*15,25 |  | 1.165
|  | Poznámka: | potrubí k čerpací jímce a dešťové
50 |  | 451535111R00 | Podkladní vrstva tl. do 25 cm z drceného kameniva 32-63 | m3 | 12.2325 | 0 | 0 | 0 | 0 | 1.7875 | 21.8656 | RTS II / 2016 | 0 |  | 0 | 0 | 0 | 0 | 0 | 0 | 0 | 0 | 0 | 0 | 21 | 0 | 0 | 1 |  |  |  | 0 | 0 | 45_ | 4_ | _ | 0 | 0 | 0 | 21.8656
|  |  | (2,925+2,90)*2*(6,35+2,275+1,875)*0,10 |  | 12.2325
|  | Poznámka: | pod základovou desku
|  | 56 | Podkladní vrstvy komunikací a zpevněných ploch |  |  |  | 0 | 0 | 0 |  | 17.6968 | [17 empty] | 0 | 0 | 0
51 |  | 564851111R00 | Podklad ze štěrkodrti po zhutnění tloušťky 15 cm | m2 | 53.505 | 0 | 0 | 0 | 0 | 0.33075 | 17.6968 | RTS II / 2016 | 0 |  | 0 | 0 | 0 | 0 | 0 | 0 | 0 | 0 | 0 | 0 | 21 | 0 | 0 | 1 |  |  |  | 0 | 0 | 56_ | 5_ | _ | 0 | 0 | 0 | 17.6968
|  |  | 14,55*1,60+(11,80+4,95+3,40)*1,50 chodníky |  | 53.505
|  | 57 | Kryty štěrkových a živičných pozemních komunikací a zpevněných ploch |  |  |  | 0 | 0 | 0 |  | 0 | [17 empty] | 0 | 0 | 0
52 |  | 570000001VD | Komunikace a zpevněná plocha | Kč | 0 | 0 | 0 | 0 | 0 | 0 | 0 |  | 0 |  | 0 | 0 | 0 | 0 | 0 | 0 | 0 | 0 | 0 | 0 | 21 | 0 | 0 | 1 |  |  |  | 0 | 0 | 57_ | 5_ | _ | 0 | 0 | 0 | 0
|  | Poznámka: | viz. samostatný výkaz výměr
|  | 59 | Dlažby a předlažby pozemních komunikací a zpevněných ploch |  |  |  | 0 | 0 | 0 |  | 13.9221 | [17 empty] | 0 | 0 | 0
53 |  | 596215020R00 | Kladení zámkové dlažby tl. 6 cm do drtě tl. 3 cm | m2 | 53.505 | 0 | 0 | 0 | 0 | 0.05545 | 2.9669 | RTS II / 2016 | 0 |  | 0 | 0 | 0 | 0 | 0 | 0 | 0 | 0 | 0 | 0 | 21 | 0 | 0 | 1 |  |  |  | 0 | 0 | 59_ | 5_ | _ | 0 | 0 | 0 | 2.9669
|  |  | 14,55*1,60+(11,80+4,95+3,40)*1,50 chodníky |  | 53.505
54 |  | 59245304 | Dlažba BEST BEATON přírodní 20x16,5x6 | m2 | 54.5751 | 0 | 0 | 0 | 0 | 0.113 | 6.167 | RTS II / 2016 | 0 |  | 0 | 0 | 0 | 0 | 0 | 0 | 0 | 0 | 0 | 0 | 21 | 0 | 0 | 1 |  |  |  | 0 | 0 | 59_ | 5_ | _ | 0 | 0 | 0 | 6.167
|  |  | 53,505 |  | 53.505
|  |  | ;ztratné 2%; 1,0701 |  | 1.0701
55 |  | 916561111RT2 | Osazení záhon.obrubníků do lože z C 12/15 s opěrou | m | 29.1 | 0 | 0 | 0 | 0 | 0.12472 | 3.6294 | RTS II / 2016 | 0 |  | 0 | 0 | 0 | 0 | 0 | 0 | 0 | 0 | 0 | 0 | 21 | 0 | 0 | 1 |  |  |  | 0 | 0 | 59_ | 5_ | _ | 0 | 0 | 0 | 3.6294
|  |  | 1,50+11,90+4,95+4,90+3,40+2,45 |  | 29.1
|  | Poznámka: | včetně obrubníku 50/5/20 cm
56 |  | 596811111RT4 | Kladení dlaždic kom.pro pěší, lože z kameniva těž. | m2 | 6.4 | 0 | 0 | 0 | 0 | 0.18108 | 1.1589 | RTS II / 2016 | 0 |  | 0 | 0 | 0 | 0 | 0 | 0 | 0 | 0 | 0 | 0 | 21 | 0 | 0 | 1 |  |  |  | 0 | 0 | 59_ | 5_ | _ | 0 | 0 | 0 | 1.1589
|  |  | 12,80*0,50 okapový chodník |  | 6.4
|  | Poznámka: | včetně dlaždic betonových HBB 50/50/5 cm
|  | 61 | Úprava povrchů vnitřní |  |  |  | 0 | 0 | 0 |  | 9.346 | [17 empty] | 0 | 0 | 0
57 |  | 610991111R00 | Zakrývání výplní vnitřních otvorů | m2 | 22.77 | 0 | 0 | 0 | 0 | 4e-05 | 0.0009108 | RTS II / 2016 | 0 |  | 0 | 0 | 0 | 0 | 0 | 0 | 0 | 0 | 0 | 0 | 21 | 0 | 0 | 1 |  |  |  | 0 | 0 | 61_ | 6_ | _ | 0 | 0 | 0 | 0.0009108
|  |  | 1,50*0,75*4+1,0*2,61+1,50*2,61*4 |  | 22.77
58 |  | 612473182R00 | Omítka vnitř.zdiva ze such.směsi, štuková | m2 | 316.954 | 0 | 0 | 0 | 0 | 0.02798 | 8.8684 | RTS II / 2016 | 0 |  | 0 | 0 | 0 | 0 | 0 | 0 | 0 | 0 | 0 | 0 | 21 | 0 | 0 | 1 |  |  |  | 0 | 0 | 61_ | 6_ | _ | 0 | 0 | 0 | 8.8684
|  |  | (6,375+2,95)*2*4*3,20+0,15*2*3,20-1,50*2,61*4-0,70-1,97*4-0,60*1,97 |  | 214.258
|  |  | (1,20+2,375)*2*4*3,20+0,10*2*2,25-1,0*2,25*4-0,70*1,97*4-0,60*1,97*4 |  | 72.726
|  |  | -1,0*2,75-1,0*1,60*4+(1,65+2,325)*2*1,06*4+1,65*0,82*4 |  | 29.97
|  |  | (2,05*2+1,90)*1,06*4+(0,90*2+1,90)0,70*4-0,61*1,50*4 |  | 0
59 |  | 612425931RT2 | Omítka vápenná vnitřního ostění - štuková | m2 | 13.6546 | 0 | 0 | 0 | 0 | 0.03491 | 0.47668 | RTS II / 2016 | 0 |  | 0 | 0 | 0 | 0 | 0 | 0 | 0 | 0 | 0 | 0 | 21 | 0 | 0 | 1 |  |  |  | 0 | 0 | 61_ | 6_ | _ | 0 | 0 | 0 | 0.47668
|  |  | (2,75*2+1,50+0,61*2+1,50)*4*0,17+(2,75*2+1,0)*0,17 |  | 7.7146
|  |  | (2,25*2+1,0)*0,27*4 |  | 5.94
|  | Poznámka: | s použitím suché maltové směsi
|  | 62 | Úprava povrchů vnější |  |  |  | 0 | 0 | 0 |  | 4.1781 | [17 empty] | 0 | 0 | 0
60 |  | 620991121R00 | Zakrývání výplní vnějších otvorů z lešení | m2 | 22.77 | 0 | 0 | 0 | 0 | 4e-05 | 0.0009108 | RTS II / 2016 | 0 |  | 0 | 0 | 0 | 0 | 0 | 0 | 0 | 0 | 0 | 0 | 21 | 0 | 0 | 1 |  |  |  | 0 | 0 | 62_ | 6_ | _ | 0 | 0 | 0 | 0.0009108
61 |  | 622421210R00 | Omítka vnější tepelně izolační tl. 3 cm | m2 | 66.655 | 0 | 0 | 0 | 0 | 0.02223 | 1.4817 | RTS II / 2016 | 0 |  | 0 | 0 | 0 | 0 | 0 | 0 | 0 | 0 | 0 | 0 | 21 | 0 | 0 | 1 |  |  |  | 0 | 0 | 62_ | 6_ | _ | 0 | 0 | 0 | 1.4817
|  |  | (13,05+11,80)*3,08-1,50*0,75*4-1,50*2,61*4+1,0*2,61 |  | 58.988
|  |  | (0,75*2+1,50)*4*0,17+(2,61*10+1,50*4+1,0)*0,17 |  | 7.667
62 |  | 602022191R00 | Penetrační nátěr stěn | m2 | 66.655 | 0 | 0 | 0 | 0 | 0.00023 | 0.015331 | RTS II / 2016 | 0 |  | 0 | 0 | 0 | 0 | 0 | 0 | 0 | 0 | 0 | 0 | 21 | 0 | 0 | 1 |  |  |  | 0 | 0 | 62_ | 6_ | _ | 0 | 0 | 0 | 0.015331
63 |  | 622481211RT2 | Montáž výztužné sítě (perlinky) do stěrky-stěny | m2 | 77.8375 | 0 | 0 | 0 | 0 | 0.00367 | 0.28566 | RTS II / 2016 | 0 |  | 0 | 0 | 0 | 0 | 0 | 0 | 0 | 0 | 0 | 0 | 21 | 0 | 0 | 1 |  |  |  | 0 | 0 | 62_ | 6_ | _ | 0 | 0 | 0 | 0.28566
|  |  | 66,655+(13,05+11,80)*(0,30+0,15) |  | 77.8375
|  | Poznámka: | včetně výztužné sítě a stěrkového tmelu
64 |  | 622472132R00 | Omítka stěn vnější z MS akrylátová slož. II. ručně | m2 | 66.655 | 0 | 0 | 0 | 0 | 0.035 | 2.3329 | RTS II / 2016 | 0 |  | 0 | 0 | 0 | 0 | 0 | 0 | 0 | 0 | 0 | 0 | 21 | 0 | 0 | 1 |  |  |  | 0 | 0 | 62_ | 6_ | _ | 0 | 0 | 0 | 2.3329
|  | Poznámka: | bez jádrové omítky, tloušťka akrylátové vrstvy 2 mm, včetně penetrace podkladu
65 |  | 622472259VD | Omítka mozaiková 5,5 kg/m2 | m2 | 11.1825 | 0 | 0 | 0 | 0 | 0.0055 | 0.061504 |  | 0 |  | 0 | 0 | 0 | 0 | 0 | 0 | 0 | 0 | 0 | 0 | 21 | 0 | 0 | 1 |  |  |  | 0 | 0 | 62_ | 6_ | _ | 0 | 0 | 0 | 0.061504
|  |  | (13,05+11,80)*(0,30+0,15) |  | 11.1825
|  | Poznámka: | včetně penetrace podkladu
|  | 63 | Podlahy a podlahové konstrukce |  |  |  | 0 | 0 | 0 |  | 79.8622 | [17 empty] | 0 | 0 | 0
66 |  | 632451022R00 | Vyrovnávací potěr MC 15, v pásu, tl. 30 mm | m2 | 1.92 | 0 | 0 | 0 | 0 | 0.07426 | 0.14258 | RTS II / 2016 | 0 |  | 0 | 0 | 0 | 0 | 0 | 0 | 0 | 0 | 0 | 0 | 21 | 0 | 0 | 1 |  |  |  | 0 | 0 | 63_ | 6_ | _ | 0 | 0 | 0 | 0.14258
|  |  | 1,50*4*0,15+1,50*4*0,17 |  | 1.92
|  | Poznámka: | pod venkovní i vnitřní parapety oken
67 |  | 631315611R00 | Mazanina betonová tl. 12 - 24 cm C 16/20 | m3 | 22.359 | 0 | 0 | 0 | 0 | 2.525 | 56.4565 | RTS II / 2016 | 0 |  | 0 | 0 | 0 | 0 | 0 | 0 | 0 | 0 | 0 | 0 | 21 | 0 | 0 | 1 |  |  |  | 0 | 0 | 63_ | 6_ | _ | 0 | 0 | 0 | 56.4565
|  |  | 12,85*11,60*0,15 |  | 22.359
68 |  | 631312611R00 | Mazanina betonová tl. 5 - 8 cm C 16/20 | m3 | 7.4732 | 0 | 0 | 0 | 0 | 2.525 | 18.8697 | RTS II / 2016 | 0 |  | 0 | 0 | 0 | 0 | 0 | 0 | 0 | 0 | 0 | 0 | 21 | 0 | 0 | 1 |  |  |  | 0 | 0 | 63_ | 6_ | _ | 0 | 0 | 0 | 18.8697
|  |  | (18,80*2+18,34+18,32+5,61*4+3,84*4+2,85*4+1,125*0,10+0,98)*0,06 |  | 7.4732
69 |  | 631319175R00 | Příplatek za stržení povrchu mazaniny tl. 24 cm | m3 | 22.359 | 0 | 0 | 0 | 0 | 0 | 0 | RTS II / 2016 | 0 |  | 0 | 0 | 0 | 0 | 0 | 0 | 0 | 0 | 0 | 0 | 21 | 0 | 0 | 1 |  |  |  | 0 | 0 | 63_ | 6_ | _ | 0 | 0 | 0 | 0
70 |  | 631319171R00 | Příplatek za stržení povrchu mazaniny tl. 8 cm | m3 | 7.4732 | 0 | 0 | 0 | 0 | 0 | 0 | RTS II / 2016 | 0 |  | 0 | 0 | 0 | 0 | 0 | 0 | 0 | 0 | 0 | 0 | 21 | 0 | 0 | 1 |  |  |  | 0 | 0 | 63_ | 6_ | _ | 0 | 0 | 0 | 0
71 |  | 631361921RT9 | Výztuž mazanin svařovanou sítí | t | 1.0444 | 0 | 0 | 0 | 0 | 1.0662 | 1.1136 | RTS II / 2016 | 0 |  | 0 | 0 | 0 | 0 | 0 | 0 | 0 | 0 | 0 | 0 | 21 | 0 | 0 | 1 |  |  |  | 0 | 0 | 63_ | 6_ | _ | 0 | 0 | 0 | 1.1136
|  |  | 12,85*11,60/1,7*2,0/2,7*3*0,00536 |  | 1.0444
|  | Poznámka: | průměr drátu 8,0, oka 150/150 mm KY80
72 |  | 631361921RT5 | Výztuž mazanin svařovanou sítí | t | 0.73979 | 0 | 0 | 0 | 0 | 1.0662 | 0.7888 | RTS II / 2016 | 0 |  | 0 | 0 | 0 | 0 | 0 | 0 | 0 | 0 | 0 | 0 | 21 | 0 | 0 | 1 |  |  |  | 0 | 0 | 63_ | 6_ | _ | 0 | 0 | 0 | 0.7888
|  |  | 7,47315/0,06/1,70*2*0,00303 |  | 0.44399
|  |  | (12,85*(1,0+1,50+1,0)+(11,60-3,50)*(1,0*2+1,50*3))*0,00303 |  | 0.2958
|  | Poznámka: | průměr drátu 6,0, oka 150/150 mm KH20 výztuž podlahy a horní výztuž základové desky
73 |  | 631571010R00 | Zřízení násypu, podlahy nebo střechy, bez dodávky | m3 | 1.2455 | 0 | 0 | 0 | 0 | 0 | 0 | RTS II / 2016 | 0 |  | 0 | 0 | 0 | 0 | 0 | 0 | 0 | 0 | 0 | 0 | 21 | 0 | 0 | 1 |  |  |  | 0 | 0 | 63_ | 6_ | _ | 0 | 0 | 0 | 0
|  |  | (18,80*2+18,34+18,32+5,61*4+3,84*4+2,85*4+1,125*0,10+0,98)*0,01 |  | 1.2455
|  | Poznámka: | vyrovnávací vrstva jemného písku 10 mm pod perimeter
74 |  | 58337308 | Štěrkopísek frakce 0-2 tř.B | t | 2.4911 | 0 | 0 | 0 | 0 | 1 | 2.4911 | RTS II / 2016 | 0 |  | 0 | 0 | 0 | 0 | 0 | 0 | 0 | 0 | 0 | 0 | 21 | 0 | 0 | 1 |  |  |  | 0 | 0 | 63_ | 6_ | _ | 0 | 0 | 0 | 2.4911
|  |  | 1,24553*2,0 |  | 2.4911
|  | 64 | Výplně otvorů |  |  |  | 0 | 0 | 0 |  | 0.51683 | [17 empty] | 0 | 0 | 0
75 |  | 642942111R00 | Osazení zárubní dveřních ocelových, pl. do 2,5 m2 | kus | 17 | 0 | 0 | 0 | 0 | 0.01897 | 0.32249 | RTS II / 2016 | 0 |  | 0 | 0 | 0 | 0 | 0 | 0 | 0 | 0 | 0 | 0 | 21 | 0 | 0 | 1 |  |  |  | 0 | 0 | 64_ | 6_ | _ | 0 | 0 | 0 | 0.32249
76 |  | 55330315 | Zárubeň ocelová H 110 600x1970x110 L | kus | 5 | 0 | 0 | 0 | 0 | 0.0113 | 0.0565 | RTS II / 2016 | 0 |  | 0 | 0 | 0 | 0 | 0 | 0 | 0 | 0 | 0 | 0 | 21 | 0 | 0 | 1 |  |  |  | 0 | 0 | 64_ | 6_ | _ | 0 | 0 | 0 | 0.0565
77 |  | 55330316 | Zárubeň ocelová H 110 600x1970x110 P | kus | 4 | 0 | 0 | 0 | 0 | 0.0113 | 0.0452 | RTS II / 2016 | 0 |  | 0 | 0 | 0 | 0 | 0 | 0 | 0 | 0 | 0 | 0 | 21 | 0 | 0 | 1 |  |  |  | 0 | 0 | 64_ | 6_ | _ | 0 | 0 | 0 | 0.0452
78 |  | 55330317 | Zárubeň ocelová H 110 700x1970x110 L | kus | 4 | 0 | 0 | 0 | 0 | 0.01158 | 0.04632 | RTS II / 2016 | 0 |  | 0 | 0 | 0 | 0 | 0 | 0 | 0 | 0 | 0 | 0 | 21 | 0 | 0 | 1 |  |  |  | 0 | 0 | 64_ | 6_ | _ | 0 | 0 | 0 | 0.04632
79 |  | 55330318 | Zárubeň ocelová H 110 700x1970x110 P | kus | 4 | 0 | 0 | 0 | 0 | 0.01158 | 0.04632 | RTS II / 2016 | 0 |  | 0 | 0 | 0 | 0 | 0 | 0 | 0 | 0 | 0 | 0 | 21 | 0 | 0 | 1 |  |  |  | 0 | 0 | 64_ | 6_ | _ | 0 | 0 | 0 | 0.04632
|  | 90 | Hodinové zúčtovací sazby (HZS) |  |  |  | 0 | 0 | 0 |  | 0 | [17 empty] | 0 | 0 | 0
80 |  | 909 R00 | Hzs-nezmeritelne stavebni prace | h | 10 | 0 | 0 | 0 | 0 | 0 | 0 | RTS II / 2016 | 0 |  | 0 | 0 | 0 | 0 | 0 | 0 | 0 | 0 | 0 | 0 | 21 | 0 | 0 | 1 |  |  |  | 0 | 0 | 90_ | 9_ | _ | 0 | 0 | 0 | 0
|  | Poznámka: | budou účtovány pouze odsouhlasené hodiny
|  | 94 | Lešení a stavební výtahy |  |  |  | 0 | 0 | 0 |  | 2.1992 | [17 empty] | 0 | 0 | 0
81 |  | 941941041R00 | Montáž lešení leh.řad.s podlahami,š.1,2 m, H 10 m | m2 | 100.81 | 0 | 0 | 0 | 0 | 0.01838 | 1.8529 | RTS II / 2016 | 0 |  | 0 | 0 | 0 | 0 | 0 | 0 | 0 | 0 | 0 | 0 | 21 | 0 | 0 | 1 |  |  |  | 0 | 0 | 94_ | 9_ | _ | 0 | 0 | 0 | 1.8529
|  |  | (15,45+14,20)*2*1,70 |  | 100.81
82 |  | 941941291R00 | Příplatek za každý měsíc použití lešení k pol.1041 | m2 | 201.62 | 0 | 0 | 0 | 0 | 0.00097 | 0.19557 | RTS II / 2016 | 0 |  | 0 | 0 | 0 | 0 | 0 | 0 | 0 | 0 | 0 | 0 | 21 | 0 | 0 | 1 |  |  |  | 0 | 0 | 94_ | 9_ | _ | 0 | 0 | 0 | 0.19557
|  |  | 100,81*2 |  | 201.62
83 |  | 941941841R00 | Demontáž lešení leh.řad.s podlahami,š.1,2 m,H 10 m | m2 | 100.81 | 0 | 0 | 0 | 0 | 0 | 0 | RTS II / 2016 | 0 |  | 0 | 0 | 0 | 0 | 0 | 0 | 0 | 0 | 0 | 0 | 21 | 0 | 0 | 1 |  |  |  | 0 | 0 | 94_ | 9_ | _ | 0 | 0 | 0 | 0
84 |  | 941955001R00 | Lešení lehké pomocné, výška podlahy do 1,2 m | m2 | 124.5525 | 0 | 0 | 0 | 0 | 0.00121 | 0.15071 | RTS II / 2016 | 0 |  | 0 | 0 | 0 | 0 | 0 | 0 | 0 | 0 | 0 | 0 | 21 | 0 | 0 | 1 |  |  |  | 0 | 0 | 94_ | 9_ | _ | 0 | 0 | 0 | 0.15071
|  |  | 18,80*2+18,34+18,32+5,61*4+3,84*4+2,85*4+1,125*0,10+0,98 |  | 124.5525
|  | 95 | Různé dokončovací konstrukce a práce na pozemních stavbách |  |  |  | 0 | 0 | 0 |  | 0.0052098 | [17 empty] | 0 | 0 | 0
85 |  | 952901110R00 | Čištění mytím vnějších ploch oken a dveří | m2 | 22.77 | 0 | 0 | 0 | 0 | 1e-05 | 0.0002277 | RTS II / 2016 | 0 |  | 0 | 0 | 0 | 0 | 0 | 0 | 0 | 0 | 0 | 0 | 21 | 0 | 0 | 1 |  |  |  | 0 | 0 | 95_ | 9_ | _ | 0 | 0 | 0 | 0.0002277
|  |  | 1,50*0,75*4+1,50*2,61*4+1,0*2,61 |  | 22.77
86 |  | 952901111R00 | Vyčištění budov o výšce podlaží do 4 m | m2 | 124.5525 | 0 | 0 | 0 | 0 | 4e-05 | 0.0049821 | RTS II / 2016 | 0 |  | 0 | 0 | 0 | 0 | 0 | 0 | 0 | 0 | 0 | 0 | 21 | 0 | 0 | 1 |  |  |  | 0 | 0 | 95_ | 9_ | _ | 0 | 0 | 0 | 0.0049821
87 |  | 998011001R00 | Přesun hmot pro budovy zděné výšky do 6 m | t | 498.0783 | 0 | 0 | 0 | 0 | 0 | 0 | RTS II / 2016 | 0 |  | 0 | 0 | 0 | 0 | 0 | 0 | 0 | 0 | 0 | 0 | 21 | 0 | 0 | 5 |  |  |  | 0 | 0 | 95_ | 9_ | _ | 0 | 0 | 0 | 0
|  | 953 | Doplňky budov |  |  |  | 0 | 0 | 0 |  | 0.0155 | [17 empty] | 0 | 0 | 0
88 |  | 953907001VD | Montáž přenosných hasících přístrojů | kus | 1 | 0 | 0 | 0 | 0 | 0 | 0 |  | 0 |  | 0 | 0 | 0 | 0 | 0 | 0 | 0 | 0 | 0 | 0 | 21 | 0 | 0 | 1 |  |  |  | 0 | 0 | 953_ | 9_ | _ | 0 | 0 | 0 | 0
89 |  | 44984124 | Přístroj hasicí práškový | kus | 1 | 0 | 0 | 0 | 0 | 0.0155 | 0.0155 | RTS II / 2016 | 0 |  | 0 | 0 | 0 | 0 | 0 | 0 | 0 | 0 | 0 | 0 | 21 | 0 | 0 | 1 |  |  |  | 0 | 0 | 953_ | 9_ | _ | 0 | 0 | 0 | 0.0155
|  | Poznámka: | osadit typ podle PBŘ
|  | 711 | Izolace proti vodě |  |  |  | 0 | 0 | 0 |  | 1.1881 | [17 empty] | 0 | 0 | 0
90 |  | 711111001R00 | Izolace proti vlhkosti vodor. nátěr ALP za studena | m2 | 149.06 | 0 | 0 | 0 | 0 | 0 | 0 | RTS II / 2016 | 0 |  | 0 | 0 | 0 | 0 | 0 | 0 | 0 | 0 | 0 | 0 | 21 | 0 | 0 | 7 |  |  |  | 0 | 0 | 711_ | 71_ | _ | 0 | 0 | 0 | 0
|  |  | 12,85*11,60 |  | 149.06
91 |  | 711141559R00 | Izolace proti vlhk. vodorovná pásy přitavením | m2 | 149.06 | 0 | 0 | 0 | 0 | 0.00041 | 0.061115 | RTS II / 2016 | 0 |  | 0 | 0 | 0 | 0 | 0 | 0 | 0 | 0 | 0 | 0 | 21 | 0 | 0 | 7 |  |  |  | 0 | 0 | 711_ | 71_ | _ | 0 | 0 | 0 | 0.061115
92 |  | 711212002RT3 | Hydroizolační povlak - nátěr nebo stěrka | m2 | 81.314 | 0 | 0 | 0 | 0 | 0.0034 | 0.27647 | RTS II / 2016 | 0 |  | 0 | 0 | 0 | 0 | 0 | 0 | 0 | 0 | 0 | 0 | 21 | 0 | 0 | 7 |  |  |  | 0 | 0 | 711_ | 71_ | _ | 0 | 0 | 0 | 0.27647
|  |  | (5,61+(0,90*4+0,10)*2,36+(2,05+1,90+1,35)*0,15)*4 |  | 60.548
|  |  | (3,84+(1,65+1,375+0,85*2+1,53+0,93+1,05+0,775)*0,15)*4 |  | 20.766
|  | Poznámka: | Mapelastic (fa Mapei), pružná hydroizolace tl. 2mm včetně svislého vytažení na určené plochy
93 |  | 711212601RT2 | Těsnicí pás do spoje podlaha - stěna | m | 100.36 | 0 | 0 | 0 | 0 | 0.00029 | 0.029104 | RTS II / 2016 | 0 |  | 0 | 0 | 0 | 0 | 0 | 0 | 0 | 0 | 0 | 0 | 21 | 0 | 0 | 7 |  |  |  | 0 | 0 | 711_ | 71_ | _ | 0 | 0 | 0 | 0.029104
|  |  | (0,90*4+0,10+2,05+1,90+1,35+2,36*3)*4 |  | 64.32
|  |  | (1,65+1,375+0,85*2+1,53+0,93+1,05+0,775)*4 |  | 36.04
|  | Poznámka: | Mapeband š. 100 mm (fa Mapei)
94 |  | 711212602RT2 | Těsnicí roh vnější, vnitřní do spoje podlaha-stěna | kus | 48 | 0 | 0 | 0 | 0 | 0.00011 | 0.00528 | RTS II / 2016 | 0 |  | 0 | 0 | 0 | 0 | 0 | 0 | 0 | 0 | 0 | 0 | 21 | 0 | 0 | 7 |  |  |  | 0 | 0 | 711_ | 71_ | _ | 0 | 0 | 0 | 0.00528
|  |  | (6+6)*4 |  | 48
|  | Poznámka: | Mapeband - vnější, vnitřní roh
95 |  | 11163230 | Nátěr asfaltový penetrační DEKPRIMER | kg | 44.718 | 0 | 0 | 0 | 0 | 0.001 | 0.044718 | RTS II / 2016 | 0 |  | 0 | 0 | 0 | 0 | 0 | 0 | 0 | 0 | 0 | 0 | 21 | 0 | 0 | 7 |  |  |  | 0 | 0 | 711_ | 71_ | _ | 0 | 0 | 0 | 0.044718
|  |  | 149,06*0,3 |  | 44.718
96 |  | 62852265 | Pás modifikovaný asfalt Glastek 40 special mineral | m2 | 171.419 | 0 | 0 | 0 | 0 | 0.0045 | 0.77139 | RTS II / 2016 | 0 |  | 0 | 0 | 0 | 0 | 0 | 0 | 0 | 0 | 0 | 0 | 21 | 0 | 0 | 7 |  |  |  | 0 | 0 | 711_ | 71_ | _ | 0 | 0 | 0 | 0.77139
|  |  | 149,06 |  | 149.06
|  |  | ;ztratné 15%; 22,359 |  | 22.359
97 |  | 998711101R00 | Přesun hmot pro izolace proti vodě, výšky do 6 m | t | 1.1881 | 0 | 0 | 0 | 0 | 0 | 0 | RTS II / 2016 | 0 |  | 0 | 0 | 0 | 0 | 0 | 0 | 0 | 0 | 0 | 0 | 21 | 0 | 0 | 5 |  |  |  | 0 | 0 | 711_ | 71_ | _ | 0 | 0 | 0 | 0
|  | 713 | Izolace tepelné |  |  |  | 0 | 0 | 0 |  | 0.97246 | [17 empty] | 0 | 0 | 0
98 |  | 713111111RT1 | Izolace tepelné stropů vrchem kladené volně | m2 | 441.5184 | 0 | 0 | 0 | 0 | 0 | 0 | RTS II / 2016 | 0 |  | 0 | 0 | 0 | 0 | 0 | 0 | 0 | 0 | 0 | 0 | 21 | 0 | 0 | 7 |  |  |  | 0 | 0 | 713_ | 71_ | _ | 0 | 0 | 0 | 0
|  |  | 12,47*11,22+13,95*12,70+74,26+50,18 |  | 441.5184
99 |  | 713111221R00 | Montáž parozábrany, zavěšené podhl., přelep. spojů | m2 | 124.44 | 0 | 0 | 0 | 0 | 2e-05 | 0.0024888 | RTS II / 2016 | 0 |  | 0 | 0 | 0 | 0 | 0 | 0 | 0 | 0 | 0 | 0 | 21 | 0 | 0 | 7 |  |  |  | 0 | 0 | 713_ | 71_ | _ | 0 | 0 | 0 | 0.0024888
|  |  | 74,26+50,18 |  | 124.44
|  | Poznámka: | Jutafol N AL 170 speciál
100 |  | 713111261R00 | Utěsnění prostupu parozábranou pevnou páskou | kus | 1 | 0 | 0 | 0 | 0 | 0 | 0 | RTS II / 2016 | 0 |  | 0 | 0 | 0 | 0 | 0 | 0 | 0 | 0 | 0 | 0 | 21 | 0 | 0 | 7 |  |  |  | 0 | 0 | 713_ | 71_ | _ | 0 | 0 | 0 | 0
|  | Poznámka: | včetně pásky JUTAFOL SP AL
101 |  | 713121111R00 | Izolace tepelná podlah na sucho, jednovrstvá | m2 | 124.5525 | 0 | 0 | 0 | 0 | 0 | 0 | RTS II / 2016 | 0 |  | 0 | 0 | 0 | 0 | 0 | 0 | 0 | 0 | 0 | 0 | 21 | 0 | 0 | 7 |  |  |  | 0 | 0 | 713_ | 71_ | _ | 0 | 0 | 0 | 0
102 |  | 713191100RT9 | Položení separační fólie | m2 | 124.5525 | 0 | 0 | 0 | 0 | 1e-05 | 0.0012455 | RTS II / 2016 | 0 |  | 0 | 0 | 0 | 0 | 0 | 0 | 0 | 0 | 0 | 0 | 21 | 0 | 0 | 7 |  |  |  | 0 | 0 | 713_ | 71_ | _ | 0 | 0 | 0 | 0.0012455
|  | Poznámka: | včetně dodávky fólie
103 |  | 713191221R00 | Dilatační pásek podél stěn výšky 100 mm vč.dodávky | m | 194.6 | 0 | 0 | 0 | 0 | 0 | 0 | RTS II / 2016 | 0 |  | 0 | 0 | 0 | 0 | 0 | 0 | 0 | 0 | 0 | 0 | 21 | 0 | 0 | 7 |  |  |  | 0 | 0 | 713_ | 71_ | _ | 0 | 0 | 0 | 0
|  |  | (6,375+2,95+0,17)*2*4+(2,325+1,20+0,15)*2*4+(1,65+1,375)*2*4 |  | 129.56
|  |  | (1,53+0,85)*2*4+(2,95+1,90+0,90)*2*4 |  | 65.04
104 |  | 6315083953 | Pás ISOVER DOMO PLUS 8400 x 1200 x 100 mm | m2 | 323.42 | 0 | 0 | 0 | 0 | 0.0015 | 0.48513 | RTS II / 2016 | 0 |  | 0 | 0 | 0 | 0 | 0 | 0 | 0 | 0 | 0 | 0 | 21 | 0 | 0 | 7 |  |  |  | 0 | 0 | 713_ | 71_ | _ | 0 | 0 | 0 | 0.48513
|  |  | 12,47*11,22+13,95*12,70 |  | 317.0784
|  |  | ;ztratné 2%; 6,341568 |  | 6.3416
105 |  | 6315083950 | Pás ISOVER DOMO PLUS TWIN 10/5 tl. 50 mm | m2 | 126.9288 | 0 | 0 | 0 | 0 | 0.0015 | 0.19039 | RTS II / 2016 | 0 |  | 0 | 0 | 0 | 0 | 0 | 0 | 0 | 0 | 0 | 0 | 21 | 0 | 0 | 7 |  |  |  | 0 | 0 | 713_ | 71_ | _ | 0 | 0 | 0 | 0.19039
|  |  | 124,44 |  | 124.44
|  |  | ;ztratné 2%; 2,4888 |  | 2.4888
106 |  | 283758903 | Deska izolační polystyrenová PERIMETER tl. 70 mm | m2 | 126.9288 | 0 | 0 | 0 | 0 | 0.00231 | 0.29321 | RTS II / 2016 | 0 |  | 0 | 0 | 0 | 0 | 0 | 0 | 0 | 0 | 0 | 0 | 21 | 0 | 0 | 7 |  |  |  | 0 | 0 | 713_ | 71_ | _ | 0 | 0 | 0 | 0.29321
|  |  | 124,44 |  | 124.44
|  |  | ;ztratné 2%; 2,4888 |  | 2.4888
107 |  | 998713101R00 | Přesun hmot pro izolace tepelné, výšky do 6 m | t | 0.95347 | 0 | 0 | 0 | 0 | 0 | 0 | RTS II / 2016 | 0 |  | 0 | 0 | 0 | 0 | 0 | 0 | 0 | 0 | 0 | 0 | 21 | 0 | 0 | 5 |  |  |  | 0 | 0 | 713_ | 71_ | _ | 0 | 0 | 0 | 0
|  | 721 | Vnitřní kanalizace |  |  |  | 0 | 0 | 0 |  | 0.31778 | [17 empty] | 0 | 0 | 0
108 |  | 721176103R00 | Potrubí HT připojovací D 50 x 1,8 mm | m | 28.38 | 0 | 0 | 0 | 0 | 0.00047 | 0.013339 | RTS II / 2016 | 0 |  | 0 | 0 | 0 | 0 | 0 | 0 | 0 | 0 | 0 | 0 | 21 | 0 | 0 | 7 |  |  |  | 0 | 0 | 721_ | 72_ | _ | 0 | 0 | 0 | 0.013339
|  |  | (1,50+0,90+1,05+1,82)*4+2,0*2+2,30+1,0 |  | 28.38
109 |  | 721176124R00 | Potrubí HT svodné (ležaté) v zemi D 75 x 1,9 mm | m | 15.54 | 0 | 0 | 0 | 0 | 0.00053 | 0.0082362 | RTS II / 2016 | 0 |  | 0 | 0 | 0 | 0 | 0 | 0 | 0 | 0 | 0 | 0 | 21 | 0 | 0 | 7 |  |  |  | 0 | 0 | 721_ | 72_ | _ | 0 | 0 | 0 | 0.0082362
|  |  | 1,41+0,59+2,04+0,73+0,68+2,13+1,77+1,89+1,95+0,86+1,49 |  | 15.54
110 |  | 721176222R00 | Potrubí KG svodné (ležaté) v zemi D 110 x 3,2 mm | m | 14.18 | 0 | 0 | 0 | 0 | 0.0021 | 0.029778 | RTS II / 2016 | 0 |  | 0 | 0 | 0 | 0 | 0 | 0 | 0 | 0 | 0 | 0 | 21 | 0 | 0 | 7 |  |  |  | 0 | 0 | 721_ | 72_ | _ | 0 | 0 | 0 | 0.029778
|  |  | 4,0+2,45+3,21+1,71+1,01+1,80 |  | 14.18
111 |  | 721176223R00 | Potrubí KG svodné (ležaté) v zemi D 125 x 3,2 mm | m | 25.49 | 0 | 0 | 0 | 0 | 0.00252 | 0.064235 | RTS II / 2016 | 0 |  | 0 | 0 | 0 | 0 | 0 | 0 | 0 | 0 | 0 | 0 | 21 | 0 | 0 | 7 |  |  |  | 0 | 0 | 721_ | 72_ | _ | 0 | 0 | 0 | 0.064235
|  |  | 10,82+2,57+2,18+4,52+5,40 |  | 25.49
112 |  | 722181118R00 | Ochrana potrubí plstěnými pásy DN 100 | m | 4 | 0 | 0 | 0 | 0 | 0.0006 | 0.0024 | RTS II / 2016 | 0 |  | 0 | 0 | 0 | 0 | 0 | 0 | 0 | 0 | 0 | 0 | 21 | 0 | 0 | 7 |  |  |  | 0 | 0 | 721_ | 72_ | _ | 0 | 0 | 0 | 0.0024
113 |  | 722181116R00 | Ochrana potrubí plstěnými pásy DN 65 | m | 15.81 | 0 | 0 | 0 | 0 | 0.00032 | 0.0050592 | RTS II / 2016 | 0 |  | 0 | 0 | 0 | 0 | 0 | 0 | 0 | 0 | 0 | 0 | 21 | 0 | 0 | 7 |  |  |  | 0 | 0 | 721_ | 72_ | _ | 0 | 0 | 0 | 0.0050592
|  |  | 1,50*4+1,05*4+0,45*4+1,17*2+1,47 |  | 15.81
114 |  | 721223427RT1 | Vpusť podlahová se zápachovou uzávěrkou HL 510N | kus | 8 | 0 | 0 | 0 | 0 | 0.00072 | 0.00576 | RTS II / 2016 | 0 |  | 0 | 0 | 0 | 0 | 0 | 0 | 0 | 0 | 0 | 0 | 21 | 0 | 0 | 7 |  |  |  | 0 | 0 | 721_ | 72_ | _ | 0 | 0 | 0 | 0.00576
|  | Poznámka: | mřížka nerez 115 x 115 mm D 40/50 mm
115 |  | 721290509VD | Drobný upevňovací materiál | soubor | 1 | 0 | 0 | 0 | 0 | 0 | 0 |  | 0 |  | 0 | 0 | 0 | 0 | 0 | 0 | 0 | 0 | 0 | 0 | 21 | 0 | 0 | 7 |  |  |  | 0 | 0 | 721_ | 72_ | _ | 0 | 0 | 0 | 0
116 |  | 721176101R00 | Potrubí HT připojovací D 32 x 1,8 mm | m | 1.8 | 0 | 0 | 0 | 0 | 0.00034 | 0.000612 | RTS II / 2016 | 0 |  | 0 | 0 | 0 | 0 | 0 | 0 | 0 | 0 | 0 | 0 | 21 | 0 | 0 | 7 |  |  |  | 0 | 0 | 721_ | 72_ | _ | 0 | 0 | 0 | 0.000612
|  |  | 0,45*4 |  | 1.8
117 |  | 55162545.A | hlavice přivzdušňovací DN 100 | kus | 1 | 0 | 0 | 0 | 0 | 0.00049 | 0.00049 | RTS II / 2016 | 0 |  | 0 | 0 | 0 | 0 | 0 | 0 | 0 | 0 | 0 | 0 | 21 | 0 | 0 | 7 |  |  |  | 0 | 0 | 721_ | 72_ | _ | 0 | 0 | 0 | 0.00049
118 |  | 721242111R00 | Lapač střešních splavenin PP HL660 D 110 mm | kus | 2 | 0 | 0 | 0 | 0 | 0.0758 | 0.1516 | RTS II / 2016 | 0 |  | 0 | 0 | 0 | 0 | 0 | 0 | 0 | 0 | 0 | 0 | 21 | 0 | 0 | 7 |  |  |  | 0 | 0 | 721_ | 72_ | _ | 0 | 0 | 0 | 0.1516
119 |  | 721176222R00 | Potrubí KG svodné (ležaté) v zemi D 110 x 3,2 mm | m | 15.25 | 0 | 0 | 0 | 0 | 0.0021 | 0.032025 | RTS II / 2016 | 0 |  | 0 | 0 | 0 | 0 | 0 | 0 | 0 | 0 | 0 | 0 | 21 | 0 | 0 | 7 |  |  |  | 0 | 0 | 721_ | 72_ | _ | 0 | 0 | 0 | 0.032025
|  |  | 10,35+4,90 dešťová |  | 15.25
120 |  | 713191100R00 | Položení separační fólie | m2 | 12.3 | 0 | 0 | 0 | 0 | 0 | 0 | RTS II / 2016 | 0 |  | 0 | 0 | 0 | 0 | 0 | 0 | 0 | 0 | 0 | 0 | 21 | 0 | 0 | 7 |  |  |  | 0 | 0 | 721_ | 72_ | _ | 0 | 0 | 0 | 0
|  |  | 1,50*1,50*2+1,50*1,30*4 vsakovací jímka |  | 12.3
121 |  | 69366202 | Geotextilie 300 g/m2 š. 200 cm PES | m2 | 14.145 | 0 | 0 | 0 | 0 | 0.0003 | 0.0042435 | RTS II / 2016 | 0 |  | 0 | 0 | 0 | 0 | 0 | 0 | 0 | 0 | 0 | 0 | 21 | 0 | 0 | 7 |  |  |  | 0 | 0 | 721_ | 72_ | _ | 0 | 0 | 0 | 0.0042435
|  |  | 12,3 |  | 12.3
|  |  | ;ztratné 15%; 1,845 |  | 1.845
122 |  | 998721101R00 | Přesun hmot pro vnitřní kanalizaci, výšky do 6 m | t | 0.31778 | 0 | 0 | 0 | 0 | 0 | 0 | RTS II / 2016 | 0 |  | 0 | 0 | 0 | 0 | 0 | 0 | 0 | 0 | 0 | 0 | 21 | 0 | 0 | 5 |  |  |  | 0 | 0 | 721_ | 72_ | _ | 0 | 0 | 0 | 0
|  | 722 | Vnitřní vodovod |  |  |  | 0 | 0 | 0 |  | 0.072749 | [17 empty] | 0 | 0 | 0
123 |  | 722176211R00 | Potrubí Mepla Geberit D 16 x 2,25 mm | m | 35.09 | 0 | 0 | 0 | 0 | 0.00054 | 0.018949 | RTS II / 2016 | 0 |  | 0 | 0 | 0 | 0 | 0 | 0 | 0 | 0 | 0 | 0 | 21 | 0 | 0 | 7 |  |  |  | 0 | 0 | 722_ | 72_ | _ | 0 | 0 | 0 | 0.018949
|  |  | 3,20*2+3,30+6,15+0,20*4+0,40*4+1,56*4+0,60*2+0,90+2,40+6,10 vč. nástěnek |  | 35.09
124 |  | 722176212RT2 | Potrubí Mepla Geberit D 20 x 2,5 mm | m | 21.17 | 0 | 0 | 0 | 0 | 0.00045 | 0.0095265 | RTS II / 2016 | 0 |  | 0 | 0 | 0 | 0 | 0 | 0 | 0 | 0 | 0 | 0 | 21 | 0 | 0 | 7 |  |  |  | 0 | 0 | 722_ | 72_ | _ | 0 | 0 | 0 | 0.0095265
|  |  | 4,95+5,48+5,90+4,84 |  | 21.17
125 |  | 722176213R00 | Potrubí Mepla Geberit D 26 x 3,0 mm | m | 9.1 | 0 | 0 | 0 | 0 | 0.00059 | 0.005369 | RTS II / 2016 | 0 |  | 0 | 0 | 0 | 0 | 0 | 0 | 0 | 0 | 0 | 0 | 21 | 0 | 0 | 7 |  |  |  | 0 | 0 | 722_ | 72_ | _ | 0 | 0 | 0 | 0.005369
126 |  | 722176214R00 | Potrubí Mepla Geberit D 32 x 3,0 mm | m | 9.35 | 0 | 0 | 0 | 0 | 0.00072 | 0.006732 | RTS II / 2016 | 0 |  | 0 | 0 | 0 | 0 | 0 | 0 | 0 | 0 | 0 | 0 | 21 | 0 | 0 | 7 |  |  |  | 0 | 0 | 722_ | 72_ | _ | 0 | 0 | 0 | 0.006732
127 |  | 722280106R00 | Tlaková zkouška vodovodního potrubí DN 32 | m | 74.71 | 0 | 0 | 0 | 0 | 0 | 0 | RTS II / 2016 | 0 |  | 0 | 0 | 0 | 0 | 0 | 0 | 0 | 0 | 0 | 0 | 21 | 0 | 0 | 7 |  |  |  | 0 | 0 | 722_ | 72_ | _ | 0 | 0 | 0 | 0
|  |  | 35,09+21,17+9,10+9,35 |  | 74.71
128 |  | 722290234R00 | Proplach a dezinfekce vodovod.potrubí DN 80 | m | 74.71 | 0 | 0 | 0 | 0 | 1e-05 | 0.0007471 | RTS II / 2016 | 0 |  | 0 | 0 | 0 | 0 | 0 | 0 | 0 | 0 | 0 | 0 | 21 | 0 | 0 | 7 |  |  |  | 0 | 0 | 722_ | 72_ | _ | 0 | 0 | 0 | 0.0007471
129 |  | 722290509VD | Drobný upevňovací materiál | soubor | 1 | 0 | 0 | 0 | 0 | 0 | 0 |  | 0 |  | 0 | 0 | 0 | 0 | 0 | 0 | 0 | 0 | 0 | 0 | 21 | 0 | 0 | 7 |  |  |  | 0 | 0 | 722_ | 72_ | _ | 0 | 0 | 0 | 0
130 |  | 722238334R00 | Ventil uzav. přímý, s vypouš. Slovarm K-125T DN 32 | kus | 1 | 0 | 0 | 0 | 0 | 0.00102 | 0.00102 | RTS II / 2016 | 0 |  | 0 | 0 | 0 | 0 | 0 | 0 | 0 | 0 | 0 | 0 | 21 | 0 | 0 | 7 |  |  |  | 0 | 0 | 722_ | 72_ | _ | 0 | 0 | 0 | 0.00102
131 |  | 722181211RT6 | Izolace návleková MIRELON PRO tl. stěny 6 mm | m | 16.15 | 0 | 0 | 0 | 0 | 1e-05 | 0.0001615 | RTS II / 2016 | 0 |  | 0 | 0 | 0 | 0 | 0 | 0 | 0 | 0 | 0 | 0 | 21 | 0 | 0 | 7 |  |  |  | 0 | 0 | 722_ | 72_ | _ | 0 | 0 | 0 | 0.0001615
|  |  | 2,80+0,20*4+0,80*4+2,40*2+0,60*2+0,90+2,45 d = 18 |  | 16.15
132 |  | 722181211RT7 | Izolace návleková MIRELON PRO tl. stěny 6 mm | m | 8.1 | 0 | 0 | 0 | 0 | 2e-05 | 0.000162 | RTS II / 2016 | 0 |  | 0 | 0 | 0 | 0 | 0 | 0 | 0 | 0 | 0 | 0 | 21 | 0 | 0 | 7 |  |  |  | 0 | 0 | 722_ | 72_ | _ | 0 | 0 | 0 | 0.000162
|  |  | 2,0+2,90+1,60+1,60 d = 22 |  | 8.1
133 |  | 722181211RT9 | Izolace návleková MIRELON PRO tl. stěny 6 mm | m | 9.1 | 0 | 0 | 0 | 0 | 4e-05 | 0.000364 | RTS II / 2016 | 0 |  | 0 | 0 | 0 | 0 | 0 | 0 | 0 | 0 | 0 | 0 | 21 | 0 | 0 | 7 |  |  |  | 0 | 0 | 722_ | 72_ | _ | 0 | 0 | 0 | 0.000364
|  |  | 9,10 d = 28 |  | 9.1
134 |  | 722181211RU2 | Izolace návleková MIRELON PRO tl. stěny 6 mm | m | 9.35 | 0 | 0 | 0 | 0 | 5e-05 | 0.0004675 | RTS II / 2016 | 0 |  | 0 | 0 | 0 | 0 | 0 | 0 | 0 | 0 | 0 | 0 | 21 | 0 | 0 | 7 |  |  |  | 0 | 0 | 722_ | 72_ | _ | 0 | 0 | 0 | 0.0004675
|  |  | 9,35 d = 35 |  | 9.35
135 |  | 722181213RT6 | Izolace návleková MIRELON PRO tl. stěny 13 mm | m | 18.94 | 0 | 0 | 0 | 0 | 3e-05 | 0.0005682 | RTS II / 2016 | 0 |  | 0 | 0 | 0 | 0 | 0 | 0 | 0 | 0 | 0 | 0 | 21 | 0 | 0 | 7 |  |  |  | 0 | 0 | 722_ | 72_ | _ | 0 | 0 | 0 | 0.0005682
|  |  | 35,09-16,15 d = 18 |  | 18.94
136 |  | 722181213RT7 | Izolace návleková MIRELON PRO tl. stěny 13 mm | m | 13.07 | 0 | 0 | 0 | 0 | 4e-05 | 0.0005228 | RTS II / 2016 | 0 |  | 0 | 0 | 0 | 0 | 0 | 0 | 0 | 0 | 0 | 0 | 21 | 0 | 0 | 7 |  |  |  | 0 | 0 | 722_ | 72_ | _ | 0 | 0 | 0 | 0.0005228
|  |  | 21,17-8,10 d = 22 |  | 13.07
137 |  | 722190222R00 | Přípojky vodovodní pro pevné připojení | soubor | 4 | 0 | 0 | 0 | 0 | 0.00704 | 0.02816 | RTS II / 2016 | 0 |  | 0 | 0 | 0 | 0 | 0 | 0 | 0 | 0 | 0 | 0 | 21 | 0 | 0 | 7 |  |  |  | 0 | 0 | 722_ | 72_ | _ | 0 | 0 | 0 | 0.02816
|  | Poznámka: | připojení ohřívačů
138 |  | 998722101R00 | Přesun hmot pro vnitřní vodovod, výšky do 6 m | t | 0.07275 | 0 | 0 | 0 | 0 | 0 | 0 | RTS II / 2016 | 0 |  | 0 | 0 | 0 | 0 | 0 | 0 | 0 | 0 | 0 | 0 | 21 | 0 | 0 | 5 |  |  |  | 0 | 0 | 722_ | 72_ | _ | 0 | 0 | 0 | 0
|  | 725 | Zařizovací předměty |  |  |  | 0 | 0 | 0 |  | 0.89032 | [17 empty] | 0 | 0 | 0
139 |  | 725014131R00 | Klozet závěsný OLYMP + sedátko, bílý | soubor | 4 | 0 | 0 | 0 | 0 | 0.01772 | 0.07088 | RTS II / 2016 | 0 |  | 0 | 0 | 0 | 0 | 0 | 0 | 0 | 0 | 0 | 0 | 21 | 0 | 0 | 7 |  |  |  | 0 | 0 | 725_ | 72_ | _ | 0 | 0 | 0 | 0.07088
140 |  | 725017132R00 | Umyvadlo na šrouby OLYMP Deep 55 x 42 cm, bílé | soubor | 8 | 0 | 0 | 0 | 0 | 0.01701 | 0.13608 | RTS II / 2016 | 0 |  | 0 | 0 | 0 | 0 | 0 | 0 | 0 | 0 | 0 | 0 | 21 | 0 | 0 | 7 |  |  |  | 0 | 0 | 725_ | 72_ | _ | 0 | 0 | 0 | 0.13608
141 |  | 725017138R00 | Kryt sifonu umyvadel OLYMP, bílý | soubor | 8 | 0 | 0 | 0 | 0 | 0.00807 | 0.06456 | RTS II / 2016 | 0 |  | 0 | 0 | 0 | 0 | 0 | 0 | 0 | 0 | 0 | 0 | 21 | 0 | 0 | 7 |  |  |  | 0 | 0 | 725_ | 72_ | _ | 0 | 0 | 0 | 0.06456
142 |  | 725019103R00 | Výlevka závěsná MIRA s plastovou mžížkou | soubor | 1 | 0 | 0 | 0 | 0 | 0.0109 | 0.0109 | RTS II / 2016 | 0 |  | 0 | 0 | 0 | 0 | 0 | 0 | 0 | 0 | 0 | 0 | 21 | 0 | 0 | 7 |  |  |  | 0 | 0 | 725_ | 72_ | _ | 0 | 0 | 0 | 0.0109
143 |  | 725299101R00 | Montáž koupelnových doplňků - mýdelníků, držáků ap | soubor | 36 | 0 | 0 | 0 | 0 | 3e-05 | 0.00108 | RTS II / 2016 | 0 |  | 0 | 0 | 0 | 0 | 0 | 0 | 0 | 0 | 0 | 0 | 21 | 0 | 0 | 7 |  |  |  | 0 | 0 | 725_ | 72_ | _ | 0 | 0 | 0 | 0.00108
144 |  | 725829201RT1 | Montáž baterie umyv.a dřezové nástěnné chromové | kus | 1 | 0 | 0 | 0 | 0 | 0.00172 | 0.00172 | RTS II / 2016 | 0 |  | 0 | 0 | 0 | 0 | 0 | 0 | 0 | 0 | 0 | 0 | 21 | 0 | 0 | 7 |  |  |  | 0 | 0 | 725_ | 72_ | _ | 0 | 0 | 0 | 0.00172
|  | Poznámka: | včetně dodávky pákové baterie
145 |  | 725829301RT2 | Montáž baterie umyv.a dřezové stojánkové | kus | 12 | 0 | 0 | 0 | 0 | 0.00104 | 0.01248 | RTS II / 2016 | 0 |  | 0 | 0 | 0 | 0 | 0 | 0 | 0 | 0 | 0 | 0 | 21 | 0 | 0 | 7 |  |  |  | 0 | 0 | 725_ | 72_ | _ | 0 | 0 | 0 | 0.01248
|  | Poznámka: | včetně baterie
146 |  | 725814131VD | Ventil rohový DN 15 | kus | 24 | 0 | 0 | 0 | 0 | 0 | 0 |  | 0 |  | 0 | 0 | 0 | 0 | 0 | 0 | 0 | 0 | 0 | 0 | 21 | 0 | 0 | 7 |  |  |  | 0 | 0 | 725_ | 72_ | _ | 0 | 0 | 0 | 0
147 |  | 725980113R00 | Dvířka vanová 300 x 300 mm | kus | 1 | 0 | 0 | 0 | 0 | 0.0008 | 0.0008 | RTS II / 2016 | 0 |  | 0 | 0 | 0 | 0 | 0 | 0 | 0 | 0 | 0 | 0 | 21 | 0 | 0 | 7 |  |  |  | 0 | 0 | 725_ | 72_ | _ | 0 | 0 | 0 | 0.0008
|  | Poznámka: | pro hlavní uzávěr
148 |  | 55149031 | Koš odpadkový nerezový SLZN 11 obsah 5 l | kus | 8 | 0 | 0 | 0 | 0 | 0.001 | 0.008 | RTS II / 2016 | 0 |  | 0 | 0 | 0 | 0 | 0 | 0 | 0 | 0 | 0 | 0 | 21 | 0 | 0 | 7 |  |  |  | 0 | 0 | 725_ | 72_ | _ | 0 | 0 | 0 | 0.008
149 |  | 551620224 | A434 Sifon umyvadlový s převlečnou maticí 5/4" | kus | 12 | 0 | 0 | 0 | 0 | 0.00039 | 0.00468 | RTS II / 2016 | 0 |  | 0 | 0 | 0 | 0 | 0 | 0 | 0 | 0 | 0 | 0 | 21 | 0 | 0 | 7 |  |  |  | 0 | 0 | 725_ | 72_ | _ | 0 | 0 | 0 | 0.00468
150 |  | 55149023 | Dávkovač tek. mýdla nerez SLZN 07 obsah 0,5 l | kus | 8 | 0 | 0 | 0 | 0 | 0.0005 | 0.004 | RTS II / 2016 | 0 |  | 0 | 0 | 0 | 0 | 0 | 0 | 0 | 0 | 0 | 0 | 21 | 0 | 0 | 7 |  |  |  | 0 | 0 | 725_ | 72_ | _ | 0 | 0 | 0 | 0.004
151 |  | 55149005 | Držák toaletního papíru nerez SLZN 09 | kus | 4 | 0 | 0 | 0 | 0 | 0.0002 | 0.0008 | RTS II / 2016 | 0 |  | 0 | 0 | 0 | 0 | 0 | 0 | 0 | 0 | 0 | 0 | 21 | 0 | 0 | 7 |  |  |  | 0 | 0 | 725_ | 72_ | _ | 0 | 0 | 0 | 0.0008
152 |  | 725534228R00 | Ohřívač elek. zásob. závěsný DZ Dražice OKCE 200 | soubor | 4 | 0 | 0 | 0 | 0 | 0.10482 | 0.41928 | RTS II / 2016 | 0 |  | 0 | 0 | 0 | 0 | 0 | 0 | 0 | 0 | 0 | 0 | 21 | 0 | 0 | 7 |  |  |  | 0 | 0 | 725_ | 72_ | _ | 0 | 0 | 0 | 0.41928
153 |  | 55149061 | Zrcadlo nerez SLZN 30 nerozbitné 600 x 400 mm | kus | 8 | 0 | 0 | 0 | 0 | 0.002 | 0.016 | RTS II / 2016 | 0 |  | 0 | 0 | 0 | 0 | 0 | 0 | 0 | 0 | 0 | 0 | 21 | 0 | 0 | 7 |  |  |  | 0 | 0 | 725_ | 72_ | _ | 0 | 0 | 0 | 0.016
154 |  | 55150701VD | Mýdelník nástěnný chrom | kus | 8 | 0 | 0 | 0 | 0 | 0 | 0 |  | 0 |  | 0 | 0 | 0 | 0 | 0 | 0 | 0 | 0 | 0 | 0 | 21 | 0 | 0 | 7 |  |  |  | 0 | 0 | 725_ | 72_ | _ | 0 | 0 | 0 | 0
155 |  | 55149050 | Kartáč WC s nerez držákem univerzální SLZN 19 | kus | 4 | 0 | 0 | 0 | 0 | 0.0001 | 0.0004 | RTS II / 2016 | 0 |  | 0 | 0 | 0 | 0 | 0 | 0 | 0 | 0 | 0 | 0 | 21 | 0 | 0 | 7 |  |  |  | 0 | 0 | 725_ | 72_ | _ | 0 | 0 | 0 | 0.0004
156 |  | 725980121R00 | Dvířka z plastu, 150 x 150 mm | kus | 1 | 0 | 0 | 0 | 0 | 0.0005 | 0.0005 | RTS II / 2016 | 0 |  | 0 | 0 | 0 | 0 | 0 | 0 | 0 | 0 | 0 | 0 | 21 | 0 | 0 | 7 |  |  |  | 0 | 0 | 725_ | 72_ | _ | 0 | 0 | 0 | 0.0005
157 |  | 725017351R00 | Umývátko na šrouby LYRA Plus 40 x 31 cm, bílé | soubor | 4 | 0 | 0 | 0 | 0 | 0.007 | 0.028 | RTS II / 2016 | 0 |  | 0 | 0 | 0 | 0 | 0 | 0 | 0 | 0 | 0 | 0 | 21 | 0 | 0 | 7 |  |  |  | 0 | 0 | 725_ | 72_ | _ | 0 | 0 | 0 | 0.028
158 |  | 55149011 | Zásobník nerez na papírové ručníky SLZN 20 | kus | 4 | 0 | 0 | 0 | 0 | 0.0025 | 0.01 | RTS II / 2016 | 0 |  | 0 | 0 | 0 | 0 | 0 | 0 | 0 | 0 | 0 | 0 | 21 | 0 | 0 | 7 |  |  |  | 0 | 0 | 725_ | 72_ | _ | 0 | 0 | 0 | 0.01
159 |  | 725139505VD | Urinální dělící stěna bílá D+M | soubor | 4 | 0 | 0 | 0 | 0 | 0.005 | 0.02 |  | 0 |  | 0 | 0 | 0 | 0 | 0 | 0 | 0 | 0 | 0 | 0 | 21 | 0 | 0 | 7 |  |  |  | 0 | 0 | 725_ | 72_ | _ | 0 | 0 | 0 | 0.02
160 |  | 725122151VD | Pisoárová mísa s vnitřním přívodem | soubor | 8 | 0 | 0 | 0 | 0 | 0.008 | 0.064 |  | 0 |  | 0 | 0 | 0 | 0 | 0 | 0 | 0 | 0 | 0 | 0 | 21 | 0 | 0 | 7 |  |  |  | 0 | 0 | 725_ | 72_ | _ | 0 | 0 | 0 | 0.064
|  | Poznámka: | např. Jika Livo
161 |  | 725815505VD | Tlakový splachovač pisoáru podomítkový | kus | 8 | 0 | 0 | 0 | 0 | 0.0005 | 0.004 |  | 0 |  | 0 | 0 | 0 | 0 | 0 | 0 | 0 | 0 | 0 | 0 | 21 | 0 | 0 | 7 |  |  |  | 0 | 0 | 725_ | 72_ | _ | 0 | 0 | 0 | 0.004
162 |  | 725845111RT1 | Baterie sprchová nástěnná ruční | kus | 8 | 0 | 0 | 0 | 0 | 0.00152 | 0.01216 | RTS II / 2016 | 0 |  | 0 | 0 | 0 | 0 | 0 | 0 | 0 | 0 | 0 | 0 | 21 | 0 | 0 | 7 |  |  |  | 0 | 0 | 725_ | 72_ | _ | 0 | 0 | 0 | 0.01216
163 |  | 998725101R00 | Přesun hmot pro zařizovací předměty, výšky do 6 m | t | 0.89032 | 0 | 0 | 0 | 0 | 0 | 0 | RTS II / 2016 | 0 |  | 0 | 0 | 0 | 0 | 0 | 0 | 0 | 0 | 0 | 0 | 21 | 0 | 0 | 5 |  |  |  | 0 | 0 | 725_ | 72_ | _ | 0 | 0 | 0 | 0
|  | 726 | Instalační prefabrikáty |  |  |  | 0 | 0 | 0 |  | 0.036 | [17 empty] | 0 | 0 | 0
164 |  | 726211121R00 | Modul-WC Kombifix, UP320, h 108 cm 110.020.00.1 | soubor | 4 | 0 | 0 | 0 | 0 | 0.009 | 0.036 | RTS II / 2016 | 0 |  | 0 | 0 | 0 | 0 | 0 | 0 | 0 | 0 | 0 | 0 | 21 | 0 | 0 | 7 |  |  |  | 0 | 0 | 726_ | 72_ | _ | 0 | 0 | 0 | 0.036
|  | Poznámka: | včetně ovládání zpředu
165 |  | 998726121R00 | Přesun hmot pro předstěnové systémy, výšky do 6 m | t | 0.036 | 0 | 0 | 0 | 0 | 0 | 0 | RTS II / 2016 | 0 |  | 0 | 0 | 0 | 0 | 0 | 0 | 0 | 0 | 0 | 0 | 21 | 0 | 0 | 5 |  |  |  | 0 | 0 | 726_ | 72_ | _ | 0 | 0 | 0 | 0
|  | 728 | Vzduchotechnika |  |  |  | 0 | 0 | 0 |  | 0 | [17 empty] | 0 | 0 | 0
166 |  | 728114112R00 | Montáž potrubí plastového kruhového do d 200 mm | m | 11.4 | 0 | 0 | 0 | 0 | 0 | 0 | RTS II / 2016 | 0 |  | 0 | 0 | 0 | 0 | 0 | 0 | 0 | 0 | 0 | 0 | 21 | 0 | 0 | 7 |  |  |  | 0 | 0 | 728_ | 72_ | _ | 0 | 0 | 0 | 0
|  |  | (0,40+2,45)*4 |  | 11.4
167 |  | 429851132 | Potrubí plastové kulaté VP 150/1000 KP | kus | 11.4 | 0 | 0 | 0 | 0 | 0 | 0 | RTS II / 2016 | 0 |  | 0 | 0 | 0 | 0 | 0 | 0 | 0 | 0 | 0 | 0 | 21 | 0 | 0 | 7 |  |  |  | 0 | 0 | 728_ | 72_ | _ | 0 | 0 | 0 | 0
168 |  | 728611309VD | Montáž ventilátoru do zdi do D 200 mm | kus | 8 | 0 | 0 | 0 | 0 | 0 | 0 |  | 0 |  | 0 | 0 | 0 | 0 | 0 | 0 | 0 | 0 | 0 | 0 | 21 | 0 | 0 | 7 |  |  |  | 0 | 0 | 728_ | 72_ | _ | 0 | 0 | 0 | 0
169 |  | 429149007VD | Ventilátor semiradiální se zp. klapkou, kul. ložisky a doběhem | kus | 4 | 0 | 0 | 0 | 0 | 0 | 0 |  | 0 |  | 0 | 0 | 0 | 0 | 0 | 0 | 0 | 0 | 0 | 0 | 21 | 0 | 0 | 7 |  |  |  | 0 | 0 | 728_ | 72_ | _ | 0 | 0 | 0 | 0
|  | Poznámka: | V = 100 m3/hod, Pc = 60 Pa
170 |  | 429149009VD | Ventilátor semiradiální se zp. klapkou, kul. ložisky a doběhem | kus | 4 | 0 | 0 | 0 | 0 | 0 | 0 |  | 0 |  | 0 | 0 | 0 | 0 | 0 | 0 | 0 | 0 | 0 | 0 | 21 | 0 | 0 | 7 |  |  |  | 0 | 0 | 728_ | 72_ | _ | 0 | 0 | 0 | 0
|  | Poznámka: | V = 400 m3/hod, Pc = 90 Pa
171 |  | 728314209VD | Montáž protidešť. žaluzie kruhové do zdi | kus | 8 | 0 | 0 | 0 | 0 | 0 | 0 |  | 0 |  | 0 | 0 | 0 | 0 | 0 | 0 | 0 | 0 | 0 | 0 | 21 | 0 | 0 | 7 |  |  |  | 0 | 0 | 728_ | 72_ | _ | 0 | 0 | 0 | 0
172 |  | 42953047VD | Plastová žaluzie protidešťová - bílá, prům. 150 mm | kus | 4 | 0 | 0 | 0 | 0 | 0 | 0 |  | 0 |  | 0 | 0 | 0 | 0 | 0 | 0 | 0 | 0 | 0 | 0 | 21 | 0 | 0 | 7 |  |  |  | 0 | 0 | 728_ | 72_ | _ | 0 | 0 | 0 | 0
173 |  | 42953048VD | Plastová žaluzie protidešťová - bílá, prům. 250 mm | kus | 4 | 0 | 0 | 0 | 0 | 0 | 0 |  | 0 |  | 0 | 0 | 0 | 0 | 0 | 0 | 0 | 0 | 0 | 0 | 21 | 0 | 0 | 7 |  |  |  | 0 | 0 | 728_ | 72_ | _ | 0 | 0 | 0 | 0
174 |  | 728411809VD | Montáž mřížky dveřní 455 x 90 mm | kus | 42 | 0 | 0 | 0 | 0 | 0 | 0 |  | 0 |  | 0 | 0 | 0 | 0 | 0 | 0 | 0 | 0 | 0 | 0 | 21 | 0 | 0 | 7 |  |  |  | 0 | 0 | 728_ | 72_ | _ | 0 | 0 | 0 | 0
175 |  | 42973159VD | Mřížka dveřní plastová oboustranná - bílá 455 x 90 mm | kus | 21 | 0 | 0 | 0 | 0 | 0 | 0 |  | 0 |  | 0 | 0 | 0 | 0 | 0 | 0 | 0 | 0 | 0 | 0 | 21 | 0 | 0 | 7 |  |  |  | 0 | 0 | 728_ | 72_ | _ | 0 | 0 | 0 | 0
176 |  | 728621009VD | Uvedení zařízení do provozu | kplt | 1 | 0 | 0 | 0 | 0 | 0 | 0 |  | 0 |  | 0 | 0 | 0 | 0 | 0 | 0 | 0 | 0 | 0 | 0 | 21 | 0 | 0 | 7 |  |  |  | 0 | 0 | 728_ | 72_ | _ | 0 | 0 | 0 | 0
177 |  | 998728101R00 | Přesun hmot pro vzduchotechniku, výšky do 6 m | t | 0.042 | 0 | 0 | 0 | 0 | 0 | 0 | RTS II / 2016 | 0 |  | 0 | 0 | 0 | 0 | 0 | 0 | 0 | 0 | 0 | 0 | 21 | 0 | 0 | 5 |  |  |  | 0 | 0 | 728_ | 72_ | _ | 0 | 0 | 0 | 0
|  | 762 | Konstrukce tesařské |  |  |  | 0 | 0 | 0 |  | 4.198 | [17 empty] | 0 | 0 | 0
178 |  | 762332201VD | Krov s vazníky GN, zavětrování, kotvení D+M | m2 | 166.3875 | 0 | 0 | 0 | 0 | 0.015 | 2.4958 |  | 0 |  | 0 | 0 | 0 | 0 | 0 | 0 | 0 | 0 | 0 | 0 | 21 | 0 | 0 | 7 |  |  |  | 0 | 0 | 762_ | 76_ | _ | 0 | 0 | 0 | 2.4958
|  |  | 12,75*13,05 |  | 166.3875
|  | Poznámka: | kotvení do věnce chemickými kotvami
179 |  | 762332110RT5 | Montáž vázaných krovů pravidelných do 120 cm2 | m | 26.52 | 0 | 0 | 0 | 0 | 0.00825 | 0.21879 | RTS II / 2016 | 0 |  | 0 | 0 | 0 | 0 | 0 | 0 | 0 | 0 | 0 | 0 | 21 | 0 | 0 | 7 |  |  |  | 0 | 0 | 762_ | 76_ | _ | 0 | 0 | 0 | 0.21879
|  |  | 6,63*4 |  | 26.52
|  | Poznámka: | včetně dodávky řeziva, hranoly 14/8
180 |  | 762332120RT2 | Montáž vázaných krovů pravidelných do 224 cm2 | m | 25.1 | 0 | 0 | 0 | 0 | 0.01115 | 0.27987 | RTS II / 2016 | 0 |  | 0 | 0 | 0 | 0 | 0 | 0 | 0 | 0 | 0 | 0 | 21 | 0 | 0 | 7 |  |  |  | 0 | 0 | 762_ | 76_ | _ | 0 | 0 | 0 | 0.27987
|  |  | 12,55*2 |  | 25.1
|  | Poznámka: | včetně dodávky řeziva, hranoly 14/12
181 |  | 762342203RT4 | Montáž laťování střech, vzdálenost latí 22 - 36 cm | m2 | 176.0928 | 0 | 0 | 0 | 0 | 0.00403 | 0.70965 | RTS II / 2016 | 0 |  | 0 | 0 | 0 | 0 | 0 | 0 | 0 | 0 | 0 | 0 | 21 | 0 | 0 | 7 |  |  |  | 0 | 0 | 762_ | 76_ | _ | 0 | 0 | 0 | 0.70965
|  |  | 13,28*6,63*2 |  | 176.0928
|  | Poznámka: | včetně dodávky řeziva, latě 4/6 cm
182 |  | 762342204RT4 | Montáž kontralatí přibitím | m2 | 176.0928 | 0 | 0 | 0 | 0 | 0.00145 | 0.25533 | RTS II / 2016 | 0 |  | 0 | 0 | 0 | 0 | 0 | 0 | 0 | 0 | 0 | 0 | 21 | 0 | 0 | 7 |  |  |  | 0 | 0 | 762_ | 76_ | _ | 0 | 0 | 0 | 0.25533
|  |  | 13,28*6,63*2 |  | 176.0928
|  | Poznámka: | včetně dodávky řeziva, latě 4/6 cm
183 |  | 762811210R00 | Montáž záklopu, vrchní na sraz, hrubá prkna | m2 | 12.55 | 0 | 0 | 0 | 0 | 0 | 0 | RTS II / 2016 | 0 |  | 0 | 0 | 0 | 0 | 0 | 0 | 0 | 0 | 0 | 0 | 21 | 0 | 0 | 7 |  |  |  | 0 | 0 | 762_ | 76_ | _ | 0 | 0 | 0 | 0
|  |  | 12,55*1,0 revizní lávka |  | 12.55
184 |  | 60512560 | Prkno SM/JD omít.II.jak.tl.3,2 dl.200-350 š.8-16 | m3 | 0.43373 | 0 | 0 | 0 | 0 | 0.55 | 0.23855 | RTS II / 2016 | 0 |  | 0 | 0 | 0 | 0 | 0 | 0 | 0 | 0 | 0 | 0 | 21 | 0 | 0 | 7 |  |  |  | 0 | 0 | 762_ | 76_ | _ | 0 | 0 | 0 | 0.23855
|  |  | 0,032*1,0*12,55 |  | 0.4016
|  |  | ;ztratné 8%; 0,032128 |  | 0.03213
185 |  | 998762102R00 | Přesun hmot pro tesařské konstrukce, výšky do 12 m | t | 4.198 | 0 | 0 | 0 | 0 | 0 | 0 | RTS II / 2016 | 0 |  | 0 | 0 | 0 | 0 | 0 | 0 | 0 | 0 | 0 | 0 | 21 | 0 | 0 | 5 |  |  |  | 0 | 0 | 762_ | 76_ | _ | 0 | 0 | 0 | 0
|  | 764 | Konstrukce klempířské |  |  |  | 0 | 0 | 0 |  | 1.0242 | [17 empty] | 0 | 0 | 0
186 |  | 764908302R00 | Lindab, oplechování parapetů, rš 250 mm | m | 6.2 | 0 | 0 | 0 | 0 | 0.00269 | 0.016678 | RTS II / 2016 | 0 |  | 0 | 0 | 0 | 0 | 0 | 0 | 0 | 0 | 0 | 0 | 21 | 0 | 0 | 7 |  |  |  | 0 | 0 | 764_ | 76_ | _ | 0 | 0 | 0 | 0.016678
|  |  | 1,55*4 |  | 6.2
187 |  | 764311285VD | Montáž krytiny pozinkované- taškový profil | m2 | 176.0928 | 0 | 0 | 0 | 0 | 0 | 0 |  | 0 |  | 0 | 0 | 0 | 0 | 0 | 0 | 0 | 0 | 0 | 0 | 21 | 0 | 0 | 7 |  |  |  | 0 | 0 | 764_ | 76_ | _ | 0 | 0 | 0 | 0
|  |  | 13,28*6,63*2 |  | 176.0928
188 |  | 553508505 | Krytina pozinkovaná - taškový profil standard | m2 | 176.0928 | 0 | 0 | 0 | 0 | 0.0047 | 0.82764 | RTS II / 2016 | 0 |  | 0 | 0 | 0 | 0 | 0 | 0 | 0 | 0 | 0 | 0 | 21 | 0 | 0 | 7 |  |  |  | 0 | 0 | 764_ | 76_ | _ | 0 | 0 | 0 | 0.82764
|  |  | 13,28*6,63*2 |  | 176.0928
|  | Poznámka: | krytina Ruukki Monterrey
189 |  | 553508700 | Hřebenáč pro taškový profil 2100 mm | kus | 6.64 | 0 | 0 | 0 | 0 | 0.0034 | 0.022576 | RTS II / 2016 | 0 |  | 0 | 0 | 0 | 0 | 0 | 0 | 0 | 0 | 0 | 0 | 21 | 0 | 0 | 7 |  |  |  | 0 | 0 | 764_ | 76_ | _ | 0 | 0 | 0 | 0.022576
|  |  | 13,28/2 |  | 6.64
190 |  | 55350873 | Koncovka hřebenáče | kus | 2 | 0 | 0 | 0 | 0 | 0.001 | 0.002 | RTS II / 2016 | 0 |  | 0 | 0 | 0 | 0 | 0 | 0 | 0 | 0 | 0 | 0 | 21 | 0 | 0 | 7 |  |  |  | 0 | 0 | 764_ | 76_ | _ | 0 | 0 | 0 | 0.002
191 |  | 5535088050 | Lemování štítové spodní jednodílné 2000 mm | kus | 13.9579 | 0 | 0 | 0 | 0 | 0.002 | 0.027916 | RTS II / 2016 | 0 |  | 0 | 0 | 0 | 0 | 0 | 0 | 0 | 0 | 0 | 0 | 21 | 0 | 0 | 7 |  |  |  | 0 | 0 | 764_ | 76_ | _ | 0 | 0 | 0 | 0.027916
|  |  | 6,63*4/1,90 |  | 13.9579
192 |  | 553508850 | Pás větrací hřebene, nároží l = 5000 mm | kus | 2.656 | 0 | 0 | 0 | 0 | 0.002 | 0.005312 | RTS II / 2016 | 0 |  | 0 | 0 | 0 | 0 | 0 | 0 | 0 | 0 | 0 | 0 | 21 | 0 | 0 | 7 |  |  |  | 0 | 0 | 764_ | 76_ | _ | 0 | 0 | 0 | 0.005312
|  |  | 13,28/5 |  | 2.656
193 |  | 553508865 | Pás ochranný větrací l = 5000 mm š 80 mm | kus | 5.312 | 0 | 0 | 0 | 0 | 0.001 | 0.005312 | RTS II / 2016 | 0 |  | 0 | 0 | 0 | 0 | 0 | 0 | 0 | 0 | 0 | 0 | 21 | 0 | 0 | 7 |  |  |  | 0 | 0 | 764_ | 76_ | _ | 0 | 0 | 0 | 0.005312
|  |  | 13,28/5*2 |  | 5.312
194 |  | 553508845VD | Okapnička pod difúzní fólii 2000 mm | kus | 13.9789 | 0 | 0 | 0 | 0 | 0.0004 | 0.0055916 |  | 0 |  | 0 | 0 | 0 | 0 | 0 | 0 | 0 | 0 | 0 | 0 | 21 | 0 | 0 | 7 |  |  |  | 0 | 0 | 764_ | 76_ | _ | 0 | 0 | 0 | 0.0055916
|  |  | 13,28/1,90*2 |  | 13.9789
195 |  | 764908102R00 | Lindab kotlík žlabový kónický SOK,vel.žlabu 150 mm | kus | 2 | 0 | 0 | 0 | 0 | 0.0004 | 0.0008 | RTS II / 2016 | 0 |  | 0 | 0 | 0 | 0 | 0 | 0 | 0 | 0 | 0 | 0 | 21 | 0 | 0 | 7 |  |  |  | 0 | 0 | 764_ | 76_ | _ | 0 | 0 | 0 | 0.0008
196 |  | 764908105R00 | Lindab žlab podokapní půlkruhový R,velikost 150 mm | m | 26.76 | 0 | 0 | 0 | 0 | 0.00225 | 0.06021 | RTS II / 2016 | 0 |  | 0 | 0 | 0 | 0 | 0 | 0 | 0 | 0 | 0 | 0 | 21 | 0 | 0 | 7 |  |  |  | 0 | 0 | 764_ | 76_ | _ | 0 | 0 | 0 | 0.06021
|  |  | 13,38*2 |  | 26.76
197 |  | 764908109R00 | Lindab odpadní trouby kruhové SROR, D 100 mm | m | 7.4 | 0 | 0 | 0 | 0 | 0.00312 | 0.023088 | RTS II / 2016 | 0 |  | 0 | 0 | 0 | 0 | 0 | 0 | 0 | 0 | 0 | 0 | 21 | 0 | 0 | 7 |  |  |  | 0 | 0 | 764_ | 76_ | _ | 0 | 0 | 0 | 0.023088
|  |  | 3,70*2 |  | 7.4
198 |  | 5535089160 | Fólie kontaktní vysoce difúzní | m2 | 193.7021 | 0 | 0 | 0 | 0 | 0.00014 | 0.027118 | RTS II / 2016 | 0 |  | 0 | 0 | 0 | 0 | 0 | 0 | 0 | 0 | 0 | 0 | 21 | 0 | 0 | 7 |  |  |  | 0 | 0 | 764_ | 76_ | _ | 0 | 0 | 0 | 0.027118
|  |  | 13,28*6,63*2 |  | 176.0928
|  |  | ;ztratné 10%; 17,60928 |  | 17.6093
199 |  | 998764101R00 | Přesun hmot pro klempířské konstr., výšky do 6 m | t | 1.0242 | 0 | 0 | 0 | 0 | 0 | 0 | RTS II / 2016 | 0 |  | 0 | 0 | 0 | 0 | 0 | 0 | 0 | 0 | 0 | 0 | 21 | 0 | 0 | 5 |  |  |  | 0 | 0 | 764_ | 76_ | _ | 0 | 0 | 0 | 0
|  | 766 | Konstrukce truhlářské |  |  |  | 0 | 0 | 0 |  | 3.7455 | [17 empty] | 0 | 0 | 0
200 |  | 766601211R00 | Těsnění okenní spáry, ostění, PT fólie+ PP páska | m | 45.1 | 0 | 0 | 0 | 0 | 4e-05 | 0.001804 | RTS II / 2016 | 0 |  | 0 | 0 | 0 | 0 | 0 | 0 | 0 | 0 | 0 | 0 | 21 | 0 | 0 | 7 |  |  |  | 0 | 0 | 766_ | 76_ | _ | 0 | 0 | 0 | 0.001804
|  |  | (1,50+0,75*2)*4+(1,50+2,61*2)*4+1,0+2,61*2 |  | 45.1
201 |  | 766601229R00 | Těsnění oken.spáry,parapet,PT folie+PP folie+páska | m | 6 | 0 | 0 | 0 | 0 | 0.00016 | 0.00096 | RTS II / 2016 | 0 |  | 0 | 0 | 0 | 0 | 0 | 0 | 0 | 0 | 0 | 0 | 21 | 0 | 0 | 7 |  |  |  | 0 | 0 | 766_ | 76_ | _ | 0 | 0 | 0 | 0.00096
|  |  | 1,50*4 |  | 6
202 |  | 766661112R00 | Montáž dveří do zárubně,otevíravých 1kř.do 0,8 m | kus | 17 | 0 | 0 | 0 | 0 | 0 | 0 | RTS II / 2016 | 0 |  | 0 | 0 | 0 | 0 | 0 | 0 | 0 | 0 | 0 | 0 | 21 | 0 | 0 | 7 |  |  |  | 0 | 0 | 766_ | 76_ | _ | 0 | 0 | 0 | 0
203 |  | 766670021R00 | Montáž kliky a štítku | kus | 17 | 0 | 0 | 0 | 0 | 0 | 0 | RTS II / 2016 | 0 |  | 0 | 0 | 0 | 0 | 0 | 0 | 0 | 0 | 0 | 0 | 21 | 0 | 0 | 7 |  |  |  | 0 | 0 | 766_ | 76_ | _ | 0 | 0 | 0 | 0
204 |  | 54914634 | Dveřní kování klika - klika, vložka | kus | 5 | 0 | 0 | 0 | 0 | 0.0008 | 0.004 | RTS II / 2016 | 0 |  | 0 | 0 | 0 | 0 | 0 | 0 | 0 | 0 | 0 | 0 | 21 | 0 | 0 | 7 |  |  |  | 0 | 0 | 766_ | 76_ | _ | 0 | 0 | 0 | 0.004
205 |  | 54914624 | Dveřní kování klika - klika, uzamykatelná kulatá rozeta s ukazatelem | kus | 4 | 0 | 0 | 0 | 0 | 0.0008 | 0.0032 | RTS II / 2016 | 0 |  | 0 | 0 | 0 | 0 | 0 | 0 | 0 | 0 | 0 | 0 | 21 | 0 | 0 | 7 |  |  |  | 0 | 0 | 766_ | 76_ | _ | 0 | 0 | 0 | 0.0032
206 |  | 61165040 | Dveře vnitřní laminov. plné 1kř. 60x197 cm | kus | 9 | 0 | 0 | 0 | 0 | 0.017 | 0.153 | RTS II / 2016 | 0 |  | 0 | 0 | 0 | 0 | 0 | 0 | 0 | 0 | 0 | 0 | 21 | 0 | 0 | 7 |  |  |  | 0 | 0 | 766_ | 76_ | _ | 0 | 0 | 0 | 0.153
|  | Poznámka: | povrchová úprava dle vzorníku RAL
207 |  | 61165041 | Dveře vnitřní laminov. plné 1kř. 70x197 cm | kus | 8 | 0 | 0 | 0 | 0 | 0.019 | 0.152 | RTS II / 2016 | 0 |  | 0 | 0 | 0 | 0 | 0 | 0 | 0 | 0 | 0 | 0 | 21 | 0 | 0 | 7 |  |  |  | 0 | 0 | 766_ | 76_ | _ | 0 | 0 | 0 | 0.152
|  | Poznámka: | povrchová úprava dle vzorníku RAL
208 |  | 766629301R00 | Montáž oken plastových plochy do 1,50 m2 | kus | 4 | 0 | 0 | 0 | 0 | 0.0009 | 0.0036 | RTS II / 2016 | 0 |  | 0 | 0 | 0 | 0 | 0 | 0 | 0 | 0 | 0 | 0 | 21 | 0 | 0 | 7 |  |  |  | 0 | 0 | 766_ | 76_ | _ | 0 | 0 | 0 | 0.0036
209 |  | 54914636VD | Dveřní kování klika - klika, klíč | kus | 8 | 0 | 0 | 0 | 0 | 0 | 0 | RTS II / 2016 | 0 |  | 0 | 0 | 0 | 0 | 0 | 0 | 0 | 0 | 0 | 0 | 21 | 0 | 0 | 7 |  |  |  | 0 | 0 | 766_ | 76_ | _ | 0 | 0 | 0 | 0
210 |  | 61143817 | Okno plastové jednokřídlé 150 x 75 cm sklopné bílé | kus | 4 | 0 | 0 | 0 | 0 | 0.023 | 0.092 | RTS II / 2016 | 0 |  | 0 | 0 | 0 | 0 | 0 | 0 | 0 | 0 | 0 | 0 | 21 | 0 | 0 | 7 |  |  |  | 0 | 0 | 766_ | 76_ | _ | 0 | 0 | 0 | 0.092
|  | Poznámka: | izolační dvojsklo Ug = 1,1 W/m2K
211 |  | 766412113R00 | Obložení stěn nad 1 m2 palubkami SM | m2 | 46.6155 | 0 | 0 | 0 | 0 | 0.00019 | 0.0088569 | RTS II / 2016 | 0 |  | 0 | 0 | 0 | 0 | 0 | 0 | 0 | 0 | 0 | 0 | 21 | 0 | 0 | 7 |  |  |  | 0 | 0 | 766_ | 76_ | _ | 0 | 0 | 0 | 0.0088569
|  |  | 13,15*(0,26+0,475)*2+(0,30+1,84)/2*12,75*2 |  | 46.6155
212 |  | 61191684 | Palubka obkladová SM tloušťka 19 šíře 116 mm A/B | m2 | 50.3447 | 0 | 0 | 0 | 0 | 0.0098 | 0.49338 | RTS II / 2016 | 0 |  | 0 | 0 | 0 | 0 | 0 | 0 | 0 | 0 | 0 | 0 | 21 | 0 | 0 | 7 |  |  |  | 0 | 0 | 766_ | 76_ | _ | 0 | 0 | 0 | 0.49338
|  |  | 46,6155 |  | 46.6155
|  |  | ;ztratné 8%; 3,72924 |  | 3.7292
213 |  | 766417111R00 | Podkladový rošt pod obložení stěn | m | 40.9275 | 0 | 0 | 0 | 0 | 0.00018 | 0.007367 | RTS II / 2016 | 0 |  | 0 | 0 | 0 | 0 | 0 | 0 | 0 | 0 | 0 | 0 | 21 | 0 | 0 | 7 |  |  |  | 0 | 0 | 766_ | 76_ | _ | 0 | 0 | 0 | 0.007367
|  |  | (0,30+1,84)/2*12,75*2*1,5 |  | 40.9275
214 |  | 60510055 | Lať profil dřevěný 60/40 mm l = 3 m a výše | m | 45.0202 | 0 | 0 | 0 | 0 | 0.00132 | 0.059427 | RTS II / 2016 | 0 |  | 0 | 0 | 0 | 0 | 0 | 0 | 0 | 0 | 0 | 0 | 21 | 0 | 0 | 7 |  |  |  | 0 | 0 | 766_ | 76_ | _ | 0 | 0 | 0 | 0.059427
|  |  | 40,9275 |  | 40.9275
|  |  | ;ztratné 10%; 4,09275 |  | 4.0927
215 |  | 766699722R00 | Překrytí spár lištou z měkkého dřeva, rohové | m | 1.2 | 0 | 0 | 0 | 0 | 0.00016 | 0.000192 | RTS II / 2016 | 0 |  | 0 | 0 | 0 | 0 | 0 | 0 | 0 | 0 | 0 | 0 | 21 | 0 | 0 | 7 |  |  |  | 0 | 0 | 766_ | 76_ | _ | 0 | 0 | 0 | 0.000192
|  |  | 0,30*4 |  | 1.2
216 |  | 61414960 | Lišta MD bez nátěru 60 x 15 mm | m | 1.32 | 0 | 0 | 0 | 0 | 0.00054 | 0.0007128 | RTS II / 2016 | 0 |  | 0 | 0 | 0 | 0 | 0 | 0 | 0 | 0 | 0 | 0 | 21 | 0 | 0 | 7 |  |  |  | 0 | 0 | 766_ | 76_ | _ | 0 | 0 | 0 | 0.0007128
|  |  | 1,20 |  | 1.2
|  |  | ;ztratné 10%; 0,12 |  | 0.12
217 |  | 766643508VD | Dveře vstupní plast dvoukřídlové s nadsvětlíkem 150/260 D+M | kus | 4 | 0 | 0 | 0 | 0 | 0.095 | 0.38 |  | 0 |  | 0 | 0 | 0 | 0 | 0 | 0 | 0 | 0 | 0 | 0 | 21 | 0 | 0 | 7 |  |  |  | 0 | 0 | 766_ | 76_ | _ | 0 | 0 | 0 | 0.38
|  | Poznámka: | zasklení 2/3 izolačním dvojsklem U = 1,1 s bezp. fólií
218 |  | 766643509VD | Dveře vstupní plast jednokřídlové s nadsvětlíkem 100/260 D+M | kus | 1 | 0 | 0 | 0 | 0 | 0.065 | 0.065 |  | 0 |  | 0 | 0 | 0 | 0 | 0 | 0 | 0 | 0 | 0 | 0 | 21 | 0 | 0 | 7 |  |  |  | 0 | 0 | 766_ | 76_ | _ | 0 | 0 | 0 | 0.065
|  | Poznámka: | dveřní křídlo plné, nadsvětlík s izolačním dvojsklem s fólií
219 |  | 766812115R00 | Montáž vestavěné šatní stěny dřev.na stěnu š.4,90 m | kus | 8 | 0 | 0 | 0 | 0 | 0 | 0 | RTS II / 2016 | 0 |  | 0 | 0 | 0 | 0 | 0 | 0 | 0 | 0 | 0 | 0 | 21 | 0 | 0 | 7 |  |  |  | 0 | 0 | 766_ | 76_ | _ | 0 | 0 | 0 | 0
220 |  | 61581701VD | Vestavěná šatní stěna dl. 4,90 m | kus | 8 | 0 | 0 | 0 | 0 | 0.29 | 2.32 |  | 0 |  | 0 | 0 | 0 | 0 | 0 | 0 | 0 | 0 | 0 | 0 | 21 | 0 | 0 | 7 |  |  |  | 0 | 0 | 766_ | 76_ | _ | 0 | 0 | 0 | 2.32
221 |  | 998766101R00 | Přesun hmot pro truhlářské konstr., výšky do 6 m | t | 3.7455 | 0 | 0 | 0 | 0 | 0 | 0 | RTS II / 2016 | 0 |  | 0 | 0 | 0 | 0 | 0 | 0 | 0 | 0 | 0 | 0 | 21 | 0 | 0 | 5 |  |  |  | 0 | 0 | 766_ | 76_ | _ | 0 | 0 | 0 | 0
|  | 771 | Podlahy z dlaždic |  |  |  | 0 | 0 | 0 |  | 3.3127 | [17 empty] | 0 | 0 | 0
222 |  | 771101210RT1 | Penetrace podkladu pod dlažby | m2 | 124.5525 | 0 | 0 | 0 | 0 | 0.00021 | 0.026156 | RTS II / 2016 | 0 |  | 0 | 0 | 0 | 0 | 0 | 0 | 0 | 0 | 0 | 0 | 21 | 0 | 0 | 7 |  |  |  | 0 | 0 | 771_ | 77_ | _ | 0 | 0 | 0 | 0.026156
|  | Poznámka: | penetrační nátěr Primer G
223 |  | 771130111R00 | Obklad soklíků rovných do tmele výšky do 100 mm | m | 88.56 | 0 | 0 | 0 | 0 | 0 | 0 | RTS II / 2016 | 0 |  | 0 | 0 | 0 | 0 | 0 | 0 | 0 | 0 | 0 | 0 | 21 | 0 | 0 | 7 |  |  |  | 0 | 0 | 771_ | 77_ | _ | 0 | 0 | 0 | 0
|  |  | ((6,375+2,95+0,17)*2-1,50-0,70)*4+((2,325+1,20+0,15)*2-0,70*2-0,60)*4 |  | 88.56
224 |  | 771575109R00 | Montáž podlah keram.,hladké, tmel, 30x30 cm | m2 | 124.5525 | 0 | 0 | 0 | 0 | 0.00504 | 0.62774 | RTS II / 2016 | 0 |  | 0 | 0 | 0 | 0 | 0 | 0 | 0 | 0 | 0 | 0 | 21 | 0 | 0 | 7 |  |  |  | 0 | 0 | 771_ | 77_ | _ | 0 | 0 | 0 | 0.62774
225 |  | 771578011R00 | Spára podlaha - stěna, silikonem | m | 205.64 | 0 | 0 | 0 | 0 | 4e-05 | 0.0082256 | RTS II / 2016 | 0 |  | 0 | 0 | 0 | 0 | 0 | 0 | 0 | 0 | 0 | 0 | 21 | 0 | 0 | 7 |  |  |  | 0 | 0 | 771_ | 77_ | _ | 0 | 0 | 0 | 0.0082256
|  |  | ((1,65+1,375)*2-0,60*2+2,0*4)*4+((1,53+0,85)*2-0,60+2,0*4)*4 |  | 100.04
|  |  | ((2,95+1,90+0,90)*2-0,70+2,0*6+0,90*4)*4 |  | 105.6
226 |  | 771579791R00 | Příplatek za plochu podlah keram. do 5 m2 jednotl. | m2 | 27.74 | 0 | 0 | 0 | 0 | 0 | 0 | RTS II / 2016 | 0 |  | 0 | 0 | 0 | 0 | 0 | 0 | 0 | 0 | 0 | 0 | 21 | 0 | 0 | 7 |  |  |  | 0 | 0 | 771_ | 77_ | _ | 0 | 0 | 0 | 0
|  |  | 3,84*4+2,85*4+0,98 |  | 27.74
227 |  | 59764210 | Dlažba Taurus Granit hladká protiskl. 300x300x9 mm | m2 | 130.7801 | 0 | 0 | 0 | 0 | 0.0192 | 2.511 | RTS II / 2016 | 0 |  | 0 | 0 | 0 | 0 | 0 | 0 | 0 | 0 | 0 | 0 | 21 | 0 | 0 | 7 |  |  |  | 0 | 0 | 771_ | 77_ | _ | 0 | 0 | 0 | 2.511
|  |  | 124,5525 |  | 124.5525
|  |  | ;ztratné 5%; 6,227625 |  | 6.2276
228 |  | 59764241 | Dlažba Taurus Granit matná sokl 300x80x9 mm | kus | 301.104 | 0 | 0 | 0 | 0 | 0.00045 | 0.1355 | RTS II / 2016 | 0 |  | 0 | 0 | 0 | 0 | 0 | 0 | 0 | 0 | 0 | 0 | 21 | 0 | 0 | 7 |  |  |  | 0 | 0 | 771_ | 77_ | _ | 0 | 0 | 0 | 0.1355
|  |  | 88,56/0,30 |  | 295.2
|  |  | ;ztratné 2%; 5,904 |  | 5.904
229 |  | 771577133RT1 | Lišta nerezová přechodová, stejná výška dlaždic | m | 11 | 0 | 0 | 0 | 0 | 0.00037 | 0.00407 | RTS II / 2016 | 0 |  | 0 | 0 | 0 | 0 | 0 | 0 | 0 | 0 | 0 | 0 | 21 | 0 | 0 | 7 |  |  |  | 0 | 0 | 771_ | 77_ | _ | 0 | 0 | 0 | 0.00407
|  |  | 0,70*8+0,60*9 |  | 11
|  | Poznámka: | profil krycí 721/A, samolepicí, šířky 30 mm
230 |  | 998771101R00 | Přesun hmot pro podlahy z dlaždic, výšky do 6 m | t | 3.3086 | 0 | 0 | 0 | 0 | 0 | 0 | RTS II / 2016 | 0 |  | 0 | 0 | 0 | 0 | 0 | 0 | 0 | 0 | 0 | 0 | 21 | 0 | 0 | 5 |  |  |  | 0 | 0 | 771_ | 77_ | _ | 0 | 0 | 0 | 0
|  | 776 | Podlahy povlakové |  |  |  | 0 | 0 | 0 |  | 0.057781 | [17 empty] | 0 | 0 | 0
231 |  | 776572100RU1 | Lepení povlakových podlah z pásů textilních | m2 | 43.12 | 0 | 0 | 0 | 0 | 0.00134 | 0.057781 | RTS II / 2016 | 0 |  | 0 | 0 | 0 | 0 | 0 | 0 | 0 | 0 | 0 | 0 | 21 | 0 | 0 | 7 |  |  |  | 0 | 0 | 776_ | 77_ | _ | 0 | 0 | 0 | 0.057781
|  |  | 1,10*4,90*8 |  | 43.12
|  | Poznámka: | včetně koberce, lepení na stěnu
232 |  | 998776101R00 | Přesun hmot pro podlahy povlakové, výšky do 6 m | t | 0.05778 | 0 | 0 | 0 | 0 | 0 | 0 | RTS II / 2016 | 0 |  | 0 | 0 | 0 | 0 | 0 | 0 | 0 | 0 | 0 | 0 | 21 | 0 | 0 | 5 |  |  |  | 0 | 0 | 776_ | 77_ | _ | 0 | 0 | 0 | 0
|  | 781 | Obklady (keramické) |  |  |  | 0 | 0 | 0 |  | 3.1498 | [17 empty] | 0 | 0 | 0
233 |  | 781310121R00 | Obkládání ostění do tmele šířky do 300 mm | m | 1.12 | 0 | 0 | 0 | 0 | 0 | 0 | RTS II / 2016 | 0 |  | 0 | 0 | 0 | 0 | 0 | 0 | 0 | 0 | 0 | 0 | 21 | 0 | 0 | 7 |  |  |  | 0 | 0 | 781_ | 78_ | _ | 0 | 0 | 0 | 0
|  |  | 0,14*2*4 |  | 1.12
234 |  | 781320121R00 | Obkládání parapetů do tmele šířky do 300 mm | m | 6 | 0 | 0 | 0 | 0 | 0 | 0 | RTS II / 2016 | 0 |  | 0 | 0 | 0 | 0 | 0 | 0 | 0 | 0 | 0 | 0 | 21 | 0 | 0 | 7 |  |  |  | 0 | 0 | 781_ | 78_ | _ | 0 | 0 | 0 | 0
|  |  | 1,50*4 |  | 6
235 |  | 781497121R00 | Lišta hliníková rohová k obkladům | m | 36.68 | 0 | 0 | 0 | 0 | 0.0001 | 0.003668 | RTS II / 2016 | 0 |  | 0 | 0 | 0 | 0 | 0 | 0 | 0 | 0 | 0 | 0 | 21 | 0 | 0 | 7 |  |  |  | 0 | 0 | 781_ | 78_ | _ | 0 | 0 | 0 | 0.003668
|  |  | (2,36*2+0,90*4)*4 sprchové kouty |  | 33.28
|  |  | 0,85*4 WC |  | 3.4
236 |  | 781415016R00 | Montáž obkladů stěn, porovin.,tmel, nad 20x25 cm | m2 | 175.292 | 0 | 0 | 0 | 0 | 0.00497 | 0.8712 | RTS II / 2016 | 0 |  | 0 | 0 | 0 | 0 | 0 | 0 | 0 | 0 | 0 | 0 | 21 | 0 | 0 | 7 |  |  |  | 0 | 0 | 781_ | 78_ | _ | 0 | 0 | 0 | 0.8712
|  |  | ((2,05*2+1,90)*2,0+(0,90*4+1,90)*2,36+0,10*3*2-0,70*1,97-1,50*0,14)*4 |  | 95.964
|  |  | ((1,65+1,375)*2*2,0-0,60*1,97*2)*4+0,90*1,60*4 |  | 44.704
|  |  | ((1,65+0,85)*2*2,0-0,12*1,10*2+0,12*0,85-0,60*1,97)*4 |  | 34.624
237 |  | 597813660 | Obkládačka 20x25 | m2 | 180.5508 | 0 | 0 | 0 | 0 | 0.0126 | 2.2749 | RTS II / 2016 | 0 |  | 0 | 0 | 0 | 0 | 0 | 0 | 0 | 0 | 0 | 0 | 21 | 0 | 0 | 7 |  |  |  | 0 | 0 | 781_ | 78_ | _ | 0 | 0 | 0 | 2.2749
|  |  | 175,292 |  | 175.292
|  |  | ;ztratné 3%; 5,25876 |  | 5.2588
238 |  | 998781101R00 | Přesun hmot pro obklady keramické, výšky do 6 m | t | 3.1498 | 0 | 0 | 0 | 0 | 0 | 0 | RTS II / 2016 | 0 |  | 0 | 0 | 0 | 0 | 0 | 0 | 0 | 0 | 0 | 0 | 21 | 0 | 0 | 5 |  |  |  | 0 | 0 | 781_ | 78_ | _ | 0 | 0 | 0 | 0
|  | 783 | Nátěry |  |  |  | 0 | 0 | 0 |  | 0.029488 | [17 empty] | 0 | 0 | 0
239 |  | 783225600R00 | Nátěr syntetický kovových konstrukcí 2x email | m2 | 16.3758 | 0 | 0 | 0 | 0 | 0.00028 | 0.0045852 | RTS II / 2016 | 0 |  | 0 | 0 | 0 | 0 | 0 | 0 | 0 | 0 | 0 | 0 | 21 | 0 | 0 | 7 |  |  |  | 0 | 0 | 783_ | 78_ | _ | 0 | 0 | 0 | 0.0045852
|  |  | (2*1,97+0,60)*0,21*9+(2*1,97+0,70)*0,21*8 |  | 16.3758
240 |  | 783226100R00 | Nátěr syntetický kovových konstrukcí základní | m2 | 16.3758 | 0 | 0 | 0 | 0 | 8e-05 | 0.0013101 | RTS II / 2016 | 0 |  | 0 | 0 | 0 | 0 | 0 | 0 | 0 | 0 | 0 | 0 | 21 | 0 | 0 | 7 |  |  |  | 0 | 0 | 783_ | 78_ | _ | 0 | 0 | 0 | 0.0013101
241 |  | 783626310R00 | Nátěr lazurovací truhlářských výrobků 2+1 | m2 | 50.3447 | 0 | 0 | 0 | 0 | 0.00033 | 0.016614 | RTS II / 2016 | 0 |  | 0 | 0 | 0 | 0 | 0 | 0 | 0 | 0 | 0 | 0 | 21 | 0 | 0 | 7 |  |  |  | 0 | 0 | 783_ | 78_ | _ | 0 | 0 | 0 | 0.016614
|  | Poznámka: | 2 x tenkovrstvá s ochranou proti modrání 1 x středněvrstvá s UV filtrem
242 |  | 783782205R00 | Nátěr tesařských konstrukcí Bochemitem QB 2x | m2 | 9.004 | 0 | 0 | 0 | 0 | 0.00016 | 0.0014406 | RTS II / 2016 | 0 |  | 0 | 0 | 0 | 0 | 0 | 0 | 0 | 0 | 0 | 0 | 21 | 0 | 0 | 7 |  |  |  | 0 | 0 | 783_ | 78_ | _ | 0 | 0 | 0 | 0.0014406
|  |  | 45,02025*(0,04+0,06)*2 |  | 9.004
243 |  | 783626100R00 | Nátěr lazurovací truhlářských výrobků 1x lakování | m2 | 50.3447 | 0 | 0 | 0 | 0 | 0.00011 | 0.0055379 | RTS II / 2016 | 0 |  | 0 | 0 | 0 | 0 | 0 | 0 | 0 | 0 | 0 | 0 | 21 | 0 | 0 | 7 |  |  |  | 0 | 0 | 783_ | 78_ | _ | 0 | 0 | 0 | 0.0055379
|  | Poznámka: | zadní strana palubek
|  | 784 | Malby |  |  |  | 0 | 0 | 0 |  | 0.27074 | [17 empty] | 0 | 0 | 0
244 |  | 784442001RT2 | Malba disperzní interiérová HET, výška do 3,8 m | m2 | 360.758 | 0 | 0 | 0 | 0 | 0.00064 | 0.23089 | RTS II / 2016 | 0 |  | 0 | 0 | 0 | 0 | 0 | 0 | 0 | 0 | 0 | 0 | 21 | 0 | 0 | 7 |  |  |  | 0 | 0 | 784_ | 78_ | _ | 0 | 0 | 0 | 0.23089
|  |  | ((2,95+6,375)*2*2,92-1,10*4,90)*4+(1,20+2,325)*2*2,92*4 |  | 278.616
|  |  | ((1,65+2,325)*2*1,0+1,65*2*0,36)*4+(2,05*2+1,90)*1,0*4 |  | 60.552
|  |  | (0,90*2+1,90)*0,64*4+(1,225+0,85)*2*2,92 |  | 21.59
|  | Poznámka: | Klasik 1barevná, 2x nátěr, 1x penetrace
245 |  | 784442021RT2 | Malba disperzní interiérová HET, výška do 3,8 m | m2 | 124.5525 | 0 | 0 | 0 | 0 | 0.00032 | 0.039857 | RTS II / 2016 | 0 |  | 0 | 0 | 0 | 0 | 0 | 0 | 0 | 0 | 0 | 0 | 21 | 0 | 0 | 7 |  |  |  | 0 | 0 | 784_ | 78_ | _ | 0 | 0 | 0 | 0.039857
|  | Poznámka: | Hetline pro SDK 2 x nátěr, 1 x penetrace - stropy
|  | M21 | Elektromontáže |  |  |  | 0 | 0 | 0 |  | 0 | [17 empty] | 0 | 0 | 0
246 |  | 210000000VD | Elektromontáže silnoproud celkem | Kč | 0 | 0 | 0 | 0 | 0 | 0 | 0 |  | 0 |  | 0 | 0 | 0 | 0 | 0 | 0 | 0 | 0 | 0 | 0 | 21 | 0 | 0 | 2 |  |  |  | 0 | 0 | M21_ | 9_ | _ | 0 | 0 | 0 | 0
|  | Poznámka: | viz. samostatný výkaz výměr
|  | M23 | Montáže potrubí |  |  |  | 0 | 0 | 0 |  | 0 | [17 empty] | 0 | 0 | 0
247 |  | 230000002VD | Vodovodní přípojka | Kč | 0 | 0 | 0 | 0 | 0 | 0 | 0 |  | 0 |  | 0 | 0 | 0 | 0 | 0 | 0 | 0 | 0 | 0 | 0 | 21 | 0 | 0 | 2 |  |  |  | 0 | 0 | M23_ | 9_ | _ | 0 | 0 | 0 | 0
|  | Poznámka: | viz. samostatný výkaz výměr
248 |  | 230000001VD | Kanalizační přípojka s čerpací jímkou | soubor | 0 | 0 | 0 | 0 | 0 | 0 | 0 |  | 0 |  | 0 | 0 | 0 | 0 | 0 | 0 | 0 | 0 | 0 | 0 | 21 | 0 | 0 | 2 |  |  |  | 0 | 0 | M23_ | 9_ | _ | 0 | 0 | 0 | 0
|  |  | viz. samostatný rozpočet a výkaz výměr |  | 0
|  | Poznámka: | přípojka od jímky do stávající kanalizační šachty dl. 21,5 m včetně čerpací jímky a zemních prací
[7 empty] | Celkem: |  | 0
Poznámka:

## Stavební rozpočet - součet
Slepý stavební rozpočet - rekapitulace
Název stavby: | Šatny softbalového hřiště |  | Objednatel:
Druh stavby: | Novostavba |  | Projektant: | Ing. Josef Čermák
Lokalita: | Kostelec nad Orlicí |  | Zhotovitel:
Zpracoval: | Ing. Josef Čermák |  | Zpracováno dne: | 2017-01-15
Objekt | Kód | Zkrácený popis | Náklady (Kč) - dodávka | Náklady (Kč) - Montáž | Náklady (Kč) - celkem | Celková hmotnost (t)
| 12 | Odkopávky a prokopávky | 0 | 0 | 0 | 0 | T | 0
| 13 | Hloubené vykopávky | 0 | 0 | 0 | 0 | T | 0
| 16 | Přemístění výkopku | 0 | 0 | 0 | 0 | T | 0
| 17 | Konstrukce ze zemin | 0 | 0 | 0 | 148.2235 | T | 0
| 18 | Povrchové úpravy terénu | 0 | 0 | 0 | 0.00326 | T | 0
| 27 | Základy | 0 | 0 | 0 | 105.9125 | T | 0
| 31 | Zdi podpěrné a volné | 0 | 0 | 0 | 51.3395 | T | 0
| 33 | Sloupy a pilíře, stožáry a rámové stojky | 0 | 0 | 0 | 5.2213 | T | 0
| 34 | Stěny a příčky | 0 | 0 | 0 | 24.9327 | T | 0
| 41 | Stropy a stropní konstrukce (pro pozemní stavby) | 0 | 0 | 0 | 11.5346 | T | 0
| 45 | Podkladní a vedlejší konstrukce (kromě vozovek a železničního svršku) | 0 | 0 | 0 | 23.1846 | T | 0
| 56 | Podkladní vrstvy komunikací a zpevněných ploch | 0 | 0 | 0 | 17.6968 | T | 0
| 57 | Kryty štěrkových a živičných pozemních komunikací a zpevněných ploch | 0 | 0 | 0 | 0 | T | 0
| 59 | Dlažby a předlažby pozemních komunikací a zpevněných ploch | 0 | 0 | 0 | 13.9221 | T | 0
| 61 | Úprava povrchů vnitřní | 0 | 0 | 0 | 9.346 | T | 0
| 62 | Úprava povrchů vnější | 0 | 0 | 0 | 4.1781 | T | 0
| 63 | Podlahy a podlahové konstrukce | 0 | 0 | 0 | 79.8622 | T | 0
| 64 | Výplně otvorů | 0 | 0 | 0 | 0.51683 | T | 0
| 90 | Hodinové zúčtovací sazby (HZS) | 0 | 0 | 0 | 0 | T | 0
| 94 | Lešení a stavební výtahy | 0 | 0 | 0 | 2.1992 | T | 0
| 95 | Různé dokončovací konstrukce a práce na pozemních stavbách | 0 | 0 | 0 | 0.0052098 | T | 0
| 953 | Doplňky budov | 0 | 0 | 0 | 0.0155 | T | 0
| 711 | Izolace proti vodě | 0 | 0 | 0 | 1.1881 | T | 0
| 713 | Izolace tepelné | 0 | 0 | 0 | 0.97246 | T | 0
| 721 | Vnitřní kanalizace | 0 | 0 | 0 | 0.31778 | T | 0
| 722 | Vnitřní vodovod | 0 | 0 | 0 | 0.072749 | T | 0
| 725 | Zařizovací předměty | 0 | 0 | 0 | 0.89032 | T | 0
| 726 | Instalační prefabrikáty | 0 | 0 | 0 | 0.036 | T | 0
| 728 | Vzduchotechnika | 0 | 0 | 0 | 0 | T | 0
| 762 | Konstrukce tesařské | 0 | 0 | 0 | 4.198 | T | 0
| 764 | Konstrukce klempířské | 0 | 0 | 0 | 1.0242 | T | 0
| 766 | Konstrukce truhlářské | 0 | 0 | 0 | 3.7455 | T | 0
| 771 | Podlahy z dlaždic | 0 | 0 | 0 | 3.3127 | T | 0
| 776 | Podlahy povlakové | 0 | 0 | 0 | 0.057781 | T | 0
| 781 | Obklady (keramické) | 0 | 0 | 0 | 3.1498 | T | 0
| 783 | Nátěry | 0 | 0 | 0 | 0.029488 | T | 0
| 784 | Malby | 0 | 0 | 0 | 0.27074 | T | 0
| M21 | Elektromontáže | 0 | 0 | 0 | 0 | T | 0
| M23 | Montáže potrubí | 0 | 0 | 0 | 0 | T | 0
|  |  |  | Celkem: | 0

## Krycí list rozpočtu
Krycí list slepého rozpočtu
Název stavby: |  | Šatny softbalového hřiště |  | Objednatel: |  |  | IČ/DIČ:
Druh stavby: |  | Novostavba |  | Projektant: | Ing. Josef Čermák |  | IČ/DIČ: | 11075775/
Lokalita: |  | Kostelec nad Orlicí |  | Zhotovitel: |  |  | IČ/DIČ:
Začátek výstavby: |  |  |  | Konec výstavby: |  |  | Položek: | 248
JKSO: |  |  |  | Zpracoval: | Ing. Josef Čermák |  | Datum: | 2017-01-15
Rozpočtové náklady v Kč
A | Základní rozpočtové náklady |  | B | Doplňkové náklady |  | C | Náklady na umístění stavby (NUS)
HSV | Dodávky | 0 | Práce přesčas |  | 0 | Zařízení staveniště |  | 0
| Montáž | 0 | Bez pevné podl. |  | 0 | Mimostav. doprava |  | 0
PSV | Dodávky | 0 | Kulturní památka |  | 0 | Územní vlivy |  | 0
| Montáž | 0 | Kompletační činnost |  | 0 | Provozní vlivy |  | 0
"M" | Dodávky | 0 |  |  |  | Ostatní |  | 0
| Montáž | 0 |  |  |  | NUS z rozpočtu |  | 0
Ostatní materiál |  | 0
Přesun hmot a sutí |  | 0
ZRN celkem |  | 0 | DN celkem |  | 0 | NUS celkem |  | 0
|  |  | DN celkem z obj. |  | 0 | NUS celkem z obj. |  | 0
ORN celkem
[6 empty] | ORN celkem z obj. |  | 0
Základ 0% |  | 0
Základ 15% |  | 0 | DPH 15% |  | 0 | Celkem bez DPH |  | 0
Základ 21% |  | 0 | DPH 21% |  | 0 | Celkem včetně DPH |  | 0
Projektant |  |  | Objednatel |  |  | Zhotovitel
Datum, razítko a podpis |  |  | Datum, razítko a podpis |  |  | Datum, razítko a podpis
Poznámka: