## Rekapitulace stavby
Export VZ |  | List obsahuje: | [23 empty] | 3.0 | ZAMOK |  |  |  |  | False | False | {f79daf69-85e0-48da-a558-0f99b8b12369}
[31 empty] | 0,01 | 21
[31 empty] | 0,01 | 15
|  | REKAPITULACE STAVBY | [15 empty] | v --- níže se nacházejí doplnkové a pomocné údaje k sestavám --- v | [11 empty] | Návod na vyplnění | 0,001
|  | Kód: |  |  |  |  | AG02 | [22 empty] | Měnit lze pouze buňky se žlutým podbarvením! 1) v Rekapitulaci stavby vyplňte údaje o Uchazeči (přenesou se do ostatních sestav i v jiných listech) 2) na vybraných listech vyplňte v sestavě Soupis prací ceny u položek Podrobnosti k vyplnění naleznete na poslední záložce s Pokyny pro vyplnění | 0,01
|  | Stavba: |  |  |  |  | Zateplení střechy hasičské zbrojnice | [23 empty] | 0,1
|  | KSO: | [11 empty] | CC-CZ: | [16 empty] | 1
|  | Místo: | [11 empty] | Datum: |  | 23.3.2017 | [14 empty] | 10
100
|  | Zadavatel: | [11 empty] | IČ: | [16 empty] | 0,1
[14 empty] | DIČ: | [16 empty] | 0,1
0,1
|  | Uchazeč: | [11 empty] | IČ: |  | Vyplň údaj | [14 empty] | 0,1
|  |  | Vyplň údaj | [10 empty] | DIČ: |  | Vyplň údaj | [14 empty] | 0,1
False
|  | Projektant: | [11 empty] | IČ: | [16 empty] | False
[14 empty] | DIČ: | [16 empty] | True
0,01
|  | Poznámka: | [28 empty] | 0,01
False
|  | Cena bez DPH | [11 empty] | 0
[8 empty] | Sazba daně |  | Základ daně |  |  |  | Výše daně
|  | DPH |  | základní |  |  |  | 21% |  | 0 |  |  |  | 0
|  |  |  | snížená |  |  |  | 15% |  | 0 |  |  |  | 0
|  |  |  | zákl. přenesená |  |  |  | 21% |  | 0 |  |  |  | 0
|  |  |  | sníž. přenesená |  |  |  | 15% |  | 0 |  |  |  | 0
|  |  |  | nulová |  |  |  | 0% |  | 0 |  |  |  | 0
|  | Cena s DPH | [6 empty] | v |  | CZK |  |  | 0
REKAPITULACE OBJEKTŮ STAVBY A SOUPISŮ PRACÍ
| Kód: | [6 empty] | AG02
| Stavba: | [6 empty] | Zateplení střechy hasičské zbrojnice
| Místo: | [11 empty] | Datum: |  | 23.3.2017
| Zadavatel: | [11 empty] | Projektant: |  |  |  |  | Informatívní údaje z listů zakázek
Uchazeč:
| Kód |  |  |  | Objekt, Soupis prací | [6 empty] | Cena bez DPH [CZK] |  |  |  | Cena s DPH [CZK] | Typ | z toho Ostat. náklady [CZK] | DPH [CZK] | Normohodiny [h] | DPH základní [CZK] | DPH snížená [CZK] | DPH základní přenesená [CZK] | DPH snížená přenesená [CZK] | Základna DPH základní | Základna DPH snížená | Základna DPH zákl. přenesená | Základna DPH sníž. přenesená | Základna DPH nulová
| Náklady stavby celkem | [10 empty] | 0 |  |  |  | 0 |  | 0 | 0 | 0 | 0 | 0 | 0 | 0 | 0 | 0 | 0 | 0 | 0 |  | D | 0 | ###NOIMPORT### | IMPORT | {f79daf69-85e0-48da-a558-0f99b8b12369} | {00000000-0000-0000-0000-000000000000}
|  | 01 |  |  |  | Zateplení střechy | [5 empty] | 0 |  |  |  | 0 | STA | 0 | 0 | 0 | 0 | 0 | 0 | 0 | 0 | 0 | 0 | 0 | 0 |  |  | 1 |  | IMPORT | {f947b95a-450c-4b17-95d7-3553647a74ce} | {f79daf69-85e0-48da-a558-0f99b8b12369} | 2
|  | 02 |  |  |  | VRN | [5 empty] | 0 |  |  |  | 0 | STA | 0 | 0 | 0 | 0 | 0 | 0 | 0 | 0 | 0 | 0 | 0 | 0 |  |  | 1 |  | IMPORT | {4007d8a1-9d50-47fa-bbd2-d575fb3669e2} | {f79daf69-85e0-48da-a558-0f99b8b12369} | 2

## 01 - Zateplení střechy
| List obsahuje: | [6 empty] | Zpět na list:
{f947b95a-450c-4b17-95d7-3553647a74ce}
2
| KRYCÍ LIST SOUPISU | [7 empty] | v --- níže se nacházejí doplnkové a pomocné údaje k sestavám --- v | [8 empty] | False
Stavba:
Zateplení střechy hasičské zbrojnice
Objekt:
01 - Zateplení střechy
| KSO: |  |  |  |  | CC-CZ:
| Místo: |  | Kostelec nad Orlicí |  |  | Datum: | 23.3.2017
| Zadavatel: |  |  |  |  | IČ:
DIČ:
| Uchazeč: |  |  |  |  | IČ:
DIČ:
| Projektant: |  |  |  |  | IČ:
DIČ:
Poznámka:
| Cena bez DPH | [5 empty] | 0
|  |  | Základ daně |  |  | Sazba daně | Výše daně
| DPH | základní | 0 |  |  | 21% | 0
|  | snížená | 0 |  |  | 15% | 0
|  | zákl. přenesená | 0 |  |  | 21% | 0
|  | sníž. přenesená | 0 |  |  | 15% | 0
|  | nulová | 0 |  |  | 0% | 0
| Cena s DPH |  |  | v | CZK |  | 0
REKAPITULACE ČLENĚNÍ SOUPISU PRACÍ
Stavba:
Zateplení střechy hasičské zbrojnice
Objekt:
01 - Zateplení střechy
Místo: |  |  | Kostelec nad Orlicí |  |  | Datum: | 23.3.2017
Zadavatel: | [5 empty] | Projektant:
Uchazeč:
Kód dílu - Popis | [6 empty] | Cena celkem [CZK]
Náklady soupisu celkem | [6 empty] | 0 | [11 empty] | -1
| HSV - Práce a dodávky HSV | [5 empty] | 0
| 3 - Svislé a kompletní konstrukce | [5 empty] | 0
| 6 - Úpravy povrchů, podlahy a osazování výplní | [5 empty] | 0
| 9 - Ostatní konstrukce a práce, bourání | [5 empty] | 0
| 997 - Přesun sutě | [5 empty] | 0
| 998 - Přesun hmot | [5 empty] | 0
| PSV - Práce a dodávky PSV | [5 empty] | 0
| 712 - Povlakové krytiny | [5 empty] | 0
| 713 - Izolace tepelné | [5 empty] | 0
| 762 - Konstrukce tesařské | [5 empty] | 0
| 764 - Konstrukce klempířské | [5 empty] | 0
SOUPIS PRACÍ
Stavba:
Zateplení střechy hasičské zbrojnice
Objekt:
01 - Zateplení střechy
Místo: |  |  | Kostelec nad Orlicí |  |  | Datum: | 23.3.2017
Zadavatel: | [5 empty] | Projektant:
Uchazeč:
PČ | Typ | Kód | Popis | MJ | Množství | J.cena [CZK] | Cena celkem [CZK] | Cenová soustava | Poznámka | DPH | J. Nh [h] | Nh celkem [h] | J. hmotnost [t] | Hmotnost celkem [t] | J. suť [t] | Suť Celkem [t]
Náklady soupisu celkem | [6 empty] | 0 |  |  |  |  | 0 |  | 17.9416 |  | 5.5564 |  | D | -1 | [10 empty] | 0
| D | HSV | Práce a dodávky HSV |  |  |  | 0 |  |  |  |  | 0 |  | 13.5272 |  | 0 | 1 | D | 0 |  |  |  | ROZPOCET | [6 empty] | 0
| D | 3 | Svislé a kompletní konstrukce |  |  |  | 0 |  |  |  |  | 0 |  | 5.925 |  | 0 | 1 | D | 1 |  |  |  | ROZPOCET | [6 empty] | 0
6 | K | 311113122 | Nosná zeď tl do 200 mm z hladkých tvárnic ztraceného bednění včetně výplně z betonu tř. C 12/15 | m2 | 13.833 |  | 0 | CS ÚRS 2016 01 |  | základní |  | 0 | 0.42832 | 5.925 | 0 | 0 | 4 | K | 2 |  |  |  | ROZPOCET | 0 | 0 | 0 | 0 | 0 | 1 | 0 | 4 | -1833899036
| PP |  | Nadzákladové zdi z tvárnic ztraceného bednění hladkých, včetně výplně z betonu třídy C 12/15, tloušťky zdiva přes 150 do 200 mm | [14 empty] | PP | 2
| VV |  | 0,25*55,33 |  | 13.833 | [12 empty] | VV | 2 | 2 | True | 1 | ROZPOCET
| D | 6 | Úpravy povrchů, podlahy a osazování výplní |  |  |  | 0 |  |  |  |  | 0 |  | 7.6022 |  | 0 | 1 | D | 1 |  |  |  | ROZPOCET | [6 empty] | 0
5 | K | 622321141 | Vápenocementová omítka štuková dvouvrstvá vnějších stěn nanášená ručně | m2 | 27.665 |  | 0 | CS ÚRS 2016 01 |  | základní |  | 0 | 0.02636 | 0.72925 | 0 | 0 | 4 | K | 2 |  |  |  | ROZPOCET | 0 | 0 | 0 | 0 | 0 | 1 | 0 | 4 | 1234678781
| PP |  | Omítka vápenocementová vnějších ploch nanášená ručně dvouvrstvá, tloušťky jádrové omítky do 15 mm a tloušťky štuku do 3 mm štuková stěn | [14 empty] | PP | 2
| VV |  | 0,25*55,33*2 |  | 27.665 | [12 empty] | VV | 2 | 2 | True | 1 | ROZPOCET
10 | K | 632452411 | Doplnění cementového potěru hlazeného pl do 4 m2 tl do 10 mm | m2 | 260.933 |  | 0 | CS ÚRS 2016 01 |  | základní |  | 0 | 0.02634 | 6.873 | 0 | 0 | 4 | K | 2 |  |  |  | ROZPOCET | 0 | 0 | 0 | 0 | 0 | 1 | 0 | 4 | 1927341256
| PP |  | Doplnění cementového potěru na mazaninách a betonových podkladech (s dodáním hmot), hlazeného dřevěným nebo ocelovým hladítkem, plochy jednotlivě přes 1 m2 do 4 m2 a tl. do 10 mm | [14 empty] | PP | 2
| VV |  | 24,2*8,9 |  | 215.38 | [12 empty] | VV | 2 | 2 | True | 0 | ROZPOCET
| VV |  | 6,38*7,14 |  | 45.553 | [12 empty] | VV | 2 | 2 | True | 0 | ROZPOCET
| VV |  | Součet |  | 260.933 | [12 empty] | VV | 2 | 4 | True | 1 | ROZPOCET
| D | 9 | Ostatní konstrukce a práce, bourání |  |  |  | 0 |  |  |  |  | 0 |  | 0 |  | 0 | 1 | D | 1 |  |  |  | ROZPOCET | [6 empty] | 0
1 | K | 941111111 | Montáž lešení řadového trubkového lehkého s podlahami zatížení do 200 kg/m2 š do 0,9 m v do 10 m | m2 | 406.15 |  | 0 | CS ÚRS 2016 01 |  | základní |  | 0 | 0 | 0 | 0 | 0 | 4 | K | 2 |  |  |  | ROZPOCET | 0 | 0 | 0 | 0 | 0 | 1 | 0 | 4 | 676937681
| PP |  | Montáž lešení řadového trubkového lehkého pracovního s podlahami s provozním zatížením tř. 3 do 200 kg/m2 šířky tř. W06 od 0,6 do 0,9 m, výšky do 10 m | [14 empty] | PP | 2
| VV |  | 5*(25,6*2+11,08+1,94) |  | 321.1 | [12 empty] | VV | 2 | 2 | True | 0 | ROZPOCET
| VV |  | 3,5*(7,58*2+9,14) |  | 85.05 | [12 empty] | VV | 2 | 2 | True | 0 | ROZPOCET
| VV |  | Součet |  | 406.15 | [12 empty] | VV | 2 | 4 | True | 1 | ROZPOCET
2 | K | 941111211 | Příplatek k lešení řadovému trubkovému lehkému s podlahami š 0,9 m v 10 m za první a ZKD den použití | m2 | 8123 |  | 0 | CS ÚRS 2016 01 |  | základní |  | 0 | 0 | 0 | 0 | 0 | 4 | K | 2 |  |  |  | ROZPOCET | 0 | 0 | 0 | 0 | 0 | 1 | 0 | 4 | -540917658
| PP |  | Montáž lešení řadového trubkového lehkého pracovního s podlahami s provozním zatížením tř. 3 do 200 kg/m2 Příplatek za první a každý další den použití lešení k ceně -1111 | [14 empty] | PP | 2
| VV |  | 406,15*20 'Přepočtené koeficientem množství |  | 8123 | [12 empty] | VV | 2 | 2 | False | 1 | ROZPOCET
3 | K | 941111811 | Demontáž lešení řadového trubkového lehkého s podlahami zatížení do 200 kg/m2 š do 0,9 m v do 10 m | m2 | 406.15 |  | 0 | CS ÚRS 2016 01 |  | základní |  | 0 | 0 | 0 | 0 | 0 | 4 | K | 2 |  |  |  | ROZPOCET | 0 | 0 | 0 | 0 | 0 | 1 | 0 | 4 | -2089343529
| PP |  | Demontáž lešení řadového trubkového lehkého pracovního s podlahami s provozním zatížením tř. 3 do 200 kg/m2 šířky tř. W06 od 0,6 do 0,9 m, výšky do 10 m | [14 empty] | PP | 2
| D | 997 | Přesun sutě |  |  |  | 0 |  |  |  |  | 0 |  | 0 |  | 0 | 1 | D | 1 |  |  |  | ROZPOCET | [6 empty] | 0
11 | K | 997013111 | Vnitrostaveništní doprava suti a vybouraných hmot pro budovy v do 6 m s použitím mechanizace | t | 5.556 |  | 0 | CS ÚRS 2016 01 |  | základní |  | 0 | 0 | 0 | 0 | 0 | 4 | K | 2 |  |  |  | ROZPOCET | 0 | 0 | 0 | 0 | 0 | 1 | 0 | 4 | 272487739
| PP |  | Vnitrostaveništní doprava suti a vybouraných hmot vodorovně do 50 m svisle s použitím mechanizace pro budovy a haly výšky do 6 m | [14 empty] | PP | 2
12 | K | 997013501 | Odvoz suti a vybouraných hmot na skládku nebo meziskládku do 1 km se složením | t | 5.556 |  | 0 | CS ÚRS 2016 01 |  | základní |  | 0 | 0 | 0 | 0 | 0 | 4 | K | 2 |  |  |  | ROZPOCET | 0 | 0 | 0 | 0 | 0 | 1 | 0 | 4 | -1774656818
| PP |  | Odvoz suti a vybouraných hmot na skládku nebo meziskládku se složením, na vzdálenost do 1 km | [14 empty] | PP | 2
13 | K | 997013509 | Příplatek k odvozu suti a vybouraných hmot na skládku ZKD 1 km přes 1 km | t | 5.556 |  | 0 | CS ÚRS 2016 01 |  | základní |  | 0 | 0 | 0 | 0 | 0 | 4 | K | 2 |  |  |  | ROZPOCET | 0 | 0 | 0 | 0 | 0 | 1 | 0 | 4 | 1282268347
| PP |  | Odvoz suti a vybouraných hmot na skládku nebo meziskládku se složením, na vzdálenost Příplatek k ceně za každý další i započatý 1 km přes 1 km | [14 empty] | PP | 2
14 | K | 997013814 | Poplatek za uložení stavebního odpadu z izolačních hmot na skládce (skládkovné) | t | 5.556 |  | 0 | CS ÚRS 2016 01 |  | základní |  | 0 | 0 | 0 | 0 | 0 | 4 | K | 2 |  |  |  | ROZPOCET | 0 | 0 | 0 | 0 | 0 | 1 | 0 | 4 | -1476246779
| PP |  | Poplatek za uložení stavebního odpadu na skládce (skládkovné) z izolačních materiálů | [14 empty] | PP | 2
| D | 998 | Přesun hmot |  |  |  | 0 |  |  |  |  | 0 |  | 0 |  | 0 | 1 | D | 1 |  |  |  | ROZPOCET | [6 empty] | 0
7 | K | 998011001 | Přesun hmot pro budovy zděné v do 6 m | t | 13.527 |  | 0 | CS ÚRS 2016 01 |  | základní |  | 0 | 0 | 0 | 0 | 0 | 4 | K | 2 |  |  |  | ROZPOCET | 0 | 0 | 0 | 0 | 0 | 1 | 0 | 4 | -400836566
| PP |  | Přesun hmot pro budovy občanské výstavby, bydlení, výrobu a služby s nosnou svislou konstrukcí zděnou z cihel, tvárnic nebo kamene vodorovná dopravní vzdálenost do 100 m pro budovy výšky do 6 m | [14 empty] | PP | 2
| D | PSV | Práce a dodávky PSV |  |  |  | 0 |  |  |  |  | 0 |  | 4.4145 |  | 5.5564 | 2 | D | 0 |  |  |  | ROZPOCET | [6 empty] | 0
| D | 712 | Povlakové krytiny |  |  |  | 0 |  |  |  |  | 0 |  | 2.6981 |  | 5.2186 | 2 | D | 1 |  |  |  | ROZPOCET | [6 empty] | 0
8 | K | 712300833 | Odstranění povlakové krytiny střech do 10° třívrstvé | m2 | 260.933 |  | 0 | CS ÚRS 2016 01 |  | základní |  | 0 | 0 | 0 | 0.014 | 3.6531 | 16 | K | 2 |  |  |  | ROZPOCET | 0 | 0 | 0 | 0 | 0 | 1 | 0 | 16 | 932044281
| PP |  | Odstranění ze střech plochých do 10 st. krytiny povlakové třívrstvé | [14 empty] | PP | 2
| VV |  | 24,2*8,9 |  | 215.38 | [12 empty] | VV | 2 | 2 | True | 0 | ROZPOCET
| VV |  | 6,38*7,14 |  | 45.553 | [12 empty] | VV | 2 | 2 | True | 0 | ROZPOCET
| VV |  | Součet |  | 260.933 | [12 empty] | VV | 2 | 4 | True | 1 | ROZPOCET
9 | K | 712300834 | Příplatek k odstranění povlakové krytiny střech do 10° ZKD vrstvu | m2 | 260.93 |  | 0 | CS ÚRS 2016 01 |  | základní |  | 0 | 0 | 0 | 0.006 | 1.5656 | 16 | K | 2 |  |  |  | ROZPOCET | 0 | 0 | 0 | 0 | 0 | 1 | 0 | 16 | -1304480460
| PP |  | Odstranění ze střech plochých do 10 st. krytiny povlakové Příplatek k ceně - 0833 za každou další vrstvu | [14 empty] | PP | 2
15 | K | 712311101 | Provedení povlakové krytiny střech do 10° za studena lakem penetračním nebo asfaltovým | m2 | 260.93 |  | 0 | CS ÚRS 2016 01 |  | základní |  | 0 | 0 | 0 | 0 | 0 | 16 | K | 2 |  |  |  | ROZPOCET | 0 | 0 | 0 | 0 | 0 | 1 | 0 | 16 | 1168141777
| PP |  | Provedení povlakové krytiny střech plochých do 10 st. natěradly a tmely za studena nátěrem lakem penetračním nebo asfaltovým | [14 empty] | PP | 2
16 | M | 111631500 | lak asfaltový ALP/9 (t) bal 9 kg | t | 0.078 |  | 0 | CS ÚRS 2016 01 |  | základní |  | 0 | 1 | 0.078 | 0 | 0 | 32 | M | 2 |  |  |  | ROZPOCET | 0 | 0 | 0 | 0 | 0 | 1 | 0 | 16 | -1958995862
| PP |  | Výrobky asfaltové izolační a zálivkové hmoty asfalty oxidované stavebně-izolační k penetraci suchých a očištěných podkladů pod asfaltové izolační krytiny a izolace ALP/9 bal 9 kg | [14 empty] | PP | 2
| P |  | Poznámka k položce: Spotřeba 0,3-0,4kg/m2 dle povrchu, ředidlo technický benzín | [14 empty] | P | 2
| VV |  | 260,93*0,0003 'Přepočtené koeficientem množství |  | 0.078 | [12 empty] | VV | 2 | 2 | False | 1 | ROZPOCET
17 | K | 712341559 | Provedení povlakové krytiny střech do 10° pásy NAIP přitavením v plné ploše | m2 | 260.93 |  | 0 | CS ÚRS 2016 01 |  | základní |  | 0 | 0.00088 | 0.22962 | 0 | 0 | 16 | K | 2 |  |  |  | ROZPOCET | 0 | 0 | 0 | 0 | 0 | 1 | 0 | 16 | -1229872799
| PP |  | Provedení povlakové krytiny střech plochých do 10 st. pásy přitavením NAIP v plné ploše | [14 empty] | PP | 2
| VV |  | 260,93 |  | 260.93 | [12 empty] | VV | 2 | 2 | True | 1 | ROZPOCET
18 | M | 628361100 | pás těžký asfaltovaný FOALBIT Al S 40 | m2 | 300.07 |  | 0 | CS ÚRS 2016 01 |  | základní |  | 0 | 0.0041 | 1.2303 | 0 | 0 | 32 | M | 2 |  |  |  | ROZPOCET | 0 | 0 | 0 | 0 | 0 | 1 | 0 | 16 | -339114113
| PP |  | Pásy asfaltované těžké vložka profilovaná kovová folie s Al folií nosnou vložkou FOALBIT Al S 40 role/7,5m2 | [14 empty] | PP | 2
| VV |  | 260,93*1,15 'Přepočtené koeficientem množství |  | 300.07 | [12 empty] | VV | 2 | 2 | False | 1 | ROZPOCET
23 | K | 712363312 | Povlakové krytiny střech do 10° fóliové plechy VILPLANYL délky 2 m koutová lišta vnitřní rš 100 mm | kus | 31.18 |  | 0 | CS ÚRS 2016 01 |  | základní |  | 0 | 0.00111 | 0.03461 | 0 | 0 | 16 | K | 2 |  |  |  | ROZPOCET | 0 | 0 | 0 | 0 | 0 | 1 | 0 | 16 | -1474489234
| PP |  | Povlakové krytiny střech plochých do 10 st. z fóliových plechů z měkčeného PVC VIPLANYL (pro fólie FATRAFOL), délka 2 m vnitřní koutová lišta rš 100 mm | [14 empty] | PP | 2
| VV |  | 62,36" výkr. 03 |  | 62.36 | [12 empty] | VV | 2 | 2 | True | 1 | ROZPOCET
| VV |  | 62,36*0,5 'Přepočtené koeficientem množství |  | 31.18 | [12 empty] | VV | 2 | 2 | False | 1 | ROZPOCET
24 | K | 712363313 | Povlakové krytiny střech do 10° fóliové plechy VILPLANYL délky 2 m koutová lišta vnější rš 100 mm | kus | 28.185 |  | 0 | CS ÚRS 2016 01 |  | základní |  | 0 | 0.00111 | 0.031285 | 0 | 0 | 16 | K | 2 |  |  |  | ROZPOCET | 0 | 0 | 0 | 0 | 0 | 1 | 0 | 16 | 850184130
| PP |  | Povlakové krytiny střech plochých do 10 st. z fóliových plechů z měkčeného PVC VIPLANYL (pro fólie FATRAFOL), délka 2 m vnější koutová lišta rš 100 mm | [14 empty] | PP | 2
| VV |  | 56,37" výkr. 03 |  | 56.37 | [12 empty] | VV | 2 | 2 | True | 1 | ROZPOCET
| VV |  | 56,37*0,5 'Přepočtené koeficientem množství |  | 28.185 | [12 empty] | VV | 2 | 2 | False | 1 | ROZPOCET
44 | K | 712363314 | Povlakové krytiny střech do 10° fóliové plechy VILPLANYL délky 2 m stěnová lišta vyhnutá rš 71 mm | kus | 7.89 |  | 0 | CS ÚRS 2016 01 |  | základní |  | 0 | 0.00079 | 0.0062331 | 0 | 0 | 16 | K | 2 |  |  |  | ROZPOCET | 0 | 0 | 0 | 0 | 0 | 1 | 0 | 16 | 51365280
| PP |  | Povlakové krytiny střech plochých do 10 st. z fóliových plechů z měkčeného PVC VIPLANYL (pro fólie FATRAFOL), délka 2 m stěnová lišta vyhnutá rš 71 mm | [14 empty] | PP | 2
| VV |  | 5,99+0,95+0,95 |  | 7.89 | [12 empty] | VV | 2 | 2 | True | 1 | ROZPOCET
25 | K | 712363317 | Povlakové krytiny střech do 10° fóliové plechy VILPLANYL délky 2 m okapnice široká rš 250 mm | kus | 30.58 |  | 0 | CS ÚRS 2016 01 |  | základní |  | 0 | 0.00278 | 0.085012 | 0 | 0 | 16 | K | 2 |  |  |  | ROZPOCET | 0 | 0 | 0 | 0 | 0 | 1 | 0 | 16 | -677607580
| PP |  | Povlakové krytiny střech plochých do 10 st. z fóliových plechů z měkčeného PVC VIPLANYL (pro fólie FATRAFOL), délka 2 m okapnice rš 250 mm | [14 empty] | PP | 2
| VV |  | 30,58"výkr.03 |  | 30.58 | [12 empty] | VV | 2 | 2 | True | 1 | ROZPOCET
26 | K | 712363318 | Povlakové krytiny střech do 10° fóliové plechy VILPLANYL délky 2 m závětrná lišta rš 250 mm | kus | 56.37 |  | 0 | CS ÚRS 2016 01 |  | základní |  | 0 | 0.00278 | 0.15671 | 0 | 0 | 16 | K | 2 |  |  |  | ROZPOCET | 0 | 0 | 0 | 0 | 0 | 1 | 0 | 16 | -360250404
| PP |  | Povlakové krytiny střech plochých do 10 st. z fóliových plechů z měkčeného PVC VIPLANYL (pro fólie FATRAFOL), délka 2 m závětrná lišta rš 250 mm | [14 empty] | PP | 2
| VV |  | 56,37"výkr. 03 |  | 56.37 | [12 empty] | VV | 2 | 2 | True | 1 | ROZPOCET
19 | K | 712363401 | Provedení povlak krytiny mechanicky kotvenou do betonu TI tl do 100 mm vnitřní pole, budova v do 18m | m2 | 301.204 |  | 0 | CS ÚRS 2016 01 |  | základní |  | 0 | 5e-05 | 0.01506 | 0 | 0 | 16 | K | 2 |  |  |  | ROZPOCET | 0 | 0 | 0 | 0 | 0 | 1 | 0 | 16 | -511341391
| PP |  | Provedení povlakové krytiny střech plochých do 10 st. s mechanicky kotvenou izolací včetně položení fólie a horkovzdušného svaření tl. tepelné izolace do 100 mm budovy výšky do 18 m, kotvené do betonu nebo pórobetonu vnitřní plocha | [14 empty] | PP | 2
| VV |  | 9,08*24,6 |  | 223.368 | [12 empty] | VV | 2 | 2 | True | 0 | ROZPOCET
| VV |  | 0,5*(8,9*2+24,2) |  | 21 | [12 empty] | VV | 2 | 2 | True | 0 | ROZPOCET
| VV |  | 6,58*7,14 |  | 46.981 | [12 empty] | VV | 2 | 2 | True | 0 | ROZPOCET
| VV |  | 0,5*(6,39+5,66+0,95+0,72+5,99) |  | 9.855 | [12 empty] | VV | 2 | 2 | True | 0 | ROZPOCET
| VV |  | Součet |  | 301.204 | [12 empty] | VV | 2 | 4 | True | 1 | ROZPOCET
20 | M | 283220120 | fólie hydroizolační střešní FATRAFOL 810 tl 1,5 mm š 1300 mm šedá | m2 | 346.385 |  | 0 | CS ÚRS 2016 01 |  | základní |  | 0 | 0.0019 | 0.65813 | 0 | 0 | 32 | M | 2 |  |  |  | ROZPOCET | 0 | 0 | 0 | 0 | 0 | 1 | 0 | 16 | -753276678
| PP |  | Fólie z měkčeného polyvinylchloridu a jednoduché výrobky z nich hydroizolační fólie FATRAFOL mPVC fólie střešní kotvená, vyztužená, šířka 1300 mm FATRAFOL 810 tl 1,5 mm šedá | [14 empty] | PP | 2
| VV |  | 301,204*1,15 'Přepočtené koeficientem množství |  | 346.385 | [12 empty] | VV | 2 | 2 | False | 1 | ROZPOCET
21 | K | 712391171 | Provedení povlakové krytiny střech do 10° podkladní textilní vrstvy | m2 | 301.204 |  | 0 | CS ÚRS 2016 01 |  | základní |  | 0 | 0 | 0 | 0 | 0 | 16 | K | 2 |  |  |  | ROZPOCET | 0 | 0 | 0 | 0 | 0 | 1 | 0 | 16 | -1124796180
| PP |  | Provedení povlakové krytiny střech plochých do 10 st. -ostatní práce provedení vrstvy textilní podkladní | [14 empty] | PP | 2
| VV |  | 9,08*24,6 |  | 223.368 | [12 empty] | VV | 2 | 2 | True | 0 | ROZPOCET
| VV |  | 0,5*(8,9*2+24,2) |  | 21 | [12 empty] | VV | 2 | 2 | True | 0 | ROZPOCET
| VV |  | 6,58*7,14 |  | 46.981 | [12 empty] | VV | 2 | 2 | True | 0 | ROZPOCET
| VV |  | 0,5*(6,39+5,66+0,95+0,72+5,99) |  | 9.855 | [12 empty] | VV | 2 | 2 | True | 0 | ROZPOCET
| VV |  | Součet |  | 301.204 | [12 empty] | VV | 2 | 4 | True | 1 | ROZPOCET
22 | M | 693112460 | textilie netkaná MOKRUTEX HQ PP 500 g/m2 | m2 | 346.385 |  | 0 | CS ÚRS 2016 01 |  | základní |  | 0 | 0.0005 | 0.17319 | 0 | 0 | 32 | M | 2 |  |  |  | ROZPOCET | 0 | 0 | 0 | 0 | 0 | 1 | 0 | 16 | -877299346
| PP |  | Geotextilie geotextilie netkané MOKRUTEX HQ PP (polypropylen) použití: při výstavbě silnic,dálnic,železnic,mostů zakládání spodních staveb a do střešních plášťů materiál: POP střiž,odolnost vůči alkáliím, kyselinám a mikroorganismům max. šíře 600 cm 500g/m2 | [14 empty] | PP | 2
| VV |  | 301,204*1,15 'Přepočtené koeficientem množství |  | 346.385 | [12 empty] | VV | 2 | 2 | False | 1 | ROZPOCET
27 | K | 998712201 | Přesun hmot procentní pro krytiny povlakové v objektech v do 6 m | % |  |  | 0 | CS ÚRS 2016 01 |  | základní |  | 0 | 0 | 0 | 0 | 0 | 16 | K | 2 |  |  |  | ROZPOCET | 0 | 0 | 0 | 0 | 0 | 1 | 0 | 16 | 832618355
| PP |  | Přesun hmot pro povlakové krytiny stanovený procentní sazbou z ceny vodorovná dopravní vzdálenost do 50 m v objektech výšky do 6 m | [14 empty] | PP | 2
| D | 713 | Izolace tepelné |  |  |  | 0 |  |  |  |  | 0 |  | 1.5187 |  | 0 | 2 | D | 1 |  |  |  | ROZPOCET | [6 empty] | 0
46 | K | 713131141 | Montáž izolace tepelné stěn a základů lepením celoplošně rohoží, pásů, dílců, desek | m2 | 21.2 |  | 0 | CS ÚRS 2016 01 |  | základní |  | 0 | 0.006 | 0.1272 | 0 | 0 | 16 | K | 2 |  |  |  | ROZPOCET | 0 | 0 | 0 | 0 | 0 | 1 | 0 | 16 | -1136320740
| PP |  | Montáž tepelné izolace stěn rohožemi, pásy, deskami, dílci, bloky (izolační materiál ve specifikaci) lepením celoplošně | [14 empty] | PP | 2
| VV |  | 0,5*24,6 |  | 12.3 | [12 empty] | VV | 2 | 2 | True | 0 | ROZPOCET
| VV |  | 0,5*8,9*2 |  | 8.9 | [12 empty] | VV | 2 | 2 | True | 0 | ROZPOCET
| VV |  | Součet |  | 21.2 | [12 empty] | VV | 2 | 4 | True | 1 | ROZPOCET
47 | M | 283723080 | deska z pěnového polystyrenu EPS 100 S 1000 x 500 x 80 mm | m2 | 21.624 |  | 0 | CS ÚRS 2016 01 |  | základní |  | 0 | 0.002 | 0.043248 | 0 | 0 | 32 | M | 2 |  |  |  | ROZPOCET | 0 | 0 | 0 | 0 | 0 | 1 | 0 | 16 | -446161436
| PP |  | Desky z lehčených plastů desky z pěnového polystyrénu - samozhášivého typ EPS 100S stabil, objemová hmotnost 20 - 25 kg/m3 tepelně izolační desky pro izolace ploché střechy nebo podlahy rozměr 1000 x 500 mm, lambda 0,037 [W / m K] 80 mm | [14 empty] | PP | 2
| P |  | Poznámka k položce: lambda=0,037 [W / m K] | [14 empty] | P | 2
| VV |  | 21,2*1,02 'Přepočtené koeficientem množství |  | 21.624 | [12 empty] | VV | 2 | 2 | False | 1 | ROZPOCET
30 | K | 713141151 | Montáž izolace tepelné střech plochých kladené volně 1 vrstva rohoží, pásů, dílců, desek | m2 | 215.38 |  | 0 | CS ÚRS 2016 01 |  | základní |  | 0 | 0 | 0 | 0 | 0 | 16 | K | 2 |  |  |  | ROZPOCET | 0 | 0 | 0 | 0 | 0 | 1 | 0 | 16 | 354185604
| PP |  | Montáž tepelné izolace střech plochých rohožemi, pásy, deskami, dílci, bloky (izolační materiál ve specifikaci) kladenými volně jednovrstvá | [14 empty] | PP | 2
| VV |  | 24,2*8,9" výkr.01 |  | 215.38 | [12 empty] | VV | 2 | 2 | True | 1 | ROZPOCET
29 | M | 283723120 | deska z pěnového polystyrenu EPS 100 S 1000 x 500 x 120 mm | m2 | 439.375 |  | 0 | CS ÚRS 2016 01 |  | základní |  | 0 | 0.003 | 1.3181 | 0 | 0 | 32 | M | 2 |  |  |  | ROZPOCET | 0 | 0 | 0 | 0 | 0 | 1 | 0 | 16 | 1734846435
| PP |  | Desky z lehčených plastů desky z pěnového polystyrénu - samozhášivého typ EPS 100S stabil, objemová hmotnost 20 - 25 kg/m3 tepelně izolační desky pro izolace ploché střechy nebo podlahy rozměr 1000 x 500 mm, lambda 0,037 [W / m K] 120 mm | [14 empty] | PP | 2
| P |  | Poznámka k položce: lambda=0,037 [W / m K] | [14 empty] | P | 2
| VV |  | 215,38*2 |  | 430.76 | [12 empty] | VV | 2 | 2 | True | 1 | ROZPOCET
| VV |  | 430,76*1,02 'Přepočtené koeficientem množství |  | 439.375 | [12 empty] | VV | 2 | 2 | False | 1 | ROZPOCET
31 | K | 713141181 | Montáž izolace tepelné střech plochých tl přes 170 mm šrouby vnitřní pole, budova v do 20 m | m2 | 215.38 |  | 0 | CS ÚRS 2016 01 |  | základní |  | 0 | 0.00014 | 0.030153 | 0 | 0 | 16 | K | 2 |  |  |  | ROZPOCET | 0 | 0 | 0 | 0 | 0 | 1 | 0 | 16 | 861542522
| PP |  | Montáž tepelné izolace střech plochých rohožemi, pásy, deskami, dílci, bloky (izolační materiál ve specifikaci) přišroubovanými šrouby tl. izolace přes 170 mm budovy výšky do 20 m vnitřní pole | [14 empty] | PP | 2
| VV |  | 24,2*8,9" výkr.01 |  | 215.38 | [12 empty] | VV | 2 | 2 | True | 1 | ROZPOCET
32 | K | 998713201 | Přesun hmot procentní pro izolace tepelné v objektech v do 6 m | % |  |  | 0 | CS ÚRS 2016 01 |  | základní |  | 0 | 0 | 0 | 0 | 0 | 16 | K | 2 |  |  |  | ROZPOCET | 0 | 0 | 0 | 0 | 0 | 1 | 0 | 16 | 2034326207
| PP |  | Přesun hmot pro izolace tepelné stanovený procentní sazbou z ceny vodorovná dopravní vzdálenost do 50 m v objektech výšky do 6 m | [14 empty] | PP | 2
| D | 762 | Konstrukce tesařské |  |  |  | 0 |  |  |  |  | 0 |  | 0.12748 |  | 0 | 2 | D | 1 |  |  |  | ROZPOCET | [6 empty] | 0
33 | K | 762341014 | Bednění střech rovných z desek OSB tl 18 mm na sraz šroubovaných na krokve | m2 | 11.066 |  | 0 | CS ÚRS 2016 01 |  | základní |  | 0 | 0.01152 | 0.12748 | 0 | 0 | 16 | K | 2 |  |  |  | ROZPOCET | 0 | 0 | 0 | 0 | 0 | 1 | 0 | 16 | 1128374207
| PP |  | Bednění a laťování bednění střech rovných sklonu do 60 st. s vyřezáním otvorů z dřevoštěpkových desek OSB šroubovaných na krokve 18 mm na sraz, tloušťky desky | [14 empty] | PP | 2
| VV |  | 0,2*55,33 |  | 11.066 | [12 empty] | VV | 2 | 2 | True | 1 | ROZPOCET
34 | K | 998762201 | Přesun hmot procentní pro kce tesařské v objektech v do 6 m | % |  |  | 0 | CS ÚRS 2016 01 |  | základní |  | 0 | 0 | 0 | 0 | 0 | 16 | K | 2 |  |  |  | ROZPOCET | 0 | 0 | 0 | 0 | 0 | 1 | 0 | 16 | 2108691468
| PP |  | Přesun hmot pro konstrukce tesařské stanovený procentní sazbou z ceny vodorovná dopravní vzdálenost do 50 m v objektech výšky do 6 m | [14 empty] | PP | 2
| D | 764 | Konstrukce klempířské |  |  |  | 0 |  |  |  |  | 0 |  | 0.070118 |  | 0.33779 | 2 | D | 1 |  |  |  | ROZPOCET | [6 empty] | 0
38 | K | 764001801 | Demontáž podkladního plechu do suti | m | 30.58 |  | 0 | CS ÚRS 2016 01 |  | základní |  | 0 | 0 | 0 | 0.00176 | 0.053821 | 16 | K | 2 |  |  |  | ROZPOCET | 0 | 0 | 0 | 0 | 0 | 1 | 0 | 16 | -1869848400
| PP |  | Demontáž klempířských konstrukcí podkladního plechu do suti | [14 empty] | PP | 2
| VV |  | 30,58 |  | 30.58 | [12 empty] | VV | 2 | 2 | True | 1 | ROZPOCET
39 | K | 764002811 | Demontáž okapového plechu do suti v krytině povlakové | m | 30.58 |  | 0 | CS ÚRS 2016 01 |  | základní |  | 0 | 0 | 0 | 0.00177 | 0.054127 | 16 | K | 2 |  |  |  | ROZPOCET | 0 | 0 | 0 | 0 | 0 | 1 | 0 | 16 | 1280870417
| PP |  | Demontáž klempířských konstrukcí okapového plechu do suti, v krytině povlakové | [14 empty] | PP | 2
| VV |  | 30,58 |  | 30.58 | [12 empty] | VV | 2 | 2 | True | 1 | ROZPOCET
40 | K | 764002841 | Demontáž oplechování horních ploch zdí a nadezdívek do suti | m | 55.33 |  | 0 | CS ÚRS 2016 01 |  | základní |  | 0 | 0 | 0 | 0.00191 | 0.10568 | 16 | K | 2 |  |  |  | ROZPOCET | 0 | 0 | 0 | 0 | 0 | 1 | 0 | 16 | 1821245483
| PP |  | Demontáž klempířských konstrukcí oplechování horních ploch zdí a nadezdívek do suti | [14 empty] | PP | 2
| VV |  | 9,08+1,94+5,99+24,6+6,58+7,14 |  | 55.33 | [12 empty] | VV | 2 | 2 | True | 1 | ROZPOCET
41 | K | 764002871 | Demontáž lemování zdí do suti | m | 8.09 |  | 0 | CS ÚRS 2016 01 |  | základní |  | 0 | 0 | 0 | 0.00175 | 0.014157 | 16 | K | 2 |  |  |  | ROZPOCET | 0 | 0 | 0 | 0 | 0 | 1 | 0 | 16 | -1286514539
| PP |  | Demontáž klempířských konstrukcí lemování zdí do suti | [14 empty] | PP | 2
| VV |  | 7,14+0,95 |  | 8.09 | [12 empty] | VV | 2 | 2 | True | 1 | ROZPOCET
42 | K | 764004801 | Demontáž podokapního žlabu do suti | m | 30.58 |  | 0 | CS ÚRS 2016 01 |  | základní |  | 0 | 0 | 0 | 0.0026 | 0.079508 | 16 | K | 2 |  |  |  | ROZPOCET | 0 | 0 | 0 | 0 | 0 | 1 | 0 | 16 | 514359100
| PP |  | Demontáž klempířských konstrukcí žlabu podokapního do suti | [14 empty] | PP | 2
| VV |  | 30,58 |  | 30.58 | [12 empty] | VV | 2 | 2 | True | 1 | ROZPOCET
43 | K | 764004861 | Demontáž svodu do suti | m | 7.74 |  | 0 | CS ÚRS 2016 01 |  | základní |  | 0 | 0 | 0 | 0.00394 | 0.030496 | 16 | K | 2 |  |  |  | ROZPOCET | 0 | 0 | 0 | 0 | 0 | 1 | 0 | 16 | -922348470
| PP |  | Demontáž klempířských konstrukcí svodu do suti | [14 empty] | PP | 2
| VV |  | 7,74 |  | 7.74 | [12 empty] | VV | 2 | 2 | True | 1 | ROZPOCET
35 | K | 764511602 | Žlab podokapní půlkruhový z Pz s povrchovou úpravou rš 330 mm | m | 30.58 |  | 0 | CS ÚRS 2016 01 |  | základní |  | 0 | 0.00174 | 0.053209 | 0 | 0 | 16 | K | 2 |  |  |  | ROZPOCET | 0 | 0 | 0 | 0 | 0 | 1 | 0 | 16 | 223603615
| PP |  | Žlab podokapní z pozinkovaného plechu s povrchovou úpravou včetně háků a čel půlkruhový rš 330 mm | [14 empty] | PP | 2
| VV |  | 30,58" výkr. 03 |  | 30.58 | [12 empty] | VV | 2 | 2 | True | 1 | ROZPOCET
36 | K | 764511642 | Kotlík oválný (trychtýřový) pro podokapní žlaby z Pz s povrchovou úpravou 330/100 mm | kus | 2 |  | 0 | CS ÚRS 2016 01 |  | základní |  | 0 | 0.00025 | 0.0005 | 0 | 0 | 16 | K | 2 |  |  |  | ROZPOCET | 0 | 0 | 0 | 0 | 0 | 1 | 0 | 16 | 233058065
| PP |  | Žlab podokapní z pozinkovaného plechu s povrchovou úpravou včetně háků a čel kotlík oválný (trychtýřový), rš žlabu/průměr svodu 330/100 mm | [14 empty] | PP | 2
| VV |  | 2 |  | 2 | [12 empty] | VV | 2 | 2 | True | 1 | ROZPOCET
37 | K | 764518622 | Svody kruhové včetně objímek, kolen, odskoků z Pz s povrchovou úpravou průměru 100 mm | m | 7.74 |  | 0 | CS ÚRS 2016 01 |  | základní |  | 0 | 0.00212 | 0.016409 | 0 | 0 | 16 | K | 2 |  |  |  | ROZPOCET | 0 | 0 | 0 | 0 | 0 | 1 | 0 | 16 | 122127339
| PP |  | Svod z pozinkovaného plechu s upraveným povrchem včetně objímek, kolen a odskoků kruhový, průměru 100 mm | [14 empty] | PP | 2
| VV |  | 7,74" výkr. 03 |  | 7.74 | [12 empty] | VV | 2 | 2 | True | 1 | ROZPOCET
45 | K | 998764201 | Přesun hmot procentní pro konstrukce klempířské v objektech v do 6 m | % |  |  | 0 | CS ÚRS 2016 01 |  | základní |  | 0 | 0 | 0 | 0 | 0 | 16 | K | 2 |  |  |  | ROZPOCET | 0 | 0 | 0 | 0 | 0 | 1 | 0 | 16 | 1181073042
| PP |  | Přesun hmot pro konstrukce klempířské stanovený procentní sazbou z ceny vodorovná dopravní vzdálenost do 50 m v objektech výšky do 6 m | [14 empty] | PP | 2

## 02 - VRN
| List obsahuje: | [6 empty] | Zpět na list:
{4007d8a1-9d50-47fa-bbd2-d575fb3669e2}
2
| KRYCÍ LIST SOUPISU | [7 empty] | v --- níže se nacházejí doplnkové a pomocné údaje k sestavám --- v | [8 empty] | False
Stavba:
Zateplení střechy hasičské zbrojnice
Objekt:
02 - VRN
| KSO: |  |  |  |  | CC-CZ:
| Místo: |  | Kostelec nad Orlicí |  |  | Datum: | 23.3.2017
| Zadavatel: |  |  |  |  | IČ:
DIČ:
| Uchazeč: |  |  |  |  | IČ:
DIČ:
| Projektant: |  |  |  |  | IČ:
DIČ:
Poznámka:
| Cena bez DPH | [5 empty] | 0
|  |  | Základ daně |  |  | Sazba daně | Výše daně
| DPH | základní | 0 |  |  | 21% | 0
|  | snížená | 0 |  |  | 15% | 0
|  | zákl. přenesená | 0 |  |  | 21% | 0
|  | sníž. přenesená | 0 |  |  | 15% | 0
|  | nulová | 0 |  |  | 0% | 0
| Cena s DPH |  |  | v | CZK |  | 0
REKAPITULACE ČLENĚNÍ SOUPISU PRACÍ
Stavba:
Zateplení střechy hasičské zbrojnice
Objekt:
02 - VRN
Místo: |  |  | Kostelec nad Orlicí |  |  | Datum: | 23.3.2017
Zadavatel: | [5 empty] | Projektant:
Uchazeč:
Kód dílu - Popis | [6 empty] | Cena celkem [CZK]
Náklady soupisu celkem | [6 empty] | 0 | [11 empty] | -1
| VRN - Vedlejší rozpočtové náklady | [5 empty] | 0
| VRN1 - Průzkumné, geodetické a projektové práce | [5 empty] | 0
| VRN3 - Zařízení staveniště | [5 empty] | 0
| VRN4 - Inženýrská činnost | [5 empty] | 0
| VRN5 - Finanční náklady | [5 empty] | 0
SOUPIS PRACÍ
Stavba:
Zateplení střechy hasičské zbrojnice
Objekt:
02 - VRN
Místo: |  |  | Kostelec nad Orlicí |  |  | Datum: | 23.3.2017
Zadavatel: | [5 empty] | Projektant:
Uchazeč:
PČ | Typ | Kód | Popis | MJ | Množství | J.cena [CZK] | Cena celkem [CZK] | Cenová soustava | Poznámka | DPH | J. Nh [h] | Nh celkem [h] | J. hmotnost [t] | Hmotnost celkem [t] | J. suť [t] | Suť Celkem [t]
Náklady soupisu celkem | [6 empty] | 0 |  |  |  |  | 0 |  | 0 |  | 0 |  | D | -1 | [7 empty] | 0
| D | VRN | Vedlejší rozpočtové náklady |  |  |  | 0 |  |  |  |  | 0 |  | 0 |  | 0 | 5 | D | 0 | ROZPOCET | [6 empty] | 0
| D | VRN1 | Průzkumné, geodetické a projektové práce |  |  |  | 0 |  |  |  |  | 0 |  | 0 |  | 0 | 5 | D | 1 | ROZPOCET | [6 empty] | 0
6 | K | 013254000 | Dokumentace skutečného provedení stavby | … | 1 |  | 0 | CS ÚRS 2016 01 |  | základní |  | 0 | 0 | 0 | 0 | 0 | 1024 | K | 2 | ROZPOCET | 0 | 0 | 0 | 0 | 0 | 1 | 0 | 1024 | -271617464
| PP |  | Průzkumné, geodetické a projektové práce projektové práce dokumentace stavby (výkresová a textová) skutečného provedení stavby | [14 empty] | PP | 2
| D | VRN3 | Zařízení staveniště |  |  |  | 0 |  |  |  |  | 0 |  | 0 |  | 0 | 5 | D | 1 | ROZPOCET | [6 empty] | 0
1 | K | 031002000 | Související práce pro zařízení staveniště | … | 1 |  | 0 | CS ÚRS 2016 01 |  | základní |  | 0 | 0 | 0 | 0 | 0 | 1024 | K | 2 | ROZPOCET | 0 | 0 | 0 | 0 | 0 | 1 | 0 | 1024 | 1138851030
| PP |  | Hlavní tituly průvodních činností a nákladů zařízení staveniště související (přípravné) práce | [14 empty] | PP | 2
2 | K | 035002000 | Pronájmy ploch, objektů | … | 1 |  | 0 | CS ÚRS 2016 01 |  | základní |  | 0 | 0 | 0 | 0 | 0 | 1024 | K | 2 | ROZPOCET | 0 | 0 | 0 | 0 | 0 | 1 | 0 | 1024 | -807240699
| PP |  | Hlavní tituly průvodních činností a nákladů zařízení staveniště pronájmy ploch, objektů | [14 empty] | PP | 2
3 | K | 039002000 | Zrušení zařízení staveniště | … | 1 |  | 0 | CS ÚRS 2016 01 |  | základní |  | 0 | 0 | 0 | 0 | 0 | 1024 | K | 2 | ROZPOCET | 0 | 0 | 0 | 0 | 0 | 1 | 0 | 1024 | -1937298324
| PP |  | Hlavní tituly průvodních činností a nákladů zařízení staveniště zrušení zařízení staveniště | [14 empty] | PP | 2
| D | VRN4 | Inženýrská činnost |  |  |  | 0 |  |  |  |  | 0 |  | 0 |  | 0 | 5 | D | 1 | ROZPOCET | [6 empty] | 0
4 | K | 043002000 | Zkoušky a ostatní měření | … | 1 |  | 0 | CS ÚRS 2016 01 |  | základní |  | 0 | 0 | 0 | 0 | 0 | 1024 | K | 2 | ROZPOCET | 0 | 0 | 0 | 0 | 0 | 1 | 0 | 1024 | -1321678597
| PP |  | Hlavní tituly průvodních činností a nákladů inženýrská činnost zkoušky a ostatní měření | [14 empty] | PP | 2
| D | VRN5 | Finanční náklady |  |  |  | 0 |  |  |  |  | 0 |  | 0 |  | 0 | 5 | D | 1 | ROZPOCET | [6 empty] | 0
5 | K | 051002000 | Pojistné | … | 1 |  | 0 | CS ÚRS 2016 01 |  | základní |  | 0 | 0 | 0 | 0 | 0 | 1024 | K | 2 | ROZPOCET | 0 | 0 | 0 | 0 | 0 | 1 | 0 | 1024 | -636834553
| PP |  | Hlavní tituly průvodních činností a nákladů finanční náklady pojistné | [14 empty] | PP | 2