## Rekapitulace
REKAPITULACE
Pol. | Kat. ozn. | Oddíl, název, typ | MJ | Počet | Cena celkem
|  | Technologická část | kpl | 1 | 0
|  | Silnoproudá část | kpl | 1 | 0
|  | CENA CELKEM BEZ DPH |  |  | 0
|  | DPH 21% |  |  | 0
|  | CENA CELKEM S DPH |  |  | 0

## Technologie koupaliště
Pol. | Pozice na výkrese | Popis, rozměry, specifikace, typ | MJ | Počet | Cena jed. | Cena celkem
I. Technologie úpravny vody
1 | A.1 | Pískový jednovrství laminátový ovíjený filtr ; Ø 2350 mm filtrační vrstva 1,0 m; sada 5-ti klapkové baterie DN125, aut. ovzduš. a vypouštěcí ventilkem, víko DN 400, manometr, P= 2,5 kg/cm2, připojení DN125 | ks | 3 | 0 | 0
2 |  | Boční revizní víko 400mm | ks | 3 | 0 | 0
3 |  | Písková náplň - hrubý písek, frakce 1-2mm | kg | 6000 | 0 | 0
4 |  | Písková náplň - jemný písek, frakce 0,4-0,8mm | kg | 15000 | 0 | 0
5 | A.2 | Čerpadlo litina Q=189m³/hod, H=16 m, P=11kW, U= 400/690V | ks | 2 | stávající
6 | A.3 | Regulátor chemického hospodářství - měření Clvolný, Clcelkový, pH, ORP, teplota, proporcionální dávkování | ks | 1 | stávající
7 | A.4 | Dávkovací čerpadlo dezinfikantu U=230V - membránové čerpadlo vč. propojovacích hadiček, závaží do barelu, uzavíracích ventilů, vstřikovacího ventilu | ks | 1 | stávající
8 | A.5 | Dávkovací čerpadlo pH korektoru U=230V - membránové čerpadlo vč. propojovacích hadiček, závaží do barelu, uzavíracích ventilů, vstřikovacího ventilu | ks | 1 | stávající
9 | A.5 | Drobný materiál chemického hospodářství - provedení odběru vzorků a dávkovacích míst - vstřikovací kusy, hadičky, upevnění | kpl | 1 | 0 | 0
10 | A.6 | Zásobník pro dezinfikant, pH korektor - 100l | ks | 2 | 0 | 0
11 | A.7 | Záchytná vana pro zásobník | ks | 2 | 0 | 0
12 | A.8 | Průtokoměr indukční DN250 | ks | 1 | 0 | 0
13 |  | Podpěrná konstrukce H - filtrů | kpl | 3 | 0 | 0
14 |  | Podpěrná konstrukce potrubních rozvodů | kpl | 1 | 0 | 0
15 | A.9 | Nerezový sací koš DN250 - sání filtrace | ks | 1 | 0 | 0
16 | A.10 | Zpětná klapka DN 250 - sání filtrace | ks | 1 | 0 | 0
17 |  | Úprava výstupních otvorů potrubních rozvodů z technologického domku | kpl | 1 | 0 | 0
18 |  | Zajištění jeřábové techniky - usazení filtrů | kpl | 1 | 0 | 0
19 |  | Ventilátor odvětrání strojovny | ks | 1 | 0 | 0
|  | Mezisoučet technologie úpravny vody |  |  |  | 0
II. Montáž, doprava, ostatní práce a dodávky
20 |  | Montáž | kpl | 1 | 0 | 0
21 |  | Doprava | kpl | 1 | 0 | 0
22 |  | Instalační materiál, kotvící a spojovací materiál | kpl | 1 | 0 | 0
23 |  | Demontáž stávajících ocelových filtrů (demontáž a ekologická likvidace ocelových filtrů, pískové náplně a potrubí PVC v rozsahu výměny) | kpl | 1 | 0 | 0
24 |  | Ostatní práce (dílenská dokumentace, návody, zaškolení obsluhy atd..) | kpl | 1 | 0 | 0
25 |  | Komplexní a tlakové zkoušky | kpl | 1 | 0 | 0
26 |  | Uvedení do provozu, provozní náplň chemie, zkušební provoz | kpl | 1 | 0 | 0
27 |  | Vedlejší náklady | kpl | 1 | 0 | 0
|  | Mezisoučet montáž, doprava, ostatní práce a dodávky |  |  |  | 0
|  | Cena celkem bez DPH |  |  |  | 0
|  | DPH 21% |  |  |  | 0
|  | Cena celkem s DPH |  |  |  | 0

## Elektroinstalace
Pol. | Pozice na výkrese | Popis, rozměry, specifikace, typ | MJ | Počet | Cena jed. | Cena celkem
I. Dodávka zařízení
1 |  | LPN-6B-1 Jistič MCB | Ks | 2 | 0 | 0
2 |  | LPN-10B-1 Jistič MCB | Ks | 2 | 0 | 0
3 |  | BE400212-- Spínač motorový s ochr.16-25A,2P | ks | 2 | 0 | 0
4 |  | Frekvenční měnič, skalární řízení 11kW, 3x400V~ | ks | 2 | 0 | 0
5 |  | OFI-25-4-030A Proudový chránič | ks | 1 | 0 | 0
6 |  | Rozvaděč 600x1600x300 komplet včetně odvětrání | ks | 1 | 0 | 0
PŘÍSLUŠENSTVÍ SPOUŠTĚČŮ
7 |  | B11 pom.kontakt 1/1 boční | ks | 3 | 0 | 0
8 |  | IN006220-- Přepínač 2P(1-0-2),20A,E,na panel | ks | 3 | 0 | 0
9 |  | IN8P2338-- Vypínač 3P/80A,22kW | ks | 1 | 0 | 0
UCPÁVKA PLASTOVÁ VČETNĚ MATICE
10 |  | Pg13.5 | ks | 8 | 0 | 0
11 |  | Pg29 | ks | 2 | 0 | 0
DIGITÁLNÍ SPÍNACÍ HODINY - 3 MODUL, denní/týdenní/měsíční/roční/99 let
12 |  | SHT-1 /230 1-kanál, 100 programů, automaticky letní/zimní čas, výstup 1x16A, cívka AC 230 V | ks | 3 | 0 | 0
SONDY k HLADINOVÉMU RELÉ
13 |  | SHR-2 hladinová sonda - nerezová elektroda uložená v PVC krytu | ks | 4 | 0 | 0
14 |  | vodič k SHR-2 OLFLON FEP 1x1.0 BK | ks | 4 | 0 | 0
HLADINOVÉ RELÉ
15 |  | hlídací hladiny s 1stavovým. i 2stav. hlídáním,hlídání ve dvou nezávislých nádržíchnastav.citlivost i čas.prodleva,měřící frekv. 50Hz | ks | 3 | 0 | 0
16 |  | podružný materiál | kpl | 1 | 0 | 0
|  | Mezisoučet dodávky zařízení |  |  |  | 0
II. Materiál
TRUBKA OHEBNÁ STŘEDNÍ MECHANICKÁ O DOLNOST
17 |  | 1220 d 20 mm, pevně | m | 20 | 0 | 0
TRUBKA TUHÁ
18 |  | 1520 HA d 20 mm, pevně | m | 20 | 0 | 0
LIŠTA ELEKTROINSTALAČNÍ VČ. DÍLŮ A PŘÍSLUŠENSTVÍ
19 |  | LHD40x40 hranatá | m | 35 | 0 | 0
SVORKOVNICE KABICOVÁ WAGO
20 |  | 273-104 3x1-2,5mm2 | ks | 30 | 0 | 0
21 |  | A11 Krabice odbočná plastová, šedá, prázdná, IP 54,12 otv. | ks | 5 | 0 | 0
KABEL SILOVÝ,IZOLACE PVC
22 |  | CYKY-J 3x1.5 , pevně | m | 65 | 0 | 0
KABEL SILOVÝ,IZOLACE PVC S VODIČEM PE
23 |  | CYKY-J 5x10 mm2 , pevně | m | 6 | 0 | 0
SPÍNAČ VAČKOVÝ VE SKŘÍNI PRO UZAMČENÍ VISACÍM ZÁMKEM
24 |  | S32JPU1103 32A,500V,IP54 | ks | 2 | 0 | 0
EKVIPOTENCIONÁLNÍ SVORKOVNICE
25 |  | EPS2 s krytem | ks | 1 | 0 | 0
KABEL STÍNĚNÝ
26 |  | JYTY-J 4x1 mm , pevně | m | 55 | 0 | 0
27 |  | 2YSLCY-J 4x 4, pevně | m | 26 | 0 | 0
VODIČ JEDNOŽILOVÝ (CY)
28 |  | H05V-U 4 mm2 , pevně | m | 35 | 0 | 0
29 |  | H05V-U 10 mm2 , pevně | m | 20 | 0 | 0
ZÁSUVKA NN, PRAKTIK IP 44 (PLAST)
30 |  | 5518-2929 B Zásuvka jednonásobná IP 44, s ochranným kolíkem, s víčkem; d. Praktik; b. bílá | ks | 2 | 0 | 0
Montáž rozváděčů nebo krabic nevýbušných
31 |  | přes 10 do 20 kg | ks | 1 | 0 | 0
HODINOVE ZUCTOVACI SAZBY
32 |  | Uprava stavajiciho zarizeni | hod | 4 | 0 | 0
Zkoušky a prohlídky elektrických rozvodů a zařízení celková prohlídka a vyhotovení revizní zprávy pro objem montážních prací
33 |  | přes 100 do 500 tis.Kč | ks | 1 | 0 | 0
34 |  | dokumentace skutečného provedení | kps | 1 | 0 | 0
35 |  | Podružný materiál | kps | 1 | 0 | 0
|  | Mezisoučet materiálů |  |  |  | 0
III. Montáž, doprava
36 |  | Montáže el. rozvodů | kpl | 1 | 0 | 0
37 |  | Kompletační práce | kpl | 1 | 0 | 0
38 |  | Revize | kpl | 1 | 0 | 0
39 |  | Dopravné | kpl | 1 | 0 | 0
40 |  | Stavební přípomoci | kpl | 1 | 0 | 0
41 |  | Ztížené pracovní podmínky | kpl | 1 | 0 | 0
|  | Mezisoučet montáže a dopravy |  |  |  | 0
|  | Cena celkem bez DPH |  |  |  | 0
|  | DPH 21% |  |  |  | 0
|  | Cena celkem s DPH |  |  |  | 0