## CELKOVÁ REKAPITULACE
REKAPITULACE NÁKLADŮ stavby v tisících Kč | 00122
Označení (název) stavby dle zadávacího návrhu | MK DRTINOVA a ŠKOLNÍ, KOSTELEC N ORLICÍ, SO.401 VEŘEJNÉ OSVĚTLENÍ
Číslo definice projektu dle zadávacího návrhu | 22019
Datum: | 2019-05-12
Okres: | Rychnov nad Kněžnou
I. Projektové a průzkumné práce
Geodetické práce při zpracování PD
II.+III. Provozní soubory a stavební objekty
Materiály dodávané zhotovitelem
Práce
Příplatek na mechanizaci pro malé stavby
VII. Ostatní náklady
Vytýčení podzemních zařízení
Doprava výkonového materiálu,odvoz zeminy
Revize
Skládkovné
Koordinační činnost zhotovitele
Archeologický dohled
Dopravní značení
IX. Jiné investice
Geodetické vytýčení před. zaháj. stavby
Geodetické zaměření skutečného stavu
Celkové náklady stavby |  | BEZ DPH
VČ.DPH

## DODÁVKY HL.MATERIÁLU
DODÁVKY ZHOTOVITELE
Název stavby: | MK DRTINOVA a ŠKOLNÍ, KOSTELEC N ORLICÍ |  |  | Datum: | 2019-05-12
Definice PD: | 022019 |  |  | Verze : | 00164
Okres: | Rychnov nad Kněžnou
Oblast: | Východ |  |  | Hl. projektant: | qtvaclavvla
Oblast ocenění: | Východ |  |  | Projekt. firma: | Vladimír Václavík
Kód materiálu | Typ materiálu | Popis | Rozšířený popis | Množství celkové | MJ | Cena jednotková | Cena celková
| SO.401 | VEŘEJNÉ OSVĚTLENÍ UL. DRTINOVA A ŠKOLNÍ
| 320 | vedení kabelové VO NN
9870020290 | výk. | VYK> PISEK ZASYPOVY FR.0-4 |  | 4800 | KG
9870020030 | výk. | VYK> KAMENIVO DRC.HRUBE FR.63-125 TR.B |  | 565.5 | KG
9870020090 | výk. | VYK> KAMENIVO DOLOM.DO BETONU FR.0-4VL |  | 6.318 | KG
9870020140 | výk. | VYK> STERKODRT FR.0-63 TR.A |  | 444.6 | KG
9870020180 | výk. | VYK> LAK ASFALT.PENETRAL ALP SUD 160KG |  | 0.312 | KG
9870020190 | výk. | VYK> ZALIVKA ASFALTOVA AZ BUBNY |  | 10.842 | KG
9870020320 | výk. | VYK> PODKLAD Z KAMENIVA MECH.ZPEVN.MZK |  | 928.2 | KG
1000001220 | vedl. | DRAT FEZN PRUM.10MM ZEMNICI(BAL.50KG) |  | 376 | KG
1000013271 | vedl. | KABEL CYKY-J 3X1,5 750V |  | 120 | M
1000039080 | vedl. | TRUBKA SMRST.RPK 40/16/1000 CERNA |  | 7.5 | KS
9880003200 | vedl. | OPT>BARVA ALKYD.ROZP.S2013 ZELENA-VRCH1L | EMAIL S2013/5300 | 0.06 | L
9880003300 | vedl. | OPT>BARVA ALKYD.ROZP.S2013 ZLUTA-VRCH 1L | EMAIL S2013/6200 | 0.015 | L
9870020300 | výk. | VYK> KOTOUC REZACI DIAMANT PR450ASFALT |  | 0.0052 | KS
9870020130 | výk. | VYK> STERKOPISEK FR.0-32 TR.C |  | 546 | KG
9870020340 | výk. | VYK> ASFALT.BET.OBRUS.ACO11 50/70 TR2 |  | 432.25 | KG
9870020360 | výk. | VYK> ASFALT.BET.PODKL.ACP16S 50/70 TR1 |  | 632.45 | KG
9870011940 | výk. | VYK> TRUBKA PROTLAK PE100 SDR17 PR.160 |  | 5.2 | M
1000040290 | vedl. | SVORKA SP1 DT - PRIPOJ. NA KONSTR. |  | 15 | KS
9876002600 | výk. | VYK> SROUB M10X45, 6-HR.HLAVA, POZ. | DIN933-8.8-A2K | 15 | KS
9876008300 | výk. | VYK> MATICE M10, 6-HRANNA, POZ. | DIN934-8-A2K | 15 | KS
9876010400 | výk. | VYK> PODLOZKA PRUZNA 12, POZ. | DIN7980-230HV-A2K | 15 | KS
1000283020 | vedl. | TRUBKA S HRDLEM PVC 200/192/4000 TRIDA 2 |  | 4 | KS
1000174090 | vedl. | TRUBKA KORUG.OHEBNA KORUFL. 63 CERNA 50M |  | 540 | M
1000327780 | vedl. | FOLIE VYSTR. BLESK 330/0,4 CERVENA 125M |  | 3.7 | KS
9870011040 | výk. | VYK> SMES BETONOVA C12/15 XC0 VYCHOD |  | 5.1 | M3
1000084871 | hlav. | SPOJKA ODBOČNÁ OSZ 2,5-25 ZALÉVACÍ |  | 1 | KS
1000013241 | hlav. | KABEK CYKY J4x16 750V |  | 540 | M
1002977880 | hlav. | SVÍTIDLO LED PRE2177_14AK-PREPLED 2G 26W |  | 15 | KS
748 13-2500 | hlav. | REPRODUKTOR 15W/100V vč.držáku |  | 6 | KS
1002974870 | hlav. | PŘIJÍMAČ PRO BEZDRÁTOVÝ MĚSTSKÝ ROZHLAS |  | 2 | KS
448-74-3000 | hlav. | STOŽÁR. SVORKOVNICE TB2, 3X14 |  | 2 | KS
748 74-2000 | hlav. | STOŽÁR. ROZVOD. TB1,1xE14 |  | 13 | KS
100004 | hlav. | POJISTKA VÁLCOVÁ 25A |  | 3 | KS
1009 | hlav. | STOŽÁR OCELOVÝ BEZPAT.TŘÍST.LBH B6 AMAKO |  | 15 | KS
1000193130A | hlav. | POJISTKA VÁLCOVÁ E14 4A |  | 15 | KS
Dodávky zhotovitele celkem:

## OCENĚNÉ PRÁCE
OCENĚNÉ PRÁCE
Název stavby: | MK DRTINOVA a ŠKOLNÍ, KOSTELEC N ORLICÍ |  |  | Datum: | 2019-05-12
Definice PD: | 022019 |  |  | Verze : | 00164
Okres: | Rychnov nad Kněžnou
Oblast: | Východ |  |  | Hl. projektant: | qtvaclavvla
Oblast ocenění: | Východ |  |  | Projekt. firma: | Vladimír Václavík
Kód práce | Typ práce | Zatřízení nákladů | Popis | Množství celkové | MJ | Elektromontážní a Stavební (zemní) práce |  |  | Mechanizace |  | Definitivní zádlažby
[6 empty] | NH celk. | Sazba | Cena celk. | Cena jedn. | Cena celk. | Cena jedn. | Cena celk.
|  | SO.401 | VEŘEJNÉ OSVĚTLENÍ DRTINOVA ŠKOLNÍ
|  | 320 | vedení kabelové NN
PEQA40A | M | 215 | PISEK ZASYPOVY FR.0-4 | 3 | M3
PMEA62A | M | 250 | ZRIZENI VOZOVKY OBALOVANA DRT NAD VYKOP | 2.6 | M2
PCK86B | M |  | SPOJKA ODBOČNÁ OSZ 2,5-25 ZALÉVACÍ | 1 | KS
PCIA68A | M | 315 | UKONC.KAB.DO 4X 25 BEZ TRMENU,BEZ OK | 30 | KS
NT10 | M |  | UZEMNĚNÍ V ZEMI DRÁT FEZN10 | 470 | M
PKBA28A | M | 235 | NALOZENI SUTE NA DOPRAVNI PROSTREDEK | 6.5 | T
CIA100 | M |  | UKONČ.KABELU DO 3X2,5 | 30 | KS
CCA04A | M |  | KABEL CYKY J3x1,5 VOLNĚ ULOŽENÝ | 120 | M
CCA27A | M |  | KABEL 1-CYKY J 4x16 1kV VOLNĚ ULOŽENÝ | 480 | M
CCA65A | M |  | KABEL 1-CAKY J4x16 PEVNĚ ULOŽENÝ | 60 | M
PDQA64A | M | 336 | OCHRANA PRECHODU ZEM-VZDUCH UZEM.PAS30/4 | 15 | KS
PEBA12A | M | 215 | ZAHOZ JAMY PRO SLOUP, KOTVU RUCNE TR.3 | 1.764 | M3
PDQA08A | M | 335 | 1X NATER UZEMNENI NA POVRCHU ZELENOZLUTA | 15 | M
PEJA41A | M | 215 | FOLIE VYSTRAZNA Z PE ,SIRKA 33 CM | 455 | M
PECA52A | M | 217 | VYKOP JAMY RUCNE,ZEMINA TRIDY 3-4 | 3 | M3
PECA60A | M | 215 | ZAHOZ JAMY RUCNE, ZEMINA TRIDY 3 | 3 | M3
PEFA22A | M | 215 | ZAHOZ KABEL.RYHY 35X80 CM RUCNE,ZEM.TR.3 | 430 | M
PEFA38A | M | 215 | ZAHOZ KABEL.RYHY 50X120CM RUCNE,ZEM.TR.3 | 25 | M
PMEA61A | M | 250 | ODSTRAN. VOZOVKY OBALOVANA DRT NAD VYKOP | 2.6 | M2
PMEA63A | M | 250 | ODSTRAN.VOZOVKY OBALOVANA DRT MIMO VYKOP | 1.95 | M2
PMEA64A | M | 250 | ZRIZENI VOZOVKY OBALOVANA DRT MIMO VYKOP | 1.95 | M2
PEKA08A | M | 235 | PROTLAK NERIZENY DO 160MM VC.TRUBKY | 5.2 | M
DMA11 | M |  | DEMONTÁŽ STOŽÁR OCELOVÝ TŘÍST. v.5m | 1 | KS
DNA | M |  | MONTÁŽ STOŽÁROVÁ SVORKOVNICE VO | 15 | KS
DLA66D | M |  | MONTÁŽ SVÍTIDLO LED_THOMELIGHTING PREPLED 2G 3190Lm,26W | 15 | KS
DLA66C | M |  | MONTÁŽ PŘÍLÍMAČE PRO BEZDTÁT. MEŠKÉHO ROZHLADU | 2 | KS
DLA66B | M |  | MONTÁŽ REPRODUKTORU | 6 | KS
PELA58A | M | 215 | TRUBKA HRDLOVA PVC 200/192 TYC 4M Z.TR.2 | 4 | KS
PEBA04A | M | 217 | VYKOP JAMY PRO SLOUP, KOTVU-RUCNE,TR.3-4 | 8.82 | M3
PELA40A | M | 215 | TRUBKA KORUG. PE KORUFLEX 63/52 OHEBNA | 540 | M
PCHA40A | M | 315 | PRIPL.NA ZATAH. KABELU V OCHRANNE TRUBCE | 540 | M
PECA68A | M | 215 | ZAKL.BETON C12/15 DO 5M3 BEZ BEDN.A DOPR | 5.1 | M3
PEDA22A | M | 217 | VYKOP KABEL.RYHY 35X80 CM RUCNE,ZEM.TR.3 | 430 | M
PEDA39A | V | 217 | VYKOP KABEL.RYHY 50X120CM RUCNE,ZEM.TR.4 | 25 | M
DMA10 | M |  | MONTÁŽ STOŽÁRU VO LBH V.6 M | 15 | KS
PEAA13A | M | 215 | SEJMUTI DRNU | 188 | M2
PEAA09A | M | 215 | SEJMUTI ORNICE VRSTVA DO 15 CM,ZEM.TR.1 | 28 | M3
PKAA19A | M | 235 | NAKLADANI VYKOPKU DO 100M3,ZEM.1-4 | 15 | M3
|  |  | Oceněné práce celkem: | [6 empty] | 0
0