## Rekapitulace stavby
Export Komplet | [24 empty] | VZ | 2.0 | ZAMOK |  |  |  |  | False | False | {4d8b4c93-7b8a-45be-b4fe-0aa5a0ab208b}
[31 empty] | 0,01 | 21
[31 empty] | 0,01 | 15
|  | REKAPITULACE STAVBY | [15 empty] | v --- níže se nacházejí doplnkové a pomocné údaje k sestavám --- v | [11 empty] | Návod na vyplnění | 0,001
|  | Kód: |  |  |  |  | 12/2019 | [22 empty] | Měnit lze pouze buňky se žlutým podbarvením! 1) v Rekapitulaci stavby vyplňte údaje o Uchazeči (přenesou se do ostatních sestav i v jiných listech) 2) na vybraných listech vyplňte v sestavě Soupis prací ceny u položek | 0,01
|  | Stavba: |  |  |  |  | Snížení energetické náročnosti Tělocvičny a učeben v Havlíčkově ulici, čp. 1572, Kostelec nad Orlicí | [23 empty] | 0,01
|  | KSO: | [11 empty] | CC-CZ: | [16 empty] | 0,01
|  | Místo: |  |  |  |  | Havlíčkova č.p. 1572, Kostelec nad Orlicí | [6 empty] | Datum: |  | 17. 5. 2019 | [14 empty] | 0,01
0,01
|  | Zadavatel: | [11 empty] | IČ: |  | 00274968 | [14 empty] | 0,01
|  |  | Město Kostelec nad Orlicí | [10 empty] | DIČ: |  | CZ00274968 | [14 empty] | 0,01
0,01
|  | Uchazeč: | [11 empty] | IČ: |  | Vyplň údaj | [14 empty] | 0,01
|  |  | Vyplň údaj | [10 empty] | DIČ: |  | Vyplň údaj | [14 empty] | 0,01
False
|  | Projektant: | [11 empty] | IČ: |  | 26002892 | [14 empty] | False
|  |  | AG atelier s.r.o. | [10 empty] | DIČ: |  | CZ26002892 | [14 empty] | True
0,01
|  | Zpracovatel: | [11 empty] | IČ: |  | 26002892 | [14 empty] | 0,01
|  |  | AG atelier s.r.o. | [10 empty] | DIČ: |  | CZ26002892 | [14 empty] | False
Poznámka:
Soupis prací je sestaven s využitím Cenové soustavy ÚRS. Položky, které pochází z této cenové soustavy, jsou ve sloupci 'Cenová soustava' označeny popisem 'CS ÚRS' a úrovní příslušného kalendářního pololetí. Veškeré další informace vymezující popis a podmínky použití těchto položek z Cenové soustavy, které nejsou uvedeny přímo v soupisu prací, jsou neomezeně dálkově k dispozici na www.cs-urs.cz, sekce Cenové a technické podmínky.
|  | Cena bez DPH | [11 empty] | 0
[8 empty] | Sazba daně |  | Základ daně |  |  |  | Výše daně
|  | DPH |  | základní |  |  |  | 21% |  | 0 |  |  |  | 0
|  |  |  | snížená |  |  |  | 15% |  | 0 |  |  |  | 0
|  |  |  | zákl. přenesená |  |  |  | 21% |  | 0 |  |  |  | 0
|  |  |  | sníž. přenesená |  |  |  | 15% |  | 0 |  |  |  | 0
|  |  |  | nulová |  |  |  | 0% |  | 0 |  |  |  | 0
|  | Cena s DPH | [6 empty] | v |  | CZK |  |  | 0
REKAPITULACE OBJEKTŮ STAVBY A SOUPISŮ PRACÍ
| Kód: | [6 empty] | 12/2019
| Stavba: | [6 empty] | Snížení energetické náročnosti Tělocvičny a učeben v Havlíčkově ulici, čp. 1572, Kostelec nad Orlicí
| Místo: | [6 empty] | Havlíčkova č.p. 1572, Kostelec nad Orlicí |  |  |  |  | Datum: |  | 17. 5. 2019
| Zadavatel: | [6 empty] | Město Kostelec nad Orlicí |  |  |  |  | Projektant: |  | AG atelier s.r.o. |  |  | Informatívní údaje z listů zakázek
| Uchazeč: | [11 empty] | Zpracovatel: |  | AG atelier s.r.o.
| Kód |  |  |  | Popis | [6 empty] | Cena bez DPH [CZK] |  |  |  | Cena s DPH [CZK] | Typ | z toho Ostat. náklady [CZK] | DPH [CZK] | Normohodiny [h] | DPH základní [CZK] | DPH snížená [CZK] | DPH základní přenesená [CZK] | DPH snížená přenesená [CZK] | Základna DPH základní | Základna DPH snížená | Základna DPH zákl. přenesená | Základna DPH sníž. přenesená | Základna DPH nulová
| Náklady stavby celkem | [10 empty] | 0 |  |  |  | 0 |  | 0 | 0 | 0 | 0 | 0 | 0 | 0 | 0 | 0 | 0 | 0 | 0 |  | D | 0 | ###NOIMPORT### | IMPORT | {4d8b4c93-7b8a-45be-b4fe-0aa5a0ab208b} | {00000000-0000-0000-0000-000000000000}
/ |  | SO01 |  |  |  | Snížení energetické náročnosti Tělocvičny a učeben v Havlíčkově ulici, čp. 1572, Kostelec nad Orlicí | [5 empty] | 0 |  |  |  | 0 | STA | 0 | 0 | 0 | 0 | 0 | 0 | 0 | 0 | 0 | 0 | 0 | 0 |  |  | 1 |  | IMPORT | {b5a39bbe-0091-44f1-b84b-5a1ba2701808} | {4d8b4c93-7b8a-45be-b4fe-0aa5a0ab208b} | 2

## SO01 - Snížení energetick...
{b5a39bbe-0091-44f1-b84b-5a1ba2701808}
2
| KRYCÍ LIST SOUPISU PRACÍ | [7 empty] | v --- níže se nacházejí doplnkové a pomocné údaje k sestavám --- v | [8 empty] | False
Stavba:
Snížení energetické náročnosti Tělocvičny a učeben v Havlíčkově ulici, čp. 1572, Kostelec nad Orlicí
Objekt:
SO01 - Snížení energetické náročnosti Tělocvičny a učeben v Havlíčkově ulici, čp. 1572, Kostelec nad Orlicí
| KSO: |  |  |  |  | CC-CZ:
| Místo: |  | Havlíčkova č.p. 1572, Kostelec nad Orlicí |  |  | Datum: | 17. 5. 2019
| Zadavatel: |  |  |  |  | IČ: | 00274968
|  | Město Kostelec nad Orlicí |  |  |  | DIČ: | CZ00274968
| Uchazeč: |  |  |  |  | IČ: | Vyplň údaj
|  | Vyplň údaj |  |  |  | DIČ: | Vyplň údaj
| Projektant: |  |  |  |  | IČ: | 26002892
|  | AG atelier s.r.o. |  |  |  | DIČ: | CZ26002892
| Zpracovatel: |  |  |  |  | IČ: | 26002892
|  | AG atelier s.r.o. |  |  |  | DIČ: | CZ26002892
Poznámka:
| Cena bez DPH | [5 empty] | 0
|  |  | Základ daně |  |  | Sazba daně | Výše daně
| DPH | základní | 0 |  |  | 21% | 0
|  | snížená | 0 |  |  | 15% | 0
|  | zákl. přenesená | 0 |  |  | 21% | 0
|  | sníž. přenesená | 0 |  |  | 15% | 0
|  | nulová | 0 |  |  | 0% | 0
| Cena s DPH |  |  | v | CZK |  | 0
REKAPITULACE ČLENĚNÍ SOUPISU PRACÍ
Stavba:
Snížení energetické náročnosti Tělocvičny a učeben v Havlíčkově ulici, čp. 1572, Kostelec nad Orlicí
Objekt:
SO01 - Snížení energetické náročnosti Tělocvičny a učeben v Havlíčkově ulici, čp. 1572, Kostelec nad Orlicí
Místo: |  |  | Havlíčkova č.p. 1572, Kostelec nad Orlicí |  |  | Datum: | 17. 5. 2019
Zadavatel: |  |  | Město Kostelec nad Orlicí |  |  | Projektant: | AG atelier s.r.o.
Uchazeč: |  |  | Vyplň údaj |  |  | Zpracovatel: | AG atelier s.r.o.
Kód dílu - Popis | [6 empty] | Cena celkem [CZK]
Náklady stavby celkem | [6 empty] | 0 | [11 empty] | -1
| HSV - Práce a dodávky HSV | [5 empty] | 0
| 1 - Zemní práce | [5 empty] | 0
| 4 - Vodorovné konstrukce | [5 empty] | 0
| 5 - Komunikace pozemní | [5 empty] | 0
| 6 - Úpravy povrchů, podlahy a osazování výplní | [5 empty] | 0
| 9 - Ostatní konstrukce a práce, bourání | [5 empty] | 0
| 997 - Přesun sutě | [5 empty] | 0
| 998 - Přesun hmot | [5 empty] | 0
| PSV - Práce a dodávky PSV | [5 empty] | 0
| 711 - Izolace proti vodě, vlhkosti a plynům | [5 empty] | 0
| 712 - Povlakové krytiny | [5 empty] | 0
| 713 - Izolace tepelné | [5 empty] | 0
| 721 - Zdravotechnika - vnitřní kanalizace | [5 empty] | 0
| 741 - Elektroinstalace - silnoproud | [5 empty] | 0
| 751 - Vzduchotechnika | [5 empty] | 0
| 762 - Konstrukce tesařské | [5 empty] | 0
| 764 - Konstrukce klempířské | [5 empty] | 0
| 765 - Krytina skládaná | [5 empty] | 0
| 766 - Konstrukce truhlářské | [5 empty] | 0
| 767 - Konstrukce zámečnické | [5 empty] | 0
| 781 - Dokončovací práce - obklady | [5 empty] | 0
| 783 - Dokončovací práce - nátěry | [5 empty] | 0
| 784 - Dokončovací práce - malby a tapety | [5 empty] | 0
| 786 - Dokončovací práce - čalounické úpravy | [5 empty] | 0
| 787 - Dokončovací práce - zasklívání | [5 empty] | 0
| M - Práce a dodávky M | [5 empty] | 0
| 21-M - Elektromontáže | [5 empty] | 0
| HZS - Hodinové zúčtovací sazby | [5 empty] | 0
| VRN - Vedlejší rozpočtové náklady | [5 empty] | 0
| VRN1 - Průzkumné, geodetické a projektové práce | [5 empty] | 0
| VRN3 - Zařízení staveniště | [5 empty] | 0
| VRN4 - Inženýrská činnost | [5 empty] | 0
| VRN6 - Územní vlivy | [5 empty] | 0
SOUPIS PRACÍ
Stavba:
Snížení energetické náročnosti Tělocvičny a učeben v Havlíčkově ulici, čp. 1572, Kostelec nad Orlicí
Objekt:
SO01 - Snížení energetické náročnosti Tělocvičny a učeben v Havlíčkově ulici, čp. 1572, Kostelec nad Orlicí
Místo: |  |  | Havlíčkova č.p. 1572, Kostelec nad Orlicí |  |  | Datum: | 17. 5. 2019
Zadavatel: |  |  | Město Kostelec nad Orlicí |  |  | Projektant: | AG atelier s.r.o.
Uchazeč: |  |  | Vyplň údaj |  |  | Zpracovatel: | AG atelier s.r.o.
PČ | Typ | Kód | Popis | MJ | Množství | J.cena [CZK] | Cena celkem [CZK] | Cenová soustava |  | DPH | J. Nh [h] | Nh celkem [h] | J. hmotnost [t] | Hmotnost celkem [t] | J. suť [t] | Suť Celkem [t]
Náklady soupisu celkem | [6 empty] | 0 |  |  |  |  | 0 |  | 68.792 |  | 59.5507 |  | D | -1 | [10 empty] | 0
| D | HSV | Práce a dodávky HSV |  |  |  | 0 |  |  |  |  | 0 |  | 46.3874 |  | 30.3542 | 1 | D | 0 |  |  |  | ROZPOCET | [6 empty] | 0
| D | 1 | Zemní práce |  |  |  | 0 |  |  |  |  | 0 |  | 0 |  | 22.7859 | 1 | D | 1 |  |  |  | ROZPOCET | [6 empty] | 0
1 | K | 181411131 | Založení trávníku na půdě předem připravené plochy do 1000 m2 výsevem včetně utažení parkového v rovině nebo na svahu do 1:5 | m2 | 17.575 |  | 0 | CS ÚRS 2019 01 |  | základní |  | 0 | 0 | 0 | 0 | 0 | 4 | K | 2 |  |  |  | ROZPOCET | 0 | 0 | 0 | 0 | 0 | 1 | 0 | 4 | -2126108760
| VV |  | "ornice po překopu u štítu ke komunikaci"17,575*1 |  | 17.575 | [12 empty] | VV | 2 | 2 | True | 0 | ROZPOCET
| VV |  | Součet |  | 17.575 | [12 empty] | VV | 2 | 4 | True | 1 | ROZPOCET
2 | K | 113106121 | Rozebrání dlažeb komunikací pro pěší s přemístěním hmot na skládku na vzdálenost do 3 m nebo s naložením na dopravní prostředek s ložem z kameniva nebo živice a s jakoukoliv výplní spár ručně z betonových nebo kameninových dlaždic, desek nebo tvarovek | m2 | 70.29 |  | 0 | CS ÚRS 2019 01 |  | základní |  | 0 | 0 | 0 | 0.255 | 17.924 | 4 | K | 2 |  |  |  | ROZPOCET | 0 | 0 | 0 | 0 | 0 | 1 | 0 | 4 | 1426229917
| VV |  | "strana od hlavního vstupu"1,2*39,1+1,2*0,4 |  | 47.4 | [12 empty] | VV | 2 | 2 | True | 0 | ROZPOCET
| VV |  | "strana od štítu v areálu"18,61*1,23 |  | 22.89 | [12 empty] | VV | 2 | 2 | True | 0 | ROZPOCET
| VV |  | Součet |  | 70.29 | [12 empty] | VV | 2 | 4 | True | 1 | ROZPOCET
3 | K | 113107142 | Odstranění podkladů nebo krytů ručně s přemístěním hmot na skládku na vzdálenost do 3 m nebo s naložením na dopravní prostředek živičných, o tl. vrstvy přes 50 do 100 mm | m2 | 22.1 |  | 0 | CS ÚRS 2019 01 |  | základní |  | 0 | 0 | 0 | 0.22 | 4.862 | 4 | K | 2 |  |  |  | ROZPOCET | 0 | 0 | 0 | 0 | 0 | 1 | 0 | 4 | -196008846
| VV |  | "řezání asfaltu" (19,1+3)*1 |  | 22.1 | [12 empty] | VV | 2 | 2 | True | 0 | ROZPOCET
| VV |  | Součet |  | 22.1 | [12 empty] | VV | 2 | 4 | True | 1 | ROZPOCET
4 | K | 122201101 | Odkopávky a prokopávky nezapažené s přehozením výkopku na vzdálenost do 3 m nebo s naložením na dopravní prostředek v hornině tř. 3 do 100 m3 | m3 | 24.105 |  | 0 | CS ÚRS 2019 01 |  | základní |  | 0 | 0 | 0 | 0 | 0 | 4 | K | 2 |  |  |  | ROZPOCET | 0 | 0 | 0 | 0 | 0 | 1 | 0 | 4 | -360054784
| VV |  | "obvod stavby x hloubka 0,5 x šířka 0,5"(39,1+17,61+17,61+19,1+3)*0,5*0,5 |  | 24.105 | [12 empty] | VV | 2 | 2 | True | 0 | ROZPOCET
| VV |  | Součet |  | 24.105 | [12 empty] | VV | 2 | 4 | True | 1 | ROZPOCET
5 | K | 175101201 | Obsypání objektů nad přilehlým původním terénem sypaninou z vhodných hornin 1 až 4 nebo materiálem uloženým ve vzdálenosti do 3 m od vnějšího kraje objektu pro jakoukoliv míru zhutnění bez prohození sypaniny sítem | m3 | 16.874 |  | 0 | CS ÚRS 2019 01 |  | základní |  | 0 | 0 | 0 | 0 | 0 | 4 | K | 2 |  |  |  | ROZPOCET | 0 | 0 | 0 | 0 | 0 | 1 | 0 | 4 | 1685652980
| VV |  | "obvod stavby x hloubka 0,5 x šířka výkopku po zateplení 0,35"(39,1+17,61+17,61+19,1+3)*0,5*0,35 |  | 16.874 | [12 empty] | VV | 2 | 2 | True | 0 | ROZPOCET
| VV |  | Součet |  | 16.874 | [12 empty] | VV | 2 | 4 | True | 1 | ROZPOCET
6 | K | 181301101 | Rozprostření a urovnání ornice v rovině nebo ve svahu sklonu do 1:5 při souvislé ploše do 500 m2, tl. vrstvy do 100 mm | m2 | 17.575 |  | 0 | CS ÚRS 2019 01 |  | základní |  | 0 | 0 | 0 | 0 | 0 | 4 | K | 2 |  |  |  | ROZPOCET | 0 | 0 | 0 | 0 | 0 | 1 | 0 | 4 | 818370616
| VV |  | "ornice po překopu u štítu ke komunikaci"17,575*1 |  | 17.575 | [12 empty] | VV | 2 | 2 | True | 0 | ROZPOCET
| VV |  | Součet |  | 17.575 | [12 empty] | VV | 2 | 4 | True | 1 | ROZPOCET
| D | 4 | Vodorovné konstrukce |  |  |  | 0 |  |  |  |  | 0 |  | 0 |  | 0 | 1 | D | 1 |  |  |  | ROZPOCET | [6 empty] | 0
7 | K | 451317777 | Podklad nebo lože pod dlažbu (přídlažbu) v ploše vodorovné nebo ve sklonu do 1:5, tloušťky od 50 do 100 mm z betonu prostého | m2 | 83.6 |  | 0 | CS ÚRS 2019 01 |  | základní |  | 0 | 0 | 0 | 0 | 0 | 4 | K | 2 |  |  |  | ROZPOCET | 0 | 0 | 0 | 0 | 0 | 1 | 0 | 4 | 128188876
| VV |  | "plocha u hlavního vstupu"24,94+17,7 |  | 42.64 | [12 empty] | VV | 2 | 2 | True | 0 | ROZPOCET
| VV |  | "plocha u štítu do dvora"17,91 |  | 17.91 | [12 empty] | VV | 2 | 2 | True | 0 | ROZPOCET
| VV |  | "plocha u bočního vstupu se sklady"19,7+3,35 |  | 23.05 | [12 empty] | VV | 2 | 2 | True | 0 | ROZPOCET
| VV |  | Součet |  | 83.6 | [12 empty] | VV | 2 | 4 | True | 1 | ROZPOCET
| D | 5 | Komunikace pozemní |  |  |  | 0 |  |  |  |  | 0 |  | 21.3771 |  | 0 | 1 | D | 1 |  |  |  | ROZPOCET | [6 empty] | 0
8 | K | 564730012 | Podklad nebo kryt z kameniva hrubého drceného vel. 8-16 mm s rozprostřením a zhutněním, po zhutnění tl. 110 mm | m2 | 92.4 |  | 0 | CS ÚRS 2019 01 |  | základní |  | 0 | 0 | 0 | 0 | 0 | 4 | K | 2 |  |  |  | ROZPOCET | 0 | 0 | 0 | 0 | 0 | 1 | 0 | 4 | 96941322
| VV |  | "plocha u hlavního vstupu"24,94+17,7 |  | 42.64 | [12 empty] | VV | 2 | 2 | True | 0 | ROZPOCET
| VV |  | "plocha u štítu do dvora"17,91 |  | 17.91 | [12 empty] | VV | 2 | 2 | True | 0 | ROZPOCET
| VV |  | "plocha u bočního vstupu se sklady"19,7+3,35 |  | 23.05 | [12 empty] | VV | 2 | 2 | True | 0 | ROZPOCET
| VV |  | Mezisoučet - pro dlažby dlážděné |  | 83.6 | [12 empty] | VV | 2 | 3 | True | 0 | ROZPOCET
| VV |  | "plocha u štítu od komunikace"8,8 |  | 8.8 | [12 empty] | VV | 2 | 2 | True | 0 | ROZPOCET
| VV |  | Mezisoučet - pro kačírek |  | 8.8 | [12 empty] | VV | 2 | 3 | True | 0 | ROZPOCET
| VV |  | Součet |  | 92.4 | [12 empty] | VV | 2 | 4 | True | 1 | ROZPOCET
9 | K | 572330111 | Vyspravení krytu komunikací po překopech inženýrských sítí plochy do 15 m2 živičnou směsí z kameniva těženého nebo ze štěrkopísku obaleného asfaltem po zhutnění tl. přes 20 do 50 mm | m2 | 5.775 |  | 0 | CS ÚRS 2019 01 |  | základní |  | 0 | 0.13188 | 0.76161 | 0 | 0 | 4 | K | 2 |  |  |  | ROZPOCET | 0 | 0 | 0 | 0 | 0 | 1 | 0 | 4 | 2019275732
| VV |  | "asfalt podél nové obruby" (19,1+1+3)*0,25 |  | 5.775 | [12 empty] | VV | 2 | 2 | True | 0 | ROZPOCET
| VV |  | Součet |  | 5.775 | [12 empty] | VV | 2 | 4 | True | 1 | ROZPOCET
10 | K | 596811120 | Kladení dlažby z betonových nebo kameninových dlaždic komunikací pro pěší s vyplněním spár a se smetením přebytečného materiálu na vzdálenost do 3 m s ložem z kameniva těženého tl. do 30 mm velikosti dlaždic do 0,09 m2 (bez zámku), pro plochy do 50 m2 | m2 | 60.55 |  | 0 | CS ÚRS 2019 01 |  | základní |  | 0 | 0.101 | 6.1155 | 0 | 0 | 4 | K | 2 |  |  |  | ROZPOCET | 0 | 0 | 0 | 0 | 0 | 1 | 0 | 4 | -284432384
| VV |  | "plocha u hlavního vstupu"24,94+17,7 |  | 42.64 | [12 empty] | VV | 2 | 2 | True | 0 | ROZPOCET
| VV |  | "plocha u štítu do dvora"17,91 |  | 17.91 | [12 empty] | VV | 2 | 2 | True | 0 | ROZPOCET
| VV |  | Součet |  | 60.55 | [12 empty] | VV | 2 | 4 | True | 1 | ROZPOCET
11 | K | 596841120 | Kladení dlažby z betonových nebo kameninových dlaždic komunikací pro pěší s vyplněním spár a se smetením přebytečného materiálu na vzdálenost do 3 m s ložem z cementové malty tl. do 30 mm velikosti dlaždic do 0,09 m2 (bez zámku), pro plochy do 50 m2 | m2 | 23.05 |  | 0 | CS ÚRS 2019 01 |  | základní |  | 0 | 0.1461 | 3.3676 | 0 | 0 | 4 | K | 2 |  |  |  | ROZPOCET | 0 | 0 | 0 | 0 | 0 | 1 | 0 | 4 | -722876473
| VV |  | "plocha u bočního vstupu se sklady"19,7+3,35 |  | 23.05 | [12 empty] | VV | 2 | 2 | True | 0 | ROZPOCET
| VV |  | Součet |  | 23.05 | [12 empty] | VV | 2 | 4 | True | 1 | ROZPOCET
12 | M | 59245320 | dlažba plošná betonová 400x400x40mm přírodní | m2 | 26.623 |  | 0 | CS ÚRS 2019 01 |  | základní |  | 0 | 0.135 | 3.5941 | 0 | 0 | 8 | M | 2 |  |  |  | ROZPOCET | 0 | 0 | 0 | 0 | 0 | 1 | 0 | 4 | 2029277624
| VV |  | "dlažba nová"19,7+3,35 |  | 23.05 | [12 empty] | VV | 2 | 2 | True | 0 | ROZPOCET
| VV |  | "ztratné 5%"23,05*0,05 |  | 1.153 | [12 empty] | VV | 2 | 2 | True | 0 | ROZPOCET
| VV |  | Součet |  | 24.203 | [12 empty] | VV | 2 | 4 | True | 1 | ROZPOCET
| VV |  | 24,203*1,1 'Přepočtené koeficientem množství |  | 26.623 | [12 empty] | VV | 2 | 2 | False | 1 | ROZPOCET
13 | M | 59248005 | dlažba použitá (vytěžená) plošná betonová chodníková 300x300x50mm přírodní ( uchezeč ocení 0,- Kč - položka je pouze pro výpočet hmotnosti ) | m2 | 60.55 |  | 0 | CS ÚRS 2019 01 |  | základní |  | 0 | 0.115 | 6.9633 | 0 | 0 | 8 | M | 2 |  |  |  | ROZPOCET | 0 | 0 | 0 | 0 | 0 | 1 | 0 | 4 | -886507138
| VV |  | "pro zpětné přeložení dlažby"60,55 |  | 60.55 | [12 empty] | VV | 2 | 2 | True | 1 | ROZPOCET
14 | M | 59248005 | dlažba použitá (vytěžená) plošná betonová chodníková 300x300x50mm přírodní ( uchezeč ocení 0,- Kč - položka je pouze pro výpočet hmotnosti ) | m2 | 5 |  | 0 | CS ÚRS 2019 01 |  | základní |  | 0 | 0.115 | 0.575 | 0 | 0 | 8 | M | 2 |  |  |  | ROZPOCET | 0 | 0 | 0 | 0 | 0 | 1 | 0 | 4 | -788520286
| VV |  | "dlažba nová pro doplnění původní"5 |  | 5 | [12 empty] | VV | 2 | 2 | True | 0 | ROZPOCET
| VV |  | Součet |  | 5 | [12 empty] | VV | 2 | 4 | True | 1 | ROZPOCET
| D | 6 | Úpravy povrchů, podlahy a osazování výplní |  |  |  | 0 |  |  |  |  | 0 |  | 16.2974 |  | 0.23063 | 1 | D | 1 |  |  |  | ROZPOCET | [6 empty] | 0
15 | K | 612345301 | Sádrová nebo vápenosádrová omítka ostění nebo nadpraží hladká | m2 | 112.333 |  | 0 | CS ÚRS 2019 01 |  | základní |  | 0 | 0.01676 | 1.8827 | 0 | 0 | 512 | K | 2 |  |  |  | ROZPOCET | 0 | 0 | 0 | 0 | 0 | 1 | 0 | 512 | -1538366679
| VV |  | "nadpraží - okna 01" 2*1,5*0,75 |  | 2.25 | [12 empty] | VV | 2 | 2 | True | 0 | ROZPOCET
| VV |  | "nadpraží - okna 02" 2*2,1*0,75 |  | 3.15 | [12 empty] | VV | 2 | 2 | True | 0 | ROZPOCET
| VV |  | "nadpraží - okna 03" 9*1,97*0,75 |  | 13.298 | [12 empty] | VV | 2 | 2 | True | 0 | ROZPOCET
| VV |  | "nadpraží okna se zachovanými luxferami" 1*1,97*0,5 |  | 0.985 | [12 empty] | VV | 2 | 2 | True | 0 | ROZPOCET
| VV |  | "nadpraží - okna 04"1*2,1*0,75 |  | 1.575 | [12 empty] | VV | 2 | 2 | True | 0 | ROZPOCET
| VV |  | "nadpraží - okna 05" 3*1,5*0,75 |  | 3.375 | [12 empty] | VV | 2 | 2 | True | 0 | ROZPOCET
| VV |  | "nadpraží - okna 06" 3*2,1*0,75 |  | 4.725 | [12 empty] | VV | 2 | 2 | True | 0 | ROZPOCET
| VV |  | "nadpraží - dveře D01" 1*2*0,75 |  | 1.5 | [12 empty] | VV | 2 | 2 | True | 0 | ROZPOCET
| VV |  | Mezisoučet - nadpraží |  | 30.858 | [12 empty] | VV | 2 | 3 | True | 0 | ROZPOCET
| VV |  | " špalety - okna 01" 2*2*0,6*0,75 |  | 1.8 | [12 empty] | VV | 2 | 2 | True | 0 | ROZPOCET
| VV |  | " špalety - okna 02" 2*2*0,6*0,75 |  | 1.8 | [12 empty] | VV | 2 | 2 | True | 0 | ROZPOCET
| VV |  | " špalety - okna 03" 9*2*3,1*0,75 |  | 41.85 | [12 empty] | VV | 2 | 2 | True | 0 | ROZPOCET
| VV |  | " špalety - okna se zachovanými luxferami" 1*2*3,1*0,5 |  | 3.1 | [12 empty] | VV | 2 | 2 | True | 0 | ROZPOCET
| VV |  | " špalety - okna 04" 1*2*4,35*0,75 |  | 6.525 | [12 empty] | VV | 2 | 2 | True | 0 | ROZPOCET
| VV |  | " špalety - okna 05" 3*2*2,1*0,75 |  | 9.45 | [12 empty] | VV | 2 | 2 | True | 0 | ROZPOCET
| VV |  | " špalety - okna 06" 3*2*3,1*0,75 |  | 13.95 | [12 empty] | VV | 2 | 2 | True | 0 | ROZPOCET
| VV |  | " špalety - dveří d01" 1*2*2*0,75 |  | 3 | [12 empty] | VV | 2 | 2 | True | 0 | ROZPOCET
| VV |  | Mezisoučet - ostění |  | 81.475 | [12 empty] | VV | 2 | 3 | True | 0 | ROZPOCET
| VV |  | Součet |  | 112.333 | [12 empty] | VV | 2 | 4 | True | 1 | ROZPOCET
16 | K | 619995001 | Začištění omítek (s dodáním hmot) kolem oken, dveří, podlah, obkladů apod. | m | 170.33 |  | 0 | CS ÚRS 2019 01 |  | základní |  | 0 | 0.0015 | 0.2555 | 0 | 0 | 4 | K | 2 |  |  |  | ROZPOCET | 0 | 0 | 0 | 0 | 0 | 1 | 0 | 4 | -1365303489
| VV |  | "obklady hlavního vrstupu- ke stěně" 2*3,28 |  | 6.56 | [12 empty] | VV | 2 | 2 | True | 0 | ROZPOCET
| VV |  | "u dveří - ostění a nadpraží"2,5+2,5+2 |  | 7 | [12 empty] | VV | 2 | 2 | True | 0 | ROZPOCET
| VV |  | "u stropu"2,7 |  | 2.7 | [12 empty] | VV | 2 | 2 | True | 0 | ROZPOCET
| VV |  | Mezisoučet - začištění u vnějšího obkladu |  | 16.26 | [12 empty] | VV | 2 | 3 | True | 0 | ROZPOCET
| VV |  | "APU lišty vnitřní okna 01"2*(0,6+0,6+1,5) |  | 5.4 | [12 empty] | VV | 2 | 2 | True | 0 | ROZPOCET
| VV |  | "APU lišty vnitřní okna 02"2*(0,6+0,6+2,1) |  | 6.6 | [12 empty] | VV | 2 | 2 | True | 0 | ROZPOCET
| VV |  | "APU lišty vnitřní í okna 03"9*(1,97+3,1+3,1) |  | 73.53 | [12 empty] | VV | 2 | 2 | True | 0 | ROZPOCET
| VV |  | "APU lišty vnitřní ponechané luxferové okno"1*(1,97+1,97+3,1+3,1) |  | 10.14 | [12 empty] | VV | 2 | 2 | True | 0 | ROZPOCET
| VV |  | "APU lišty vnitřní okna 04"1*(2,1+4,35+4,35) |  | 10.8 | [12 empty] | VV | 2 | 2 | True | 0 | ROZPOCET
| VV |  | "APU lišty vnitřní okna 05"3*(1,5+2,1+2,1) |  | 17.1 | [12 empty] | VV | 2 | 2 | True | 0 | ROZPOCET
| VV |  | "APU lišty vnitřní okna 06"3*(2,1+2,1+2,1) |  | 18.9 | [12 empty] | VV | 2 | 2 | True | 0 | ROZPOCET
| VV |  | "APU lišty vnitřní dveře D01"2*(1,8+2+2) |  | 11.6 | [12 empty] | VV | 2 | 2 | True | 0 | ROZPOCET
| VV |  | Mezisoučet - vnitřní APU |  | 154.07 | [12 empty] | VV | 2 | 3 | True | 0 | ROZPOCET
| VV |  | Součet |  | 170.33 | [12 empty] | VV | 2 | 4 | True | 1 | ROZPOCET
17 | K | 619996145 | Ochrana stavebních konstrukcí a samostatných prvků včetně pozdějšího odstranění obalením geotextilií samostatných konstrukcí a prvků | m2 | 115.313 |  | 0 | CS ÚRS 2019 01 |  | základní |  | 0 | 0.00022 | 0.025369 | 0.002 | 0.23063 | 4 | K | 2 |  |  |  | ROZPOCET | 0 | 0 | 0 | 0 | 0 | 1 | 0 | 4 | 854402825
| VV |  | "ochrana podlahy v tělocvičně proti poškození při bourání luxfer - podkladní geotextílie"20,9*3,125+16*3,125 |  | 115.313 | [12 empty] | VV | 2 | 2 | True | 0 | ROZPOCET
| VV |  | Součet |  | 115.313 | [12 empty] | VV | 2 | 4 | True | 1 | ROZPOCET
18 | K | 621131121 | Podkladní a spojovací vrstva vnějších omítaných ploch penetrace akrylát-silikonová nanášená ručně podhledů | m2 | 18.87 |  | 0 | CS ÚRS 2019 01 |  | základní |  | 0 | 0.00026 | 0.0049062 | 0 | 0 | 4 | K | 2 |  |  |  | ROZPOCET | 0 | 0 | 0 | 0 | 0 | 1 | 0 | 4 | 1822221692
| VV |  | "okna stávající plastová - nadpraží "6*(1*2,1*0,2) |  | 2.52 | [12 empty] | VV | 2 | 2 | True | 0 | ROZPOCET
| VV |  | "přístřešek hl. vstup - podhled"2,46*1,3 |  | 3.198 | [12 empty] | VV | 2 | 2 | True | 0 | ROZPOCET
| VV |  | "přístřešek boční vstup a sklady - podhled"(1,8*2) |  | 3.6 | [12 empty] | VV | 2 | 2 | True | 0 | ROZPOCET
| VV |  | "nadpraží - okna 01" 2*1,5*0,12 |  | 0.36 | [12 empty] | VV | 2 | 2 | True | 0 | ROZPOCET
| VV |  | "nadpraží - okna 02" 2*2,1*0,12 |  | 0.504 | [12 empty] | VV | 2 | 2 | True | 0 | ROZPOCET
| VV |  | "nadpraží - okna 03" 9*1,97*0,12 |  | 2.128 | [12 empty] | VV | 2 | 2 | True | 0 | ROZPOCET
| VV |  | "nadpraží okna se zachovanými luxferami" 1*1,97*0,12 |  | 0.236 | [12 empty] | VV | 2 | 2 | True | 0 | ROZPOCET
| VV |  | "nadpraží - okna 04"19*2,1*0,12 |  | 4.788 | [12 empty] | VV | 2 | 2 | True | 0 | ROZPOCET
| VV |  | "nadpraží - okna 05" 3*1,5*0,12 |  | 0.54 | [12 empty] | VV | 2 | 2 | True | 0 | ROZPOCET
| VV |  | "nadpraží - okna 06" 3*2,1*0,12 |  | 0.756 | [12 empty] | VV | 2 | 2 | True | 0 | ROZPOCET
| VV |  | "nadpraží - dveře D01" 1*2*0,12 |  | 0.24 | [12 empty] | VV | 2 | 2 | True | 0 | ROZPOCET
| VV |  | Součet |  | 18.87 | [12 empty] | VV | 2 | 4 | True | 1 | ROZPOCET
19 | K | 621211001 | Montáž kontaktního zateplení z polystyrenových desek nebo z kombinovaných desek na vnější podhledy, tloušťky desek do 40 mm | m2 | 9.318 |  | 0 | CS ÚRS 2019 01 |  | základní |  | 0 | 0.00828 | 0.077153 | 0 | 0 | 4 | K | 2 |  |  |  | ROZPOCET | 0 | 0 | 0 | 0 | 0 | 1 | 0 | 4 | 443522202
| VV |  | " přístřešek hl. vstup - strop"2,46*1,3 |  | 3.198 | [12 empty] | VV | 2 | 2 | True | 0 | ROZPOCET
| VV |  | " přístřešek boční vstup a sklady - strop"(1,8*2) |  | 3.6 | [12 empty] | VV | 2 | 2 | True | 0 | ROZPOCET
| VV |  | "okna stávající plastová - nadpraží"6*(2,1*0,2) |  | 2.52 | [12 empty] | VV | 2 | 2 | True | 0 | ROZPOCET
| VV |  | Součet |  | 9.318 | [12 empty] | VV | 2 | 4 | True | 1 | ROZPOCET
20 | M | 28376361 | deska XPS hladký povrch λ=0,034 tl 30mm | m2 | 10.25 |  | 0 | CS ÚRS 2019 01 |  | základní |  | 0 | 0.0009 | 0.009225 | 0 | 0 | 8 | M | 2 |  |  |  | ROZPOCET | 0 | 0 | 0 | 0 | 0 | 1 | 0 | 4 | 1616429695
| VV |  | 9,318*1,1 'Přepočtené koeficientem množství |  | 10.25 | [12 empty] | VV | 2 | 2 | False | 1 | ROZPOCET
21 | K | 622251101 | Montáž kontaktního zateplení Příplatek k cenám za zápustnou montáž kotev s použitím tepelněizolačních zátek na vnější stěny z polystyrenu | m2 | 874.835 |  | 0 | CS ÚRS 2019 01 |  | základní |  | 0 | 6e-05 | 0.05249 | 0 | 0 | 4 | K | 2 |  |  |  | ROZPOCET | 0 | 0 | 0 | 0 | 0 | 1 | 0 | 4 | -1010907012
| VV |  | "štít z komunikace - sokl s omítkou"34,18 |  | 34.18 | [12 empty] | VV | 2 | 2 | True | 0 | ROZPOCET
| VV |  | "štít z komunikace - sokl bez omítky"8,91 |  | 8.91 | [12 empty] | VV | 2 | 2 | True | 0 | ROZPOCET
| VV |  | "štít z komunikace - fasáda"111,97 |  | 111.97 | [12 empty] | VV | 2 | 2 | True | 0 | ROZPOCET
| VV |  | "štít z komunikace - odpočet oken"-4*6,24 |  | -24.96 | [12 empty] | VV | 2 | 2 | True | 0 | ROZPOCET
| VV |  | Mezisoučet - štít z komunikace |  | 130.1 | [12 empty] | VV | 2 | 3 | True | 0 | ROZPOCET
| VV |  | "stěna u hl. vstupu - sokl s omítkou"49,62+10,86 |  | 60.48 | [12 empty] | VV | 2 | 2 | True | 0 | ROZPOCET
| VV |  | "stěna u hl. vstupu - sokl bez omítky"12,92+5,175 |  | 18.095 | [12 empty] | VV | 2 | 2 | True | 0 | ROZPOCET
| VV |  | "stěna u hl. vstupu - fasáda"230,83 |  | 230.83 | [12 empty] | VV | 2 | 2 | True | 0 | ROZPOCET
| VV |  | "stěna u hl. vstupu - odpočet oken"-(5*6,24+3*4,41+2*3,15+2*1,26+1*0,9) |  | -54.15 | [12 empty] | VV | 2 | 2 | True | 0 | ROZPOCET
| VV |  | Mezisoučet - stěna hl. vstup |  | 255.255 | [12 empty] | VV | 2 | 3 | True | 0 | ROZPOCET
| VV |  | "štít ze dvora - sokl s omítkou"18,7 |  | 18.7 | [12 empty] | VV | 2 | 2 | True | 0 | ROZPOCET
| VV |  | "štít ze dvora - sokl bez omítky"8,91 |  | 8.91 | [12 empty] | VV | 2 | 2 | True | 0 | ROZPOCET
| VV |  | "štít ze dvora - fasáda"151,31 |  | 151.31 | [12 empty] | VV | 2 | 2 | True | 0 | ROZPOCET
| VV |  | "štít ze dvora - odpočet oken"-(9,16+0,9+3,15) |  | -13.21 | [12 empty] | VV | 2 | 2 | True | 0 | ROZPOCET
| VV |  | Mezisoučet - štít ze dvora |  | 165.71 | [12 empty] | VV | 2 | 3 | True | 0 | ROZPOCET
| VV |  | "stěna u bočního vstupu se sklady - sokl s omítkou"19,29+3,12 |  | 22.41 | [12 empty] | VV | 2 | 2 | True | 0 | ROZPOCET
| VV |  | "stěna u bočního vstupu se sklady - sokl bez omítkou"9,19+1,49 |  | 10.68 | [12 empty] | VV | 2 | 2 | True | 0 | ROZPOCET
| VV |  | "stěna u bočního vstupu se sklady - fasáda"181,23 |  | 181.23 | [12 empty] | VV | 2 | 2 | True | 0 | ROZPOCET
| VV |  | "okna stávající plastová - nadpraží + špalety"6*(4*2,1*0,2) |  | 10.08 | [12 empty] | VV | 2 | 2 | True | 0 | ROZPOCET
| VV |  | "stěna u bočního vstupu se sklady - odpočet oken"-6*(5,04)-2,84 |  | -33.08 | [12 empty] | VV | 2 | 2 | True | 0 | ROZPOCET
| VV |  | Mezisoučet - stěna boční vstupu se sklady |  | 191.32 | [12 empty] | VV | 2 | 3 | True | 0 | ROZPOCET
| VV |  | "atiková stěna mezi střechami s fasádou"1,7*18,86+0,5*18,86 |  | 41.492 | [12 empty] | VV | 2 | 2 | True | 0 | ROZPOCET
| VV |  | "atiková stěna mezi střechami pouze s výztužnou stěrkou"1*18,86 |  | 18.86 | [12 empty] | VV | 2 | 2 | True | 0 | ROZPOCET
| VV |  | Mezisoučet - atika |  | 60.352 | [12 empty] | VV | 2 | 3 | True | 0 | ROZPOCET
| VV |  | " přístřešek hl. vstup - stěny"(4*1,3*3)+(0,54*3)+(0,4*3,54) |  | 18.636 | [12 empty] | VV | 2 | 2 | True | 0 | ROZPOCET
| VV |  | " přístřešek hl. vstup - strop"2,46*1,3 |  | 3.198 | [12 empty] | VV | 2 | 2 | True | 0 | ROZPOCET
| VV |  | " přístřešek hl. vstup - střecha"2,46*1,3 |  | 3.198 | [12 empty] | VV | 2 | 2 | True | 0 | ROZPOCET
| VV |  | Mezisoučet - přístřešek hl. vstup |  | 25.032 | [12 empty] | VV | 2 | 3 | True | 0 | ROZPOCET
| VV |  | " přístřešek boční vstup a sklady - stěny"(3*2*3)+(0,54*3)+(0,4*2,34) |  | 20.556 | [12 empty] | VV | 2 | 2 | True | 0 | ROZPOCET
| VV |  | " přístřešek boční vstup a sklady - stěna s gar. vraty"(5,43*3)-(2,23*2*2) |  | 7.37 | [12 empty] | VV | 2 | 2 | True | 0 | ROZPOCET
| VV |  | " přístřešek boční vstup a sklady - strop"(1,8*2) |  | 3.6 | [12 empty] | VV | 2 | 2 | True | 0 | ROZPOCET
| VV |  | " přístřešek boční vstup a sklady - střecha"(2*7,77) |  | 15.54 | [12 empty] | VV | 2 | 2 | True | 0 | ROZPOCET
| VV |  | Mezisoučet - přístřešek boční vstup se sklady |  | 47.066 | [12 empty] | VV | 2 | 3 | True | 0 | ROZPOCET
| VV |  | Součet |  | 874.835 | [12 empty] | VV | 2 | 4 | True | 1 | ROZPOCET
22 | K | 621531021 | Omítka tenkovrstvá silikonová vnějších ploch probarvená, včetně penetrace podkladu zrnitá, tloušťky 2,0 mm podhledů | m2 | 18.87 |  | 0 | CS ÚRS 2019 01 |  | základní |  | 0 | 0.00348 | 0.065668 | 0 | 0 | 4 | K | 2 |  |  |  | ROZPOCET | 0 | 0 | 0 | 0 | 0 | 1 | 0 | 4 | 775185592
| VV |  | "okna stávající plastová - nadpraží "6*(1*2,1*0,2) |  | 2.52 | [12 empty] | VV | 2 | 2 | True | 0 | ROZPOCET
| VV |  | "přístřešek hl. vstup - podhled"2,46*1,3 |  | 3.198 | [12 empty] | VV | 2 | 2 | True | 0 | ROZPOCET
| VV |  | "přístřešek boční vstup a sklady - podhled"(1,8*2) |  | 3.6 | [12 empty] | VV | 2 | 2 | True | 0 | ROZPOCET
| VV |  | "nadpraží - okna 01" 2*1,5*0,12 |  | 0.36 | [12 empty] | VV | 2 | 2 | True | 0 | ROZPOCET
| VV |  | "nadpraží - okna 02" 2*2,1*0,12 |  | 0.504 | [12 empty] | VV | 2 | 2 | True | 0 | ROZPOCET
| VV |  | "nadpraží - okna 03" 9*1,97*0,12 |  | 2.128 | [12 empty] | VV | 2 | 2 | True | 0 | ROZPOCET
| VV |  | "nadpraží okna se zachovanými luxferami" 1*1,97*0,12 |  | 0.236 | [12 empty] | VV | 2 | 2 | True | 0 | ROZPOCET
| VV |  | "nadpraží - okna 04"19*2,1*0,12 |  | 4.788 | [12 empty] | VV | 2 | 2 | True | 0 | ROZPOCET
| VV |  | "nadpraží - okna 05" 3*1,5*0,12 |  | 0.54 | [12 empty] | VV | 2 | 2 | True | 0 | ROZPOCET
| VV |  | "nadpraží - okna 06" 3*2,1*0,12 |  | 0.756 | [12 empty] | VV | 2 | 2 | True | 0 | ROZPOCET
| VV |  | "nadpraží - dveře D01" 1*2*0,12 |  | 0.24 | [12 empty] | VV | 2 | 2 | True | 0 | ROZPOCET
| VV |  | Součet |  | 18.87 | [12 empty] | VV | 2 | 4 | True | 1 | ROZPOCET
23 | K | 622131121 | Podkladní a spojovací vrstva vnějších omítaných ploch penetrace akrylát-silikonová nanášená ručně stěn | m2 | 844.259 |  | 0 | CS ÚRS 2019 01 |  | základní |  | 0 | 0.00026 | 0.21951 | 0 | 0 | 4 | K | 2 |  |  |  | ROZPOCET | 0 | 0 | 0 | 0 | 0 | 1 | 0 | 4 | 1626288299
| VV |  | "štít z komunikace - sokl s omítkou"34,18 |  | 34.18 | [12 empty] | VV | 2 | 2 | True | 0 | ROZPOCET
| VV |  | "štít z komunikace - sokl bez omítky"8,91 |  | 8.91 | [12 empty] | VV | 2 | 2 | True | 0 | ROZPOCET
| VV |  | "štít z komunikace - fasáda"111,97 |  | 111.97 | [12 empty] | VV | 2 | 2 | True | 0 | ROZPOCET
| VV |  | "štít z komunikace - odpočet oken"-4*6,24 |  | -24.96 | [12 empty] | VV | 2 | 2 | True | 0 | ROZPOCET
| VV |  | Mezisoučet - štít z komunikace |  | 130.1 | [12 empty] | VV | 2 | 3 | True | 0 | ROZPOCET
| VV |  | "stěna u hl. vstupu - sokl s omítkou"49,62+10,86 |  | 60.48 | [12 empty] | VV | 2 | 2 | True | 0 | ROZPOCET
| VV |  | "stěna u hl. vstupu - sokl bez omítky"12,92+5,175 |  | 18.095 | [12 empty] | VV | 2 | 2 | True | 0 | ROZPOCET
| VV |  | "stěna u hl. vstupu - fasáda"230,83 |  | 230.83 | [12 empty] | VV | 2 | 2 | True | 0 | ROZPOCET
| VV |  | "stěna u hl. vstupu - odpočet oken"-(5*6,24+3*4,41+2*3,15+2*1,26+1*0,9) |  | -54.15 | [12 empty] | VV | 2 | 2 | True | 0 | ROZPOCET
| VV |  | Mezisoučet - stěna hl. vstup |  | 255.255 | [12 empty] | VV | 2 | 3 | True | 0 | ROZPOCET
| VV |  | "štít ze dvora - sokl s omítkou"18,7 |  | 18.7 | [12 empty] | VV | 2 | 2 | True | 0 | ROZPOCET
| VV |  | "štít ze dvora - sokl bez omítky"8,91 |  | 8.91 | [12 empty] | VV | 2 | 2 | True | 0 | ROZPOCET
| VV |  | "štít ze dvora - fasáda"151,31 |  | 151.31 | [12 empty] | VV | 2 | 2 | True | 0 | ROZPOCET
| VV |  | "štít ze dvora - odpočet oken"-(9,16+0,9+3,15) |  | -13.21 | [12 empty] | VV | 2 | 2 | True | 0 | ROZPOCET
| VV |  | Mezisoučet - štít ze dvora |  | 165.71 | [12 empty] | VV | 2 | 3 | True | 0 | ROZPOCET
| VV |  | "stěna u bočního vstupu se sklady - sokl s omítkou"19,29+3,12 |  | 22.41 | [12 empty] | VV | 2 | 2 | True | 0 | ROZPOCET
| VV |  | "stěna u bočního vstupu se sklady - sokl bez omítkou"9,19+1,49 |  | 10.68 | [12 empty] | VV | 2 | 2 | True | 0 | ROZPOCET
| VV |  | "stěna u bočního vstupu se sklady - fasáda"181,23 |  | 181.23 | [12 empty] | VV | 2 | 2 | True | 0 | ROZPOCET
| VV |  | "okna stávající plastová - nadpraží + špalety"6*(2*2,1*0,2) |  | 5.04 | [12 empty] | VV | 2 | 2 | True | 0 | ROZPOCET
| VV |  | "stěna u bočního vstupu se sklady - odpočet oken"-6*(5,04)-2,84 |  | -33.08 | [12 empty] | VV | 2 | 2 | True | 0 | ROZPOCET
| VV |  | Mezisoučet - stěna boční vstupu se sklady |  | 186.28 | [12 empty] | VV | 2 | 3 | True | 0 | ROZPOCET
| VV |  | "atiková stěna mezi střechami s fasádou"1,7*18,86+0,5*18,86 |  | 41.492 | [12 empty] | VV | 2 | 2 | True | 0 | ROZPOCET
| VV |  | "atiková stěna mezi střechami pouze s výztužnou stěrkou"1*18,86 |  | 18.86 | [12 empty] | VV | 2 | 2 | True | 0 | ROZPOCET
| VV |  | Mezisoučet - atika |  | 60.352 | [12 empty] | VV | 2 | 3 | True | 0 | ROZPOCET
| VV |  | " přístřešek hl. vstup - stěny"(4*1,3*3)+(0,54*3)+(0,4*3,54) |  | 18.636 | [12 empty] | VV | 2 | 2 | True | 0 | ROZPOCET
| VV |  | Mezisoučet - přístřešek hl. vstup |  | 18.636 | [12 empty] | VV | 2 | 3 | True | 0 | ROZPOCET
| VV |  | " přístřešek boční vstup a sklady - stěny"(3*2*3)+(0,54*3)+(0,4*2,34) |  | 20.556 | [12 empty] | VV | 2 | 2 | True | 0 | ROZPOCET
| VV |  | " přístřešek boční vstup a sklady - stěna s gar. vraty"(5,43*3)-(2,23*2*2) |  | 7.37 | [12 empty] | VV | 2 | 2 | True | 0 | ROZPOCET
| VV |  | Mezisoučet - přístřešek boční vstup se sklady |  | 27.926 | [12 empty] | VV | 2 | 3 | True | 0 | ROZPOCET
| VV |  | Součet |  | 844.259 | [12 empty] | VV | 2 | 4 | True | 1 | ROZPOCET
24 | K | 621142001 | Potažení vnějších ploch pletivem v ploše nebo pruzích, na plném podkladu sklovláknitým vtlačením do tmelu podhledů | m2 | 16.35 |  | 0 | CS ÚRS 2019 01 |  | základní |  | 0 | 0.00438 | 0.071613 | 0 | 0 | 4 | K | 2 |  |  |  | ROZPOCET | 0 | 0 | 0 | 0 | 0 | 1 | 0 | 4 | 981108555
| VV |  | " přístřešek hl. vstup - strop"2,46*1,3 |  | 3.198 | [12 empty] | VV | 2 | 2 | True | 0 | ROZPOCET
| VV |  | " přístřešek boční vstup a sklady - strop"(1,8*2) |  | 3.6 | [12 empty] | VV | 2 | 2 | True | 0 | ROZPOCET
| VV |  | "nadpraží - okna 01" 2*1,5*0,12 |  | 0.36 | [12 empty] | VV | 2 | 2 | True | 0 | ROZPOCET
| VV |  | "nadpraží - okna 02" 2*2,1*0,12 |  | 0.504 | [12 empty] | VV | 2 | 2 | True | 0 | ROZPOCET
| VV |  | "nadpraží - okna 03" 9*1,97*0,12 |  | 2.128 | [12 empty] | VV | 2 | 2 | True | 0 | ROZPOCET
| VV |  | "nadpraží okna se zachovanými luxferami" 1*1,97*0,12 |  | 0.236 | [12 empty] | VV | 2 | 2 | True | 0 | ROZPOCET
| VV |  | "nadpraží - okna 04"19*2,1*0,12 |  | 4.788 | [12 empty] | VV | 2 | 2 | True | 0 | ROZPOCET
| VV |  | "nadpraží - okna 05" 3*1,5*0,12 |  | 0.54 | [12 empty] | VV | 2 | 2 | True | 0 | ROZPOCET
| VV |  | "nadpraží - okna 06" 3*2,1*0,12 |  | 0.756 | [12 empty] | VV | 2 | 2 | True | 0 | ROZPOCET
| VV |  | "nadpraží - dveře D01" 1*2*0,12 |  | 0.24 | [12 empty] | VV | 2 | 2 | True | 0 | ROZPOCET
| VV |  | Součet |  | 16.35 | [12 empty] | VV | 2 | 4 | True | 1 | ROZPOCET
25 | K | 622142001 | Potažení vnějších ploch pletivem v ploše nebo pruzích, na plném podkladu sklovláknitým vtlačením do tmelu stěn | m2 | 32.022 |  | 0 | CS ÚRS 2019 01 |  | základní |  | 0 | 0.00438 | 0.14026 | 0 | 0 | 4 | K | 2 |  |  |  | ROZPOCET | 0 | 0 | 0 | 0 | 0 | 1 | 0 | 4 | -1270056657
| VV |  | " přístřešek hl. vstup - střecha"2,46*1,3 |  | 3.198 | [12 empty] | VV | 2 | 2 | True | 0 | ROZPOCET
| VV |  | " přístřešek boční vstup a sklady - střecha"(2*7,77) |  | 15.54 | [12 empty] | VV | 2 | 2 | True | 0 | ROZPOCET
| VV |  | " špalety - okna 01" 2*2*0,6*0,12 |  | 0.288 | [12 empty] | VV | 2 | 2 | True | 0 | ROZPOCET
| VV |  | " špalety - okna 02" 2*2*0,6*0,12 |  | 0.288 | [12 empty] | VV | 2 | 2 | True | 0 | ROZPOCET
| VV |  | " špalety - okna 03" 9*2*3,1*0,12 |  | 6.696 | [12 empty] | VV | 2 | 2 | True | 0 | ROZPOCET
| VV |  | " špalety - okna se zachovanými luxferami" 1*2*3,1*0,12 |  | 0.744 | [12 empty] | VV | 2 | 2 | True | 0 | ROZPOCET
| VV |  | " špalety - okna 04" 1*2*4,35*0,12 |  | 1.044 | [12 empty] | VV | 2 | 2 | True | 0 | ROZPOCET
| VV |  | " špalety - okna 05" 3*2*2,1*0,12 |  | 1.512 | [12 empty] | VV | 2 | 2 | True | 0 | ROZPOCET
| VV |  | " špalety - okna 06" 3*2*3,1*0,12 |  | 2.232 | [12 empty] | VV | 2 | 2 | True | 0 | ROZPOCET
| VV |  | " špalety - dveří d01" 1*2*2*0,12 |  | 0.48 | [12 empty] | VV | 2 | 2 | True | 0 | ROZPOCET
| VV |  | Součet |  | 32.022 | [12 empty] | VV | 2 | 4 | True | 1 | ROZPOCET
26 | K | 622211021 | Montáž kontaktního zateplení z polystyrenových desek nebo z kombinovaných desek na vnější stěny, tloušťky desek přes 80 do 120 mm | m2 | 839.219 |  | 0 | CS ÚRS 2019 01 |  | základní |  | 0 | 0.00832 | 6.9823 | 0 | 0 | 4 | K | 2 |  |  |  | ROZPOCET | 0 | 0 | 0 | 0 | 0 | 1 | 0 | 4 | 1704639746
| VV |  | "štít z komunikace - sokl s omítkou"34,18 |  | 34.18 | [12 empty] | VV | 2 | 2 | True | 0 | ROZPOCET
| VV |  | "štít z komunikace - sokl bez omítky"8,91 |  | 8.91 | [12 empty] | VV | 2 | 2 | True | 0 | ROZPOCET
| VV |  | "štít z komunikace - fasáda"111,97 |  | 111.97 | [12 empty] | VV | 2 | 2 | True | 0 | ROZPOCET
| VV |  | "štít z komunikace - odpočet oken"-4*6,24 |  | -24.96 | [12 empty] | VV | 2 | 2 | True | 0 | ROZPOCET
| VV |  | Mezisoučet - štít z komunikace |  | 130.1 | [12 empty] | VV | 2 | 3 | True | 0 | ROZPOCET
| VV |  | "stěna u hl. vstupu - sokl s omítkou"49,62+10,86 |  | 60.48 | [12 empty] | VV | 2 | 2 | True | 0 | ROZPOCET
| VV |  | "stěna u hl. vstupu - sokl bez omítky"12,92+5,175 |  | 18.095 | [12 empty] | VV | 2 | 2 | True | 0 | ROZPOCET
| VV |  | "stěna u hl. vstupu - fasáda"230,83 |  | 230.83 | [12 empty] | VV | 2 | 2 | True | 0 | ROZPOCET
| VV |  | "stěna u hl. vstupu - odpočet oken"-(5*6,24+3*4,41+2*3,15+2*1,26+1*0,9) |  | -54.15 | [12 empty] | VV | 2 | 2 | True | 0 | ROZPOCET
| VV |  | Mezisoučet - stěna hl. vstup |  | 255.255 | [12 empty] | VV | 2 | 3 | True | 0 | ROZPOCET
| VV |  | "štít ze dvora - sokl s omítkou"18,7 |  | 18.7 | [12 empty] | VV | 2 | 2 | True | 0 | ROZPOCET
| VV |  | "štít ze dvora - sokl bez omítky"8,91 |  | 8.91 | [12 empty] | VV | 2 | 2 | True | 0 | ROZPOCET
| VV |  | "štít ze dvora - fasáda"151,31 |  | 151.31 | [12 empty] | VV | 2 | 2 | True | 0 | ROZPOCET
| VV |  | "štít ze dvora - odpočet oken"-(9,16+0,9+3,15) |  | -13.21 | [12 empty] | VV | 2 | 2 | True | 0 | ROZPOCET
| VV |  | Mezisoučet - štít ze dvora |  | 165.71 | [12 empty] | VV | 2 | 3 | True | 0 | ROZPOCET
| VV |  | "stěna u bočního vstupu se sklady - sokl s omítkou"19,29+3,12 |  | 22.41 | [12 empty] | VV | 2 | 2 | True | 0 | ROZPOCET
| VV |  | "stěna u bočního vstupu se sklady - sokl bez omítkou"9,19+1,49 |  | 10.68 | [12 empty] | VV | 2 | 2 | True | 0 | ROZPOCET
| VV |  | "stěna u bočního vstupu se sklady - fasáda"181,23 |  | 181.23 | [12 empty] | VV | 2 | 2 | True | 0 | ROZPOCET
| VV |  | "stěna u bočního vstupu se sklady - odpočet oken"-6*(5,04)-2,84 |  | -33.08 | [12 empty] | VV | 2 | 2 | True | 0 | ROZPOCET
| VV |  | Mezisoučet - stěna boční vstupu se sklady |  | 181.24 | [12 empty] | VV | 2 | 3 | True | 0 | ROZPOCET
| VV |  | "atiková stěna mezi střechami s fasádou"1,7*18,86+0,5*18,86 |  | 41.492 | [12 empty] | VV | 2 | 2 | True | 0 | ROZPOCET
| VV |  | "atiková stěna mezi střechami pouze s výztužnou stěrkou"1*18,86 |  | 18.86 | [12 empty] | VV | 2 | 2 | True | 0 | ROZPOCET
| VV |  | Mezisoučet - atika |  | 60.352 | [12 empty] | VV | 2 | 3 | True | 0 | ROZPOCET
| VV |  | " přístřešek hl. vstup - stěny"(4*1,3*3)+(0,54*3)+(0,4*3,54) |  | 18.636 | [12 empty] | VV | 2 | 2 | True | 0 | ROZPOCET
| VV |  | Mezisoučet - přístřešek hl. vstup |  | 18.636 | [12 empty] | VV | 2 | 3 | True | 0 | ROZPOCET
| VV |  | " přístřešek boční vstup a sklady - stěny"(3*2*3)+(0,54*3)+(0,4*2,34) |  | 20.556 | [12 empty] | VV | 2 | 2 | True | 0 | ROZPOCET
| VV |  | " přístřešek boční vstup a sklady - stěna s gar. vraty"(5,43*3)-(2,23*2*2) |  | 7.37 | [12 empty] | VV | 2 | 2 | True | 0 | ROZPOCET
| VV |  | Mezisoučet - přístřešek boční vstup se sklady |  | 27.926 | [12 empty] | VV | 2 | 3 | True | 0 | ROZPOCET
| VV |  | Součet |  | 839.219 | [12 empty] | VV | 2 | 4 | True | 1 | ROZPOCET
27 | M | 28375980 | deska EPS 100 fasádní λ=0,037 tl 120mm | m2 | 676.56 |  | 0 | CS ÚRS 2019 01 |  | základní |  | 0 | 0.00276 | 1.8673 | 0 | 0 | 8 | M | 2 |  |  |  | ROZPOCET | 0 | 0 | 0 | 0 | 0 | 1 | 0 | 4 | 2134666950
| VV |  | "štít z komunikace - fasáda"111,97 |  | 111.97 | [12 empty] | VV | 2 | 2 | True | 0 | ROZPOCET
| VV |  | "štít z komunikace - odpočet oken"-4*6,24 |  | -24.96 | [12 empty] | VV | 2 | 2 | True | 0 | ROZPOCET
| VV |  | "stěna u hl. vstupu - fasáda"230,83 |  | 230.83 | [12 empty] | VV | 2 | 2 | True | 0 | ROZPOCET
| VV |  | "stěna u hl. vstupu - odpočet oken"-(5*6,24+3*4,41+2*3,15+2*1,26+1*0,9) |  | -54.15 | [12 empty] | VV | 2 | 2 | True | 0 | ROZPOCET
| VV |  | "štít ze dvora - fasáda"151,31 |  | 151.31 | [12 empty] | VV | 2 | 2 | True | 0 | ROZPOCET
| VV |  | "štít ze dvora - odpočet oken"-(9,16+0,9+3,15) |  | -13.21 | [12 empty] | VV | 2 | 2 | True | 0 | ROZPOCET
| VV |  | "stěna u bočního vstupu se sklady - fasáda"181,23 |  | 181.23 | [12 empty] | VV | 2 | 2 | True | 0 | ROZPOCET
| VV |  | "stěna u bočního vstupu se sklady - odpočet oken"-6*(5,04)-2,84 |  | -33.08 | [12 empty] | VV | 2 | 2 | True | 0 | ROZPOCET
| VV |  | "atiková stěna mezi střechami s fasádou"1,7*18,86+0,5*18,86 |  | 41.492 | [12 empty] | VV | 2 | 2 | True | 0 | ROZPOCET
| VV |  | "atiková stěna mezi střechami pouze s výztužnou stěrkou"1*18,86 |  | 18.86 | [12 empty] | VV | 2 | 2 | True | 0 | ROZPOCET
| VV |  | " přístřešek hl. vstup - stěny"(4*1,3*3)+(0,54*3)+(0,4*3,54) |  | 18.636 | [12 empty] | VV | 2 | 2 | True | 0 | ROZPOCET
| VV |  | " přístřešek boční vstup a sklady - stěny"(3*2*3)+(0,54*3)+(0,4*2,34) |  | 20.556 | [12 empty] | VV | 2 | 2 | True | 0 | ROZPOCET
| VV |  | " přístřešek boční vstup a sklady - stěna s gar. vraty"(5,43*3)-(2,23*2*2) |  | 7.37 | [12 empty] | VV | 2 | 2 | True | 0 | ROZPOCET
| VV |  | "ztratné 3%" 656,854*0,03 |  | 19.706 | [12 empty] | VV | 2 | 2 | True | 0 | ROZPOCET
| VV |  | Součet |  | 676.56 | [12 empty] | VV | 2 | 4 | True | 1 | ROZPOCET
28 | M | 28376372 | deska z polystyrénu XPS, hrana rovná, polo či pero drážka a hladký povrch tl 100mm | m2 | 187.836 |  | 0 | CS ÚRS 2019 01 |  | základní |  | 0 | 0.003 | 0.56351 | 0 | 0 | 8 | M | 2 |  |  |  | ROZPOCET | 0 | 0 | 0 | 0 | 0 | 1 | 0 | 4 | 1681834379
| VV |  | "štít z komunikace - sokl s omítkou"34,18 |  | 34.18 | [12 empty] | VV | 2 | 2 | True | 0 | ROZPOCET
| VV |  | "štít z komunikace - sokl bez omítky"8,91 |  | 8.91 | [12 empty] | VV | 2 | 2 | True | 0 | ROZPOCET
| VV |  | "stěna u hl. vstupu - sokl s omítkou"49,62+10,86 |  | 60.48 | [12 empty] | VV | 2 | 2 | True | 0 | ROZPOCET
| VV |  | "stěna u hl. vstupu - sokl bez omítky"12,92+5,175 |  | 18.095 | [12 empty] | VV | 2 | 2 | True | 0 | ROZPOCET
| VV |  | "štít ze dvora - sokl s omítkou"18,7 |  | 18.7 | [12 empty] | VV | 2 | 2 | True | 0 | ROZPOCET
| VV |  | "štít ze dvora - sokl bez omítky"8,91 |  | 8.91 | [12 empty] | VV | 2 | 2 | True | 0 | ROZPOCET
| VV |  | "stěna u bočního vstupu se sklady - sokl s omítkou"19,29+3,12 |  | 22.41 | [12 empty] | VV | 2 | 2 | True | 0 | ROZPOCET
| VV |  | "stěna u bočního vstupu se sklady - sokl bez omítkou"9,19+1,49 |  | 10.68 | [12 empty] | VV | 2 | 2 | True | 0 | ROZPOCET
| VV |  | "ztratné 3%"182,365*0,03 |  | 5.471 | [12 empty] | VV | 2 | 2 | True | 0 | ROZPOCET
| VV |  | Součet |  | 187.836 | [12 empty] | VV | 2 | 4 | True | 1 | ROZPOCET
29 | K | 622212001 | Montáž kontaktního zateplení vnějšího ostění, nadpraží nebo parapetu z polystyrenových desek hloubky špalet do 200 mm, tloušťky desek do 40 mm | m | 25.2 |  | 0 | CS ÚRS 2019 01 |  | základní |  | 0 | 0.00176 | 0.044352 | 0 | 0 | 4 | K | 2 |  |  |  | ROZPOCET | 0 | 0 | 0 | 0 | 0 | 1 | 0 | 4 | -2018456610
| VV |  | "okna stávající plastová - nadpraží + špalety"6*(2*2,1) |  | 25.2 | [12 empty] | VV | 2 | 2 | True | 0 | ROZPOCET
| VV |  | Součet |  | 25.2 | [12 empty] | VV | 2 | 4 | True | 1 | ROZPOCET
30 | M | 28375943 | deska EPS 100 fasádní λ=0,037 tl 30mm | m2 | 27.72 |  | 0 | CS ÚRS 2019 01 |  | základní |  | 0 | 0.00069 | 0.019127 | 0 | 0 | 8 | M | 2 |  |  |  | ROZPOCET | 0 | 0 | 0 | 0 | 0 | 1 | 0 | 4 | 629368273
| VV |  | 25,2*1,1 'Přepočtené koeficientem množství |  | 27.72 | [12 empty] | VV | 2 | 2 | False | 1 | ROZPOCET
31 | K | 622252001 | Montáž lišt kontaktního zateplení zakládacích soklových připevněných hmoždinkami | m | 105.998 |  | 0 | CS ÚRS 2019 01 |  | základní |  | 0 | 6e-05 | 0.0063599 | 0 | 0 | 4 | K | 2 |  |  |  | ROZPOCET | 0 | 0 | 0 | 0 | 0 | 1 | 0 | 4 | 1108027499
| VV |  | "štít od komunikace" 17,85 |  | 17.85 | [12 empty] | VV | 2 | 2 | True | 0 | ROZPOCET
| VV |  | "stěna s hlavním vstupem"10,25+25,63 |  | 35.88 | [12 empty] | VV | 2 | 2 | True | 0 | ROZPOCET
| VV |  | "štít ze dvora"17,89 |  | 17.89 | [12 empty] | VV | 2 | 2 | True | 0 | ROZPOCET
| VV |  | "stěna s bočním vstupem"3,3+0,2+0,73+19,02 |  | 23.25 | [12 empty] | VV | 2 | 2 | True | 0 | ROZPOCET
| VV |  | "u střechy sousedního objektu"11,128 |  | 11.128 | [12 empty] | VV | 2 | 2 | True | 0 | ROZPOCET
| VV |  | Součet |  | 105.998 | [12 empty] | VV | 2 | 4 | True | 1 | ROZPOCET
32 | M | 59051649 | lišta soklová Al s okapničkou zakládací U 12cm 0,95/200cm | m | 111.298 |  | 0 | CS ÚRS 2019 01 |  | základní |  | 0 | 0.00042 | 0.046745 | 0 | 0 | 8 | M | 2 |  |  |  | ROZPOCET | 0 | 0 | 0 | 0 | 0 | 1 | 0 | 4 | -1643823701
| VV |  | 105,998*1,05 'Přepočtené koeficientem množství |  | 111.298 | [12 empty] | VV | 2 | 2 | False | 1 | ROZPOCET
33 | K | 622252002 | Montáž lišt kontaktního zateplení ostatních stěnových, dilatačních apod. lepených do tmelu | m | 348.02 |  | 0 | CS ÚRS 2019 01 |  | základní |  | 0 | 0.00025 | 0.087005 | 0 | 0 | 4 | K | 2 |  |  |  | ROZPOCET | 0 | 0 | 0 | 0 | 0 | 1 | 0 | 4 | -485286230
| VV |  | "APU lišty vnější okna 01"2*(0,6+0,6+1,5) |  | 5.4 | [12 empty] | VV | 2 | 2 | True | 0 | ROZPOCET
| VV |  | "APU lišty vnější okna 02"2*(0,6+0,6+2,1) |  | 6.6 | [12 empty] | VV | 2 | 2 | True | 0 | ROZPOCET
| VV |  | "APU lišty vnější okna 03"9*(1,97+3,1+3,1) |  | 73.53 | [12 empty] | VV | 2 | 2 | True | 0 | ROZPOCET
| VV |  | "APU lišty vnější ponechané luxferové okno"1*(1,97+1,97+3,1+3,1) |  | 10.14 | [12 empty] | VV | 2 | 2 | True | 0 | ROZPOCET
| VV |  | "APU lišty vnější okna 04"1*(2,1+4,35+4,35) |  | 10.8 | [12 empty] | VV | 2 | 2 | True | 0 | ROZPOCET
| VV |  | "APU lišty vnější okna 05"3*(1,5+2,1+2,1) |  | 17.1 | [12 empty] | VV | 2 | 2 | True | 0 | ROZPOCET
| VV |  | "APU lišty vnější okna 06"3*(2,1+2,1+2,1) |  | 18.9 | [12 empty] | VV | 2 | 2 | True | 0 | ROZPOCET
| VV |  | "APU lišty vnější dveře D01"2*(1,8+2+2) |  | 11.6 | [12 empty] | VV | 2 | 2 | True | 0 | ROZPOCET
| VV |  | "APU lišta ke stávajícím hliníkovým dveřím"(2+2+2) |  | 6 | [12 empty] | VV | 2 | 2 | True | 0 | ROZPOCET
| VV |  | Mezisoučet - vnější APU |  | 160.07 | [12 empty] | VV | 2 | 3 | True | 0 | ROZPOCET
| VV |  | "APU lišty vnitřní okna 01"2*(0,6+0,6+1,5) |  | 5.4 | [12 empty] | VV | 2 | 2 | True | 0 | ROZPOCET
| VV |  | "APU lišty vnitřní okna 02"2*(0,6+0,6+2,1) |  | 6.6 | [12 empty] | VV | 2 | 2 | True | 0 | ROZPOCET
| VV |  | "APU lišty vnitřní í okna 03"9*(1,97+3,1+3,1) |  | 73.53 | [12 empty] | VV | 2 | 2 | True | 0 | ROZPOCET
| VV |  | "APU lišty vnitřní ponechané luxferové okno"1*(1,97+1,97+3,1+3,1) |  | 10.14 | [12 empty] | VV | 2 | 2 | True | 0 | ROZPOCET
| VV |  | "APU lišty vnitřní okna 04"1*(2,1+4,35+4,35) |  | 10.8 | [12 empty] | VV | 2 | 2 | True | 0 | ROZPOCET
| VV |  | "APU lišty vnitřní okna 05"3*(1,5+2,1+2,1) |  | 17.1 | [12 empty] | VV | 2 | 2 | True | 0 | ROZPOCET
| VV |  | "APU lišty vnitřní okna 06"3*(2,1+2,1+2,1) |  | 18.9 | [12 empty] | VV | 2 | 2 | True | 0 | ROZPOCET
| VV |  | "APU lišty vnitřní dveře D01"2*(1,8+2+2) |  | 11.6 | [12 empty] | VV | 2 | 2 | True | 0 | ROZPOCET
| VV |  | Mezisoučet - vnitřní APU |  | 154.07 | [12 empty] | VV | 2 | 3 | True | 0 | ROZPOCET
| VV |  | "ukončovací k dř. bednění- budova s učebnami"2*16,94 |  | 33.88 | [12 empty] | VV | 2 | 2 | True | 0 | ROZPOCET
| VV |  | Mezisoučet - ukončovací |  | 33.88 | [12 empty] | VV | 2 | 3 | True | 0 | ROZPOCET
| VV |  | Součet |  | 348.02 | [12 empty] | VV | 2 | 4 | True | 1 | ROZPOCET
34 | M | 59051476 | profil okenní začišťovací se sklovláknitou armovací tkaninou 9 mm/2,4 m | m | 329.223 |  | 0 | CS ÚRS 2019 01 |  | základní |  | 0 | 4e-05 | 0.013169 | 0 | 0 | 8 | M | 2 |  |  |  | ROZPOCET | 0 | 0 | 0 | 0 | 0 | 1 | 0 | 4 | 125055458
35 | M | 59051516 | profil ukončovací 14mm PVC hrana | m | 33.88 |  | 0 | CS ÚRS 2019 01 |  | základní |  | 0 | 0.0003 | 0.010164 | 0 | 0 | 8 | M | 2 |  |  |  | ROZPOCET | 0 | 0 | 0 | 0 | 0 | 1 | 0 | 4 | 623651209
| VV |  | "ukončovací k dř. bednění- budova s učebnami"2*16,94 |  | 33.88 | [12 empty] | VV | 2 | 2 | True | 0 | ROZPOCET
| VV |  | Mezisoučet - ukončovací |  | 33.88 | [12 empty] | VV | 2 | 3 | True | 1 | ROZPOCET
36 | K | 622511111 | Omítka tenkovrstvá akrylátová vnějších ploch probarvená, včetně penetrace podkladu mozaiková střednězrnná stěn | m2 | 135.77 |  | 0 | CS ÚRS 2019 01 |  | základní |  | 0 | 0.00628 | 0.85264 | 0 | 0 | 4 | K | 2 |  |  |  | ROZPOCET | 0 | 0 | 0 | 0 | 0 | 1 | 0 | 4 | -1394652720
| VV |  | "štít z komunikace - sokl s omítkou"34,18 |  | 34.18 | [12 empty] | VV | 2 | 2 | True | 0 | ROZPOCET
| VV |  | Mezisoučet - štít z komunikace |  | 34.18 | [12 empty] | VV | 2 | 3 | True | 0 | ROZPOCET
| VV |  | "stěna u hl. vstupu - sokl s omítkou"49,62+10,86 |  | 60.48 | [12 empty] | VV | 2 | 2 | True | 0 | ROZPOCET
| VV |  | Mezisoučet - stěna hl. vstup |  | 60.48 | [12 empty] | VV | 2 | 3 | True | 0 | ROZPOCET
| VV |  | "štít ze dvora - sokl s omítkou"18,7 |  | 18.7 | [12 empty] | VV | 2 | 2 | True | 0 | ROZPOCET
| VV |  | Mezisoučet - štít ze dvora |  | 18.7 | [12 empty] | VV | 2 | 3 | True | 0 | ROZPOCET
| VV |  | "stěna u bočního vstupu se sklady - sokl s omítkou"19,29+3,12 |  | 22.41 | [12 empty] | VV | 2 | 2 | True | 0 | ROZPOCET
| VV |  | Mezisoučet - stěna boční vstupu se sklady |  | 22.41 | [12 empty] | VV | 2 | 3 | True | 0 | ROZPOCET
| VV |  | Součet |  | 135.77 | [12 empty] | VV | 2 | 4 | True | 1 | ROZPOCET
37 | K | 622531021 | Omítka tenkovrstvá silikonová vnějších ploch probarvená, včetně penetrace podkladu zrnitá, tloušťky 2,0 mm stěn | m2 | 680.218 |  | 0 | CS ÚRS 2019 01 |  | základní |  | 0 | 0.00348 | 2.3672 | 0 | 0 | 4 | K | 2 |  |  |  | ROZPOCET | 0 | 0 | 0 | 0 | 0 | 1 | 0 | 4 | -132238871
| VV |  | " špalety - okna 01" 2*2*0,6*0,12 |  | 0.288 | [12 empty] | VV | 2 | 2 | True | 0 | ROZPOCET
| VV |  | " špalety - okna 02" 2*2*0,6*0,12 |  | 0.288 | [12 empty] | VV | 2 | 2 | True | 0 | ROZPOCET
| VV |  | " špalety - okna 03" 9*2*3,1*0,12 |  | 6.696 | [12 empty] | VV | 2 | 2 | True | 0 | ROZPOCET
| VV |  | " špalety - okna se zachovanými luxferami" 1*2*3,1*0,12 |  | 0.744 | [12 empty] | VV | 2 | 2 | True | 0 | ROZPOCET
| VV |  | " špalety - okna 04" 1*2*4,35*0,12 |  | 1.044 | [12 empty] | VV | 2 | 2 | True | 0 | ROZPOCET
| VV |  | " špalety - okna 05" 3*2*2,1*0,12 |  | 1.512 | [12 empty] | VV | 2 | 2 | True | 0 | ROZPOCET
| VV |  | " špalety - okna 06" 3*2*3,1*0,12 |  | 2.232 | [12 empty] | VV | 2 | 2 | True | 0 | ROZPOCET
| VV |  | " špalety - dveří d01" 1*2*2*0,12 |  | 0.48 | [12 empty] | VV | 2 | 2 | True | 0 | ROZPOCET
| VV |  | Mezisoučet - špalety malé |  | 13.284 | [12 empty] | VV | 2 | 3 | True | 0 | ROZPOCET
| VV |  | "okna stávající plastová - nadpraží + špalety"6*(2*2,1)*0,2 |  | 5.04 | [12 empty] | VV | 2 | 2 | True | 0 | ROZPOCET
| VV |  | Mezisoučet - špalety velké |  | 5.04 | [12 empty] | VV | 2 | 3 | True | 0 | ROZPOCET
| VV |  | "štít z komunikace - fasáda"111,97 |  | 111.97 | [12 empty] | VV | 2 | 2 | True | 0 | ROZPOCET
| VV |  | "štít z komunikace - odpočet oken"-4*6,24 |  | -24.96 | [12 empty] | VV | 2 | 2 | True | 0 | ROZPOCET
| VV |  | Mezisoučet - štít z komunikace |  | 87.01 | [12 empty] | VV | 2 | 3 | True | 0 | ROZPOCET
| VV |  | "stěna u hl. vstupu - fasáda"230,83 |  | 230.83 | [12 empty] | VV | 2 | 2 | True | 0 | ROZPOCET
| VV |  | "stěna u hl. vstupu - odpočet oken"-(5*6,24+3*4,41+2*3,15+2*1,26+1*0,9) |  | -54.15 | [12 empty] | VV | 2 | 2 | True | 0 | ROZPOCET
| VV |  | Mezisoučet - stěna hl. vstup |  | 176.68 | [12 empty] | VV | 2 | 3 | True | 0 | ROZPOCET
| VV |  | "štít ze dvora - fasáda"151,31 |  | 151.31 | [12 empty] | VV | 2 | 2 | True | 0 | ROZPOCET
| VV |  | "štít ze dvora - odpočet oken"-(9,16+0,9+3,15) |  | -13.21 | [12 empty] | VV | 2 | 2 | True | 0 | ROZPOCET
| VV |  | Mezisoučet - štít ze dvora |  | 138.1 | [12 empty] | VV | 2 | 3 | True | 0 | ROZPOCET
| VV |  | "stěna u bočního vstupu se sklady - fasáda"181,23 |  | 181.23 | [12 empty] | VV | 2 | 2 | True | 0 | ROZPOCET
| VV |  | "okna stávající plastová - nadpraží + špalety"6*(2*2,1*0,2) |  | 5.04 | [12 empty] | VV | 2 | 2 | True | 0 | ROZPOCET
| VV |  | "stěna u bočního vstupu se sklady - odpočet oken"-6*(5,04)-2,84 |  | -33.08 | [12 empty] | VV | 2 | 2 | True | 0 | ROZPOCET
| VV |  | Mezisoučet - stěna boční vstupu se sklady |  | 153.19 | [12 empty] | VV | 2 | 3 | True | 0 | ROZPOCET
| VV |  | "atiková stěna mezi střechami s fasádou"1,7*18,86+0,5*18,86 |  | 41.492 | [12 empty] | VV | 2 | 2 | True | 0 | ROZPOCET
| VV |  | "atiková stěna mezi střechami pouze s výztužnou stěrkou"1*18,86 |  | 18.86 | [12 empty] | VV | 2 | 2 | True | 0 | ROZPOCET
| VV |  | Mezisoučet - atika |  | 60.352 | [12 empty] | VV | 2 | 3 | True | 0 | ROZPOCET
| VV |  | " přístřešek hl. vstup - stěny"(4*1,3*3)+(0,54*3)+(0,4*3,54) |  | 18.636 | [12 empty] | VV | 2 | 2 | True | 0 | ROZPOCET
| VV |  | Mezisoučet - přístřešek hl. vstup |  | 18.636 | [12 empty] | VV | 2 | 3 | True | 0 | ROZPOCET
| VV |  | " přístřešek boční vstup a sklady - stěny"(3*2*3)+(0,54*3)+(0,4*2,34) |  | 20.556 | [12 empty] | VV | 2 | 2 | True | 0 | ROZPOCET
| VV |  | " přístřešek boční vstup a sklady - stěna s gar. vraty"(5,43*3)-(2,23*2*2) |  | 7.37 | [12 empty] | VV | 2 | 2 | True | 0 | ROZPOCET
| VV |  | Mezisoučet - přístřešek boční vstup se sklady |  | 27.926 | [12 empty] | VV | 2 | 3 | True | 0 | ROZPOCET
| VV |  | Součet |  | 680.218 | [12 empty] | VV | 2 | 4 | True | 1 | ROZPOCET
38 | K | 629995101 | Očištění vnějších ploch tlakovou vodou omytím | m2 | 874.835 |  | 0 | CS ÚRS 2019 01 |  | základní |  | 0 | 0 | 0 | 0 | 0 | 4 | K | 2 |  |  |  | ROZPOCET | 0 | 0 | 0 | 0 | 0 | 1 | 0 | 4 | -967672969
| VV |  | "štít z komunikace - sokl s omítkou"34,18 |  | 34.18 | [12 empty] | VV | 2 | 2 | True | 0 | ROZPOCET
| VV |  | "štít z komunikace - sokl bez omítky"8,91 |  | 8.91 | [12 empty] | VV | 2 | 2 | True | 0 | ROZPOCET
| VV |  | "štít z komunikace - fasáda"111,97 |  | 111.97 | [12 empty] | VV | 2 | 2 | True | 0 | ROZPOCET
| VV |  | "štít z komunikace - odpočet oken"-4*6,24 |  | -24.96 | [12 empty] | VV | 2 | 2 | True | 0 | ROZPOCET
| VV |  | Mezisoučet - štít z komunikace |  | 130.1 | [12 empty] | VV | 2 | 3 | True | 0 | ROZPOCET
| VV |  | "stěna u hl. vstupu - sokl s omítkou"49,62+10,86 |  | 60.48 | [12 empty] | VV | 2 | 2 | True | 0 | ROZPOCET
| VV |  | "stěna u hl. vstupu - sokl bez omítky"12,92+5,175 |  | 18.095 | [12 empty] | VV | 2 | 2 | True | 0 | ROZPOCET
| VV |  | "stěna u hl. vstupu - fasáda"230,83 |  | 230.83 | [12 empty] | VV | 2 | 2 | True | 0 | ROZPOCET
| VV |  | "stěna u hl. vstupu - odpočet oken"-(5*6,24+3*4,41+2*3,15+2*1,26+1*0,9) |  | -54.15 | [12 empty] | VV | 2 | 2 | True | 0 | ROZPOCET
| VV |  | Mezisoučet - stěna hl. vstup |  | 255.255 | [12 empty] | VV | 2 | 3 | True | 0 | ROZPOCET
| VV |  | "štít ze dvora - sokl s omítkou"18,7 |  | 18.7 | [12 empty] | VV | 2 | 2 | True | 0 | ROZPOCET
| VV |  | "štít ze dvora - sokl bez omítky"8,91 |  | 8.91 | [12 empty] | VV | 2 | 2 | True | 0 | ROZPOCET
| VV |  | "štít ze dvora - fasáda"151,31 |  | 151.31 | [12 empty] | VV | 2 | 2 | True | 0 | ROZPOCET
| VV |  | "štít ze dvora - odpočet oken"-(9,16+0,9+3,15) |  | -13.21 | [12 empty] | VV | 2 | 2 | True | 0 | ROZPOCET
| VV |  | Mezisoučet - štít ze dvora |  | 165.71 | [12 empty] | VV | 2 | 3 | True | 0 | ROZPOCET
| VV |  | "stěna u bočního vstupu se sklady - sokl s omítkou"19,29+3,12 |  | 22.41 | [12 empty] | VV | 2 | 2 | True | 0 | ROZPOCET
| VV |  | "stěna u bočního vstupu se sklady - sokl bez omítkou"9,19+1,49 |  | 10.68 | [12 empty] | VV | 2 | 2 | True | 0 | ROZPOCET
| VV |  | "stěna u bočního vstupu se sklady - fasáda"181,23 |  | 181.23 | [12 empty] | VV | 2 | 2 | True | 0 | ROZPOCET
| VV |  | "okna stávající plastová - nadpraží + špalety"6*(4*2,1*0,2) |  | 10.08 | [12 empty] | VV | 2 | 2 | True | 0 | ROZPOCET
| VV |  | "stěna u bočního vstupu se sklady - odpočet oken"-6*(5,04)-2,84 |  | -33.08 | [12 empty] | VV | 2 | 2 | True | 0 | ROZPOCET
| VV |  | Mezisoučet - stěna boční vstupu se sklady |  | 191.32 | [12 empty] | VV | 2 | 3 | True | 0 | ROZPOCET
| VV |  | "atiková stěna mezi střechami s fasádou"1,7*18,86+0,5*18,86 |  | 41.492 | [12 empty] | VV | 2 | 2 | True | 0 | ROZPOCET
| VV |  | "atiková stěna mezi střechami pouze s výztužnou stěrkou"1*18,86 |  | 18.86 | [12 empty] | VV | 2 | 2 | True | 0 | ROZPOCET
| VV |  | Mezisoučet - atika |  | 60.352 | [12 empty] | VV | 2 | 3 | True | 0 | ROZPOCET
| VV |  | " přístřešek hl. vstup - stěny"(4*1,3*3)+(0,54*3)+(0,4*3,54) |  | 18.636 | [12 empty] | VV | 2 | 2 | True | 0 | ROZPOCET
| VV |  | " přístřešek hl. vstup - strop"2,46*1,3 |  | 3.198 | [12 empty] | VV | 2 | 2 | True | 0 | ROZPOCET
| VV |  | " přístřešek hl. vstup - střecha"2,46*1,3 |  | 3.198 | [12 empty] | VV | 2 | 2 | True | 0 | ROZPOCET
| VV |  | Mezisoučet - přístřešek hl. vstup |  | 25.032 | [12 empty] | VV | 2 | 3 | True | 0 | ROZPOCET
| VV |  | " přístřešek boční vstup a sklady - stěny"(3*2*3)+(0,54*3)+(0,4*2,34) |  | 20.556 | [12 empty] | VV | 2 | 2 | True | 0 | ROZPOCET
| VV |  | " přístřešek boční vstup a sklady - stěna s gar. vraty"(5,43*3)-(2,23*2*2) |  | 7.37 | [12 empty] | VV | 2 | 2 | True | 0 | ROZPOCET
| VV |  | " přístřešek boční vstup a sklady - strop"(1,8*2) |  | 3.6 | [12 empty] | VV | 2 | 2 | True | 0 | ROZPOCET
| VV |  | " přístřešek boční vstup a sklady - střecha"(2*7,77) |  | 15.54 | [12 empty] | VV | 2 | 2 | True | 0 | ROZPOCET
| VV |  | Mezisoučet - přístřešek boční vstup se sklady |  | 47.066 | [12 empty] | VV | 2 | 3 | True | 0 | ROZPOCET
| VV |  | Součet |  | 874.835 | [12 empty] | VV | 2 | 4 | True | 1 | ROZPOCET
39 | K | 632450121 | Potěr cementový vyrovnávací ze suchých směsí v pásu o průměrné (střední) tl. od 10 do 20 mm | m2 | 15.075 |  | 0 | CS ÚRS 2019 01 |  | základní |  | 0 | 0.042 | 0.63315 | 0 | 0 | 4 | K | 2 |  |  |  | ROZPOCET | 0 | 0 | 0 | 0 | 0 | 1 | 0 | 4 | -1246069965
| P |  | Poznámka k položce: - jedná se o oprava parapetního lůžka vnitřního po vybourání vnitřního parapetu u demontovaných oken. | [14 empty] | P | 2
| VV |  | "parapet - okna 01" 2*1,5*0,75 |  | 2.25 | [12 empty] | VV | 2 | 2 | True | 0 | ROZPOCET
| VV |  | "parapet- okna 02" 2*2,1*0,75 |  | 3.15 | [12 empty] | VV | 2 | 2 | True | 0 | ROZPOCET
| VV |  | "parapet - okna 04"1*2,1*0,75 |  | 1.575 | [12 empty] | VV | 2 | 2 | True | 0 | ROZPOCET
| VV |  | "parapet - okna 05" 3*1,5*0,75 |  | 3.375 | [12 empty] | VV | 2 | 2 | True | 0 | ROZPOCET
| VV |  | "parapet - okna 06" 3*2,1*0,75 |  | 4.725 | [12 empty] | VV | 2 | 2 | True | 0 | ROZPOCET
| VV |  | Mezisoučet -parapetní lůžko |  | 15.075 | [12 empty] | VV | 2 | 3 | True | 1 | ROZPOCET
| D | 9 | Ostatní konstrukce a práce, bourání |  |  |  | 0 |  |  |  |  | 0 |  | 8.713 |  | 7.3376 | 1 | D | 1 |  |  |  | ROZPOCET | [6 empty] | 0
40 | K | 916231113 | Osazení chodníkového obrubníku betonového se zřízením lože, s vyplněním a zatřením spár cementovou maltou ležatého s boční opěrou z betonu prostého, do lože z betonu prostého | m | 43.36 |  | 0 | CS ÚRS 2019 01 |  | základní |  | 0 | 0.16849 | 7.3057 | 0 | 0 | 4 | K | 2 |  |  |  | ROZPOCET | 0 | 0 | 0 | 0 | 0 | 1 | 0 | 4 | -2123729510
| VV |  | "stěna u bočního vstupu se sklady"3,35+20,8 |  | 24.15 | [12 empty] | VV | 2 | 2 | True | 0 | ROZPOCET
| VV |  | "štítová stěna od komunikace"19,21 |  | 19.21 | [12 empty] | VV | 2 | 2 | True | 0 | ROZPOCET
| VV |  | Součet |  | 43.36 | [12 empty] | VV | 2 | 4 | True | 1 | ROZPOCET
41 | M | 59217002 | obrubník betonový zahradní šedý 1000x50x200mm | m | 45.528 |  | 0 | CS ÚRS 2019 01 |  | základní |  | 0 | 0.024 | 1.0927 | 0 | 0 | 8 | M | 2 |  |  |  | ROZPOCET | 0 | 0 | 0 | 0 | 0 | 1 | 0 | 4 | -364841945
| VV |  | 43,36*1,05 'Přepočtené koeficientem množství |  | 45.528 | [12 empty] | VV | 2 | 2 | False | 1 | ROZPOCET
42 | K | 916921111 | Monolitické příkopové žlaby, rigoly, krajníky nebo obrubníky z betonové směsi pro cementobetonové vozovky a letištní plochy v přímce nebo v oblouku o poloměru přes 20 m, průřezových ploch do 0,10 m2 | m | 1.2 |  | 0 | CS ÚRS 2019 01 |  | základní |  | 0 | 0.23236 | 0.27883 | 0 | 0 | 4 | K | 2 |  |  |  | ROZPOCET | 0 | 0 | 0 | 0 | 0 | 1 | 0 | 4 | 1362149555
| VV |  | "žlábek u bočního vstupu do tělocvičny"1,2 |  | 1.2 | [12 empty] | VV | 2 | 2 | True | 1 | ROZPOCET
43 | K | 919735112 | Řezání stávajícího živičného krytu nebo podkladu hloubky přes 50 do 100 mm | m | 23.1 |  | 0 | CS ÚRS 2019 01 |  | základní |  | 0 | 0 | 0 | 0 | 0 | 4 | K | 2 |  |  |  | ROZPOCET | 0 | 0 | 0 | 0 | 0 | 1 | 0 | 4 | 435508635
| VV |  | "řezání asfaltu" 19,1+1+3 |  | 23.1 | [12 empty] | VV | 2 | 2 | True | 0 | ROZPOCET
| VV |  | Součet |  | 23.1 | [12 empty] | VV | 2 | 4 | True | 1 | ROZPOCET
44 | K | 941111111 | Montáž lešení řadového trubkového lehkého pracovního s podlahami s provozním zatížením tř. 3 do 200 kg/m2 šířky tř. W06 od 0,6 do 0,9 m, výšky do 10 m | m2 | 766.28 |  | 0 | CS ÚRS 2019 01 |  | základní |  | 0 | 0 | 0 | 0 | 0 | 4 | K | 2 |  |  |  | ROZPOCET | 0 | 0 | 0 | 0 | 0 | 1 | 0 | 4 | -138063722
| VV |  | "štít od komunikace"17,575*8 |  | 140.6 | [12 empty] | VV | 2 | 2 | True | 0 | ROZPOCET
| VV |  | "stěna u hlavního vstupu"(39,1-3,5)*8 |  | 284.8 | [12 empty] | VV | 2 | 2 | True | 0 | ROZPOCET
| VV |  | "štít ze dvora"17,61*8 |  | 140.88 | [12 empty] | VV | 2 | 2 | True | 0 | ROZPOCET
| VV |  | "stěna u bočního vstupu se sklady"(16+3)*8 |  | 152 | [12 empty] | VV | 2 | 2 | True | 0 | ROZPOCET
| VV |  | " přesahy lešení pro převázání"3*(1+1)*8 |  | 48 | [12 empty] | VV | 2 | 2 | True | 0 | ROZPOCET
| VV |  | Součet |  | 766.28 | [12 empty] | VV | 2 | 4 | True | 1 | ROZPOCET
45 | K | 941111211 | Montáž lešení řadového trubkového lehkého pracovního s podlahami s provozním zatížením tř. 3 do 200 kg/m2 Příplatek za první a každý další den použití lešení k ceně -1111 | m2 | 68965.2 |  | 0 | CS ÚRS 2019 01 |  | základní |  | 0 | 0 | 0 | 0 | 0 | 4 | K | 2 |  |  |  | ROZPOCET | 0 | 0 | 0 | 0 | 0 | 1 | 0 | 4 | -1800756455
| VV |  | "počet dní x | [14 empty] | VV | 2 | 1 | True | 0 | ROZPOCET
| VV |  | "štít od komunikace"17,575*8 |  | 140.6 | [12 empty] | VV | 2 | 2 | True | 0 | ROZPOCET
| VV |  | "stěna u hlavního vstupu"(39,1-3,5)*8 |  | 284.8 | [12 empty] | VV | 2 | 2 | True | 0 | ROZPOCET
| VV |  | "štít ze dvora"17,61*8 |  | 140.88 | [12 empty] | VV | 2 | 2 | True | 0 | ROZPOCET
| VV |  | "stěna u bočního vstupu se sklady"(16+3)*8 |  | 152 | [12 empty] | VV | 2 | 2 | True | 0 | ROZPOCET
| VV |  | " přesahy lešení pro převázání"3*(1+1)*8 |  | 48 | [12 empty] | VV | 2 | 2 | True | 0 | ROZPOCET
| VV |  | Součet |  | 766.28 | [12 empty] | VV | 2 | 4 | True | 1 | ROZPOCET
| VV |  | 766,28*90 'Přepočtené koeficientem množství |  | 68965.2 | [12 empty] | VV | 2 | 2 | False | 1 | ROZPOCET
46 | K | 941111811 | Demontáž lešení řadového trubkového lehkého pracovního s podlahami s provozním zatížením tř. 3 do 200 kg/m2 šířky tř. W06 od 0,6 do 0,9 m, výšky do 10 m | m2 | 766.28 |  | 0 | CS ÚRS 2019 01 |  | základní |  | 0 | 0 | 0 | 0 | 0 | 4 | K | 2 |  |  |  | ROZPOCET | 0 | 0 | 0 | 0 | 0 | 1 | 0 | 4 | -37890004
| VV |  | "štít od komunikace"17,575*8 |  | 140.6 | [12 empty] | VV | 2 | 2 | True | 0 | ROZPOCET
| VV |  | "stěna u hlavního vstupu"(39,1-3,5)*8 |  | 284.8 | [12 empty] | VV | 2 | 2 | True | 0 | ROZPOCET
| VV |  | "štít ze dvora"17,61*8 |  | 140.88 | [12 empty] | VV | 2 | 2 | True | 0 | ROZPOCET
| VV |  | "stěna u bočního vstupu se sklady"(16+3)*8 |  | 152 | [12 empty] | VV | 2 | 2 | True | 0 | ROZPOCET
| VV |  | " přesahy lešení pro převázání"3*(1+1)*8 |  | 48 | [12 empty] | VV | 2 | 2 | True | 0 | ROZPOCET
| VV |  | Součet |  | 766.28 | [12 empty] | VV | 2 | 4 | True | 1 | ROZPOCET
47 | K | 944511111 | Montáž ochranné sítě zavěšené na konstrukci lešení z textilie z umělých vláken | m2 | 766.28 |  | 0 | CS ÚRS 2019 01 |  | základní |  | 0 | 0 | 0 | 0 | 0 | 4 | K | 2 |  |  |  | ROZPOCET | 0 | 0 | 0 | 0 | 0 | 1 | 0 | 4 | 182784951
| VV |  | "štít od komunikace"17,575*8 |  | 140.6 | [12 empty] | VV | 2 | 2 | True | 0 | ROZPOCET
| VV |  | "stěna u hlavního vstupu"(39,1-3,5)*8 |  | 284.8 | [12 empty] | VV | 2 | 2 | True | 0 | ROZPOCET
| VV |  | "štít ze dvora"17,61*8 |  | 140.88 | [12 empty] | VV | 2 | 2 | True | 0 | ROZPOCET
| VV |  | "stěna u bočního vstupu se sklady"(16+3)*8 |  | 152 | [12 empty] | VV | 2 | 2 | True | 0 | ROZPOCET
| VV |  | " přesahy lešení pro převázání"3*(1+1)*8 |  | 48 | [12 empty] | VV | 2 | 2 | True | 0 | ROZPOCET
| VV |  | Součet |  | 766.28 | [12 empty] | VV | 2 | 4 | True | 1 | ROZPOCET
48 | K | 944511211 | Montáž ochranné sítě Příplatek za první a každý další den použití sítě k ceně -1111 | m2 | 68965.2 |  | 0 | CS ÚRS 2019 01 |  | základní |  | 0 | 0 | 0 | 0 | 0 | 4 | K | 2 |  |  |  | ROZPOCET | 0 | 0 | 0 | 0 | 0 | 1 | 0 | 4 | 228403724
| VV |  | "štít od komunikace"17,575*8 |  | 140.6 | [12 empty] | VV | 2 | 2 | True | 0 | ROZPOCET
| VV |  | "stěna u hlavního vstupu"(39,1-3,5)*8 |  | 284.8 | [12 empty] | VV | 2 | 2 | True | 0 | ROZPOCET
| VV |  | "štít ze dvora"17,61*8 |  | 140.88 | [12 empty] | VV | 2 | 2 | True | 0 | ROZPOCET
| VV |  | "stěna u bočního vstupu se sklady"(16+3)*8 |  | 152 | [12 empty] | VV | 2 | 2 | True | 0 | ROZPOCET
| VV |  | " přesahy lešení pro převázání"3*(1+1)*8 |  | 48 | [12 empty] | VV | 2 | 2 | True | 0 | ROZPOCET
| VV |  | Součet |  | 766.28 | [12 empty] | VV | 2 | 4 | True | 1 | ROZPOCET
| VV |  | 766,28*90 'Přepočtené koeficientem množství |  | 68965.2 | [12 empty] | VV | 2 | 2 | False | 1 | ROZPOCET
49 | K | 944511811 | Demontáž ochranné sítě zavěšené na konstrukci lešení z textilie z umělých vláken | m2 | 766.28 |  | 0 | CS ÚRS 2019 01 |  | základní |  | 0 | 0 | 0 | 0 | 0 | 4 | K | 2 |  |  |  | ROZPOCET | 0 | 0 | 0 | 0 | 0 | 1 | 0 | 4 | -406280248
| VV |  | "štít od komunikace"17,575*8 |  | 140.6 | [12 empty] | VV | 2 | 2 | True | 0 | ROZPOCET
| VV |  | "stěna u hlavního vstupu"(39,1-3,5)*8 |  | 284.8 | [12 empty] | VV | 2 | 2 | True | 0 | ROZPOCET
| VV |  | "štít ze dvora"17,61*8 |  | 140.88 | [12 empty] | VV | 2 | 2 | True | 0 | ROZPOCET
| VV |  | "stěna u bočního vstupu se sklady"(16+3)*8 |  | 152 | [12 empty] | VV | 2 | 2 | True | 0 | ROZPOCET
| VV |  | " přesahy lešení pro převázání"3*(1+1)*8 |  | 48 | [12 empty] | VV | 2 | 2 | True | 0 | ROZPOCET
| VV |  | Součet |  | 766.28 | [12 empty] | VV | 2 | 4 | True | 1 | ROZPOCET
50 | K | 944611111 | Montáž ochranné plachty zavěšené na konstrukci lešení z textilie z umělých vláken | m2 | 64.098 |  | 0 | CS ÚRS 2019 01 |  | základní |  | 0 | 0 | 0 | 0 | 0 | 4 | K | 2 |  |  |  | ROZPOCET | 0 | 0 | 0 | 0 | 0 | 1 | 0 | 4 | -218853012
| VV |  | "ochranná plachta proti zaflákování deště po vybouraných luxferách a schodišťové stěně v mezidobí před montáží nových výplní" 9*1,97*3,1+1*2,1*4,35 |  | 64.098 | [12 empty] | VV | 2 | 2 | True | 0 | ROZPOCET
| VV |  | Součet |  | 64.098 | [12 empty] | VV | 2 | 4 | True | 1 | ROZPOCET
51 | K | 944611211 | Montáž ochranné plachty Příplatek za první a každý další den použití plachty k ceně -1111 | m2 | 640.98 |  | 0 | CS ÚRS 2019 01 |  | základní |  | 0 | 0 | 0 | 0 | 0 | 4 | K | 2 |  |  |  | ROZPOCET | 0 | 0 | 0 | 0 | 0 | 1 | 0 | 4 | -836899954
| VV |  | "ochranná plachta proti zaflákování deště po vybouraných luxferách a schodišťové stěně v mezidobí před montáží nových výplní" 9*1,97*3,1+1*2,1*4,35 |  | 64.098 | [12 empty] | VV | 2 | 2 | True | 0 | ROZPOCET
| VV |  | Součet |  | 64.098 | [12 empty] | VV | 2 | 4 | True | 1 | ROZPOCET
| VV |  | 64,098*10 'Přepočtené koeficientem množství |  | 640.98 | [12 empty] | VV | 2 | 2 | False | 1 | ROZPOCET
52 | K | 944611811 | Demontáž ochranné plachty zavěšené na konstrukci lešení z textilie z umělých vláken | m2 | 64.098 |  | 0 | CS ÚRS 2019 01 |  | základní |  | 0 | 0 | 0 | 0 | 0 | 4 | K | 2 |  |  |  | ROZPOCET | 0 | 0 | 0 | 0 | 0 | 1 | 0 | 4 | -241414713
| VV |  | "ochranná plachta proti zaflákování deště po vybouraných luxferách a schodišťové stěně v mezidobí před montáží nových výplní" 9*1,97*3,1+1*2,1*4,35 |  | 64.098 | [12 empty] | VV | 2 | 2 | True | 0 | ROZPOCET
| VV |  | Součet |  | 64.098 | [12 empty] | VV | 2 | 4 | True | 1 | ROZPOCET
53 | K | 946111116 | Montáž pojízdných věží trubkových nebo dílcových s maximálním zatížením podlahy do 200 kg/m2 šířky od 0,6 do 0,9 m, délky do 3,2 m, výšky přes 5,5 m do 6,6 m | kus | 3 |  | 0 | CS ÚRS 2019 01 |  | základní |  | 0 | 0 | 0 | 0 | 0 | 4 | K | 2 |  |  |  | ROZPOCET | 0 | 0 | 0 | 0 | 0 | 1 | 0 | 4 | 1016151999
| VV |  | "věž na schodišti"1 |  | 1 | [12 empty] | VV | 2 | 2 | True | 0 | ROZPOCET
| VV |  | "pojízdná věž pro bourání luxfer, úpravu povrchů, osazování výplňě otvorů"2 |  | 2 | [12 empty] | VV | 2 | 2 | True | 0 | ROZPOCET
| VV |  | Součet |  | 3 | [12 empty] | VV | 2 | 4 | True | 1 | ROZPOCET
54 | K | 946111216 | Montáž pojízdných věží trubkových nebo dílcových s maximálním zatížením podlahy do 200 kg/m2 Příplatek za první a každý další den použití pojízdného lešení k ceně -1116 | kus | 22.5 |  | 0 | CS ÚRS 2019 01 |  | základní |  | 0 | 0 | 0 | 0 | 0 | 4 | K | 2 |  |  |  | ROZPOCET | 0 | 0 | 0 | 0 | 0 | 1 | 0 | 4 | 813724179
| VV |  | "bourání luxfer + bourání okna na schodišti"6 |  | 6 | [12 empty] | VV | 2 | 2 | True | 0 | ROZPOCET
| VV |  | "osazování výplní otvorů"3 |  | 3 | [12 empty] | VV | 2 | 2 | True | 0 | ROZPOCET
| VV |  | "příprava podkladu pro vnítřní omítky"3 |  | 3 | [12 empty] | VV | 2 | 2 | True | 0 | ROZPOCET
| VV |  | "omítky"8,5 |  | 8.5 | [12 empty] | VV | 2 | 2 | True | 0 | ROZPOCET
| VV |  | "omytí a dokončující práce"2 |  | 2 | [12 empty] | VV | 2 | 2 | True | 0 | ROZPOCET
| VV |  | Součet |  | 22.5 | [12 empty] | VV | 2 | 4 | True | 1 | ROZPOCET
55 | K | 946111816 | Demontáž pojízdných věží trubkových nebo dílcových s maximálním zatížením podlahy do 200 kg/m2 šířky od 0,6 do 0,9 m, délky do 3,2 m, výšky přes 5,5 m do 6,6 m | kus | 3 |  | 0 | CS ÚRS 2019 01 |  | základní |  | 0 | 0 | 0 | 0 | 0 | 4 | K | 2 |  |  |  | ROZPOCET | 0 | 0 | 0 | 0 | 0 | 1 | 0 | 4 | -1505088719
| VV |  | "věž na schodišti"1 |  | 1 | [12 empty] | VV | 2 | 2 | True | 0 | ROZPOCET
| VV |  | "pojízdná věž pro bourání luxfer, úpravu povrchů, osazování výplňě otvorů"2 |  | 2 | [12 empty] | VV | 2 | 2 | True | 0 | ROZPOCET
| VV |  | Součet |  | 3 | [12 empty] | VV | 2 | 4 | True | 1 | ROZPOCET
56 | K | 949101111 | Lešení pomocné pracovní pro objekty pozemních staveb pro zatížení do 150 kg/m2, o výšce lešeňové podlahy do 1,9 m | m2 | 100 |  | 0 | CS ÚRS 2019 01 |  | základní |  | 0 | 0.00013 | 0.013 | 0 | 0 | 4 | K | 2 |  |  |  | ROZPOCET | 0 | 0 | 0 | 0 | 0 | 1 | 0 | 4 | -244301852
| VV |  | "pro vnitřní úpravy"100 |  | 100 | [12 empty] | VV | 2 | 2 | True | 1 | ROZPOCET
57 | K | 952902611 | Čištění budov při provádění oprav a udržovacích prací vysátím prachu z ostatních ploch | m2 | 294.152 |  | 0 | CS ÚRS 2019 01 |  | základní |  | 0 | 0 | 0 | 0 | 0 | 4 | K | 2 |  |  |  | ROZPOCET | 0 | 0 | 0 | 0 | 0 | 1 | 0 | 4 | -291862169
| VV |  | "podhled - část budovy nad učebnami"17,39*16,915 |  | 294.152 | [12 empty] | VV | 2 | 2 | True | 1 | ROZPOCET
58 | K | 952901111 | Vyčištění budov nebo objektů před předáním do užívání budov bytové nebo občanské výstavby, světlé výšky podlaží do 4 m | m2 | 568.02 |  | 0 | CS ÚRS 2019 01 |  | základní |  | 0 | 4e-05 | 0.022721 | 0 | 0 | 4 | K | 2 |  |  |  | ROZPOCET | 0 | 0 | 0 | 0 | 0 | 1 | 0 | 4 | 1494576666
| VV |  | "tělocvična 1.04"335,86 |  | 335.86 | [12 empty] | VV | 2 | 2 | True | 0 | ROZPOCET
| VV |  | "nářaďovna 1.05"19,44 |  | 19.44 | [12 empty] | VV | 2 | 2 | True | 0 | ROZPOCET
| VV |  | "sociálky 1.09 a sprchy" 5,11+3 |  | 8.11 | [12 empty] | VV | 2 | 2 | True | 0 | ROZPOCET
| VV |  | "šatna 1.11"12 |  | 12 | [12 empty] | VV | 2 | 2 | True | 0 | ROZPOCET
| VV |  | "šatna 1.12"12,04 |  | 12.04 | [12 empty] | VV | 2 | 2 | True | 0 | ROZPOCET
| VV |  | "schodiště"7,7 |  | 7.7 | [12 empty] | VV | 2 | 2 | True | 0 | ROZPOCET
| VV |  | "chodba 1.03"39,34 |  | 39.34 | [12 empty] | VV | 2 | 2 | True | 0 | ROZPOCET
| VV |  | "učebna 2.02"63,94 |  | 63.94 | [12 empty] | VV | 2 | 2 | True | 0 | ROZPOCET
| VV |  | "zázemí učebny 2.03"19,8 |  | 19.8 | [12 empty] | VV | 2 | 2 | True | 0 | ROZPOCET
| VV |  | "zázemí 2.04" 13,56 |  | 13.56 | [12 empty] | VV | 2 | 2 | True | 0 | ROZPOCET
| VV |  | "chodba 2.01"36,23 |  | 36.23 | [12 empty] | VV | 2 | 2 | True | 0 | ROZPOCET
| VV |  | Součet |  | 568.02 | [12 empty] | VV | 2 | 4 | True | 1 | ROZPOCET
59 | K | 962081141 | Bourání zdiva příček nebo vybourání otvorů ze skleněných tvárnic, tl. do 150 mm | m2 | 54.963 |  | 0 | CS ÚRS 2019 01 |  | základní |  | 0 | 0 | 0 | 0.082 | 4.507 | 4 | K | 2 |  |  |  | ROZPOCET | 0 | 0 | 0 | 0 | 0 | 1 | 0 | 4 | -726892771
| VV |  | "luxfery tělocvičny"9*(1,97*3,1) |  | 54.963 | [12 empty] | VV | 2 | 2 | True | 0 | ROZPOCET
| VV |  | Součet |  | 54.963 | [12 empty] | VV | 2 | 4 | True | 1 | ROZPOCET
60 | K | 968062355 | Vybourání dřevěných rámů oken s křídly, dveřních zárubní, vrat, stěn, ostění nebo obkladů rámů oken s křídly dvojitých, plochy do 2 m2 | m2 | 4.32 |  | 0 | CS ÚRS 2019 01 |  | základní |  | 0 | 0 | 0 | 0.062 | 0.26784 | 4 | K | 2 |  |  |  | ROZPOCET | 0 | 0 | 0 | 0 | 0 | 1 | 0 | 4 | -629626275
| VV |  | "okno do místnosti 1.05"2,1*0,6 |  | 1.26 | [12 empty] | VV | 2 | 2 | True | 0 | ROZPOCET
| VV |  | "okno do místnosti 1.09" 2,1*0,6 |  | 1.26 | [12 empty] | VV | 2 | 2 | True | 0 | ROZPOCET
| VV |  | "okno do místnosti 1.11"1,5*0,6 |  | 0.9 | [12 empty] | VV | 2 | 2 | True | 0 | ROZPOCET
| VV |  | "okno do místnosti 1.12"1,5*0,6 |  | 0.9 | [12 empty] | VV | 2 | 2 | True | 0 | ROZPOCET
| VV |  | Součet |  | 4.32 | [12 empty] | VV | 2 | 4 | True | 1 | ROZPOCET
61 | K | 968062356 | Vybourání dřevěných rámů oken s křídly, dveřních zárubní, vrat, stěn, ostění nebo obkladů rámů oken s křídly dvojitých, plochy do 4 m2 | m2 | 15.75 |  | 0 | CS ÚRS 2019 01 |  | základní |  | 0 | 0 | 0 | 0.054 | 0.8505 | 4 | K | 2 |  |  |  | ROZPOCET | 0 | 0 | 0 | 0 | 0 | 1 | 0 | 4 | -728414379
| VV |  | "okno do místnosti 2.04" 1,5*2,1 |  | 3.15 | [12 empty] | VV | 2 | 2 | True | 0 | ROZPOCET
| VV |  | "okno do místnosti 2.03" 1,5*2,1 |  | 3.15 | [12 empty] | VV | 2 | 2 | True | 0 | ROZPOCET
| VV |  | "okna do místnosti 2.02" 3*1,5*2,1 |  | 9.45 | [12 empty] | VV | 2 | 2 | True | 0 | ROZPOCET
| VV |  | Součet |  | 15.75 | [12 empty] | VV | 2 | 4 | True | 1 | ROZPOCET
62 | K | 968062357 | Vybourání dřevěných rámů oken s křídly, dveřních zárubní, vrat, stěn, ostění nebo obkladů rámů oken s křídly dvojitých, plochy přes 4 m2 | m2 | 7.56 |  | 0 | CS ÚRS 2019 01 |  | základní |  | 0 | 0 | 0 | 0.047 | 0.35532 | 4 | K | 2 |  |  |  | ROZPOCET | 0 | 0 | 0 | 0 | 0 | 1 | 0 | 4 | -395613737
| VV |  | "schodištová sestava oken"2,1*3,6 |  | 7.56 | [12 empty] | VV | 2 | 2 | True | 0 | ROZPOCET
| VV |  | Součet |  | 7.56 | [12 empty] | VV | 2 | 4 | True | 1 | ROZPOCET
63 | K | 968062456 | Vybourání dřevěných rámů oken s křídly, dveřních zárubní, vrat, stěn, ostění nebo obkladů dveřních zárubní, plochy přes 2 m2 | m2 | 7.56 |  | 0 | CS ÚRS 2019 01 |  | základní |  | 0 | 0 | 0 | 0.067 | 0.50652 | 4 | K | 2 |  |  |  | ROZPOCET | 0 | 0 | 0 | 0 | 0 | 1 | 0 | 4 | 213170200
| VV |  | "dřevěné dveře do tělocvičny"2*(1,8*2,1) |  | 7.56 | [12 empty] | VV | 2 | 2 | True | 0 | ROZPOCET
| VV |  | Součet |  | 7.56 | [12 empty] | VV | 2 | 4 | True | 1 | ROZPOCET
64 | K | 968072244 | Vybourání kovových rámů oken s křídly, dveřních zárubní, vrat, stěn, ostění nebo obkladů okenních rámů s křídly jednoduchých, plochy do 1 m2 | m2 | 4.5 |  | 0 | CS ÚRS 2019 01 |  | základní |  | 0 | 0 | 0 | 0.065 | 0.2925 | 4 | K | 2 |  |  |  | ROZPOCET | 0 | 0 | 0 | 0 | 0 | 1 | 0 | 4 | -1526399649
| VV |  | "kovová okenka v luxferách" 9*(1*0,5) |  | 4.5 | [12 empty] | VV | 2 | 2 | True | 0 | ROZPOCET
| VV |  | Součet |  | 4.5 | [12 empty] | VV | 2 | 4 | True | 1 | ROZPOCET
65 | K | 978036191 | Otlučení cementových omítek vnějších ploch s vyškrabáním spar zdiva a s očištěním povrchu, v rozsahu přes 80 do 100 % | m2 | 11.16 |  | 0 | CS ÚRS 2019 01 |  | základní |  | 0 | 0 | 0 | 0.05 | 0.558 | 4 | K | 2 |  |  |  | ROZPOCET | 0 | 0 | 0 | 0 | 0 | 1 | 0 | 4 | -231959123
| VV |  | "dřevěné dveře do tělocvičny"(1,8+2,1+2,1)*0,2 |  | 1.2 | [12 empty] | VV | 2 | 2 | True | 0 | ROZPOCET
| VV |  | "schodištová sestava oken"(2,1+3,6+3,6)*0,2 |  | 1.86 | [12 empty] | VV | 2 | 2 | True | 0 | ROZPOCET
| VV |  | "okno do místnosti 2.04" (1,5+2,1+2,1)*0,2 |  | 1.14 | [12 empty] | VV | 2 | 2 | True | 0 | ROZPOCET
| VV |  | "okno do místnosti 2.03" (1,5+2,1+2,1)*0,2 |  | 1.14 | [12 empty] | VV | 2 | 2 | True | 0 | ROZPOCET
| VV |  | "okna do místnosti 2.02" 3*(1,5+2,1+2,1)*0,2 |  | 3.42 | [12 empty] | VV | 2 | 2 | True | 0 | ROZPOCET
| VV |  | "okno do místnosti 1.05"(2,1+0,6+0,6)*0,2 |  | 0.66 | [12 empty] | VV | 2 | 2 | True | 0 | ROZPOCET
| VV |  | "okno do místnosti 1.09" (2,1+0,6+0,6)*0,2 |  | 0.66 | [12 empty] | VV | 2 | 2 | True | 0 | ROZPOCET
| VV |  | "okno do místnosti 1.11"(1,5+0,6+0,6)*0,2 |  | 0.54 | [12 empty] | VV | 2 | 2 | True | 0 | ROZPOCET
| VV |  | "okno do místnosti 1.12"(1,5+0,6+0,6)*0,2 |  | 0.54 | [12 empty] | VV | 2 | 2 | True | 0 | ROZPOCET
| VV |  | Součet - otlučení vnějšího ostění a nadpraží oken z břízolitu |  | 11.16 | [12 empty] | VV | 2 | 4 | True | 1 | ROZPOCET
| D | 997 | Přesun sutě |  |  |  | 0 |  |  |  |  | 0 |  | 0 |  | 0 | 1 | D | 1 |  |  |  | ROZPOCET | [6 empty] | 0
66 | K | 997013112 | Vnitrostaveništní doprava suti a vybouraných hmot vodorovně do 50 m svisle s použitím mechanizace pro budovy a haly výšky přes 6 do 9 m | t | 59.551 |  | 0 | CS ÚRS 2019 01 |  | základní |  | 0 | 0 | 0 | 0 | 0 | 4 | K | 2 |  |  |  | ROZPOCET | 0 | 0 | 0 | 0 | 0 | 1 | 0 | 4 | -636078127
67 | K | 997013509 | Odvoz suti a vybouraných hmot na skládku nebo meziskládku se složením, na vzdálenost Příplatek k ceně za každý další i započatý 1 km přes 1 km | t | 595.51 |  | 0 | CS ÚRS 2019 01 |  | základní |  | 0 | 0 | 0 | 0 | 0 | 4 | K | 2 |  |  |  | ROZPOCET | 0 | 0 | 0 | 0 | 0 | 1 | 0 | 4 | 1436083458
| VV |  | 59,551*10 'Přepočtené koeficientem množství |  | 595.51 | [12 empty] | VV | 2 | 2 | False | 1 | ROZPOCET
68 | K | 997013511 | Odvoz suti a vybouraných hmot z meziskládky na skládku s naložením a se složením, na vzdálenost do 1 km | t | 59.551 |  | 0 | CS ÚRS 2019 01 |  | základní |  | 0 | 0 | 0 | 0 | 0 | 4 | K | 2 |  |  |  | ROZPOCET | 0 | 0 | 0 | 0 | 0 | 1 | 0 | 4 | 1924647585
69 | K | 997013804 | Poplatek za uložení stavebního odpadu na skládce (skládkovné) ze skla zatříděného do Katalogu odpadů pod kódem 170 202 | t | 5.006 |  | 0 | CS ÚRS 2019 01 |  | základní |  | 0 | 0 | 0 | 0 | 0 | 4 | K | 2 |  |  |  | ROZPOCET | 0 | 0 | 0 | 0 | 0 | 1 | 0 | 4 | 610388926
| VV |  | "vysklívané sklo a luxfery"5,006 |  | 5.006 | [12 empty] | VV | 2 | 2 | True | 0 | ROZPOCET
| VV |  | Součet |  | 5.006 | [12 empty] | VV | 2 | 4 | True | 1 | ROZPOCET
70 | K | 997013811 | Poplatek za uložení stavebního odpadu na skládce (skládkovné) dřevěného zatříděného do Katalogu odpadů pod kódem 170 201 | t | 10.212 |  | 0 | CS ÚRS 2019 01 |  | základní |  | 0 | 0 | 0 | 0 | 0 | 4 | K | 2 |  |  |  | ROZPOCET | 0 | 0 | 0 | 0 | 0 | 1 | 0 | 4 | 1362153724
| VV |  | "dřevo"9,402 |  | 9.402 | [12 empty] | VV | 2 | 2 | True | 0 | ROZPOCET
| VV |  | "z oken" 0,810 |  | 0.81 | [12 empty] | VV | 2 | 2 | True | 0 | ROZPOCET
| VV |  | Součet |  | 10.212 | [12 empty] | VV | 2 | 4 | True | 1 | ROZPOCET
71 | K | 997013814 | Poplatek za uložení stavebního odpadu na skládce (skládkovné) z izolačních materiálů zatříděného do Katalogu odpadů pod kódem 170 604 | t | 6.6 |  | 0 | CS ÚRS 2019 01 |  | základní |  | 0 | 0 | 0 | 0 | 0 | 4 | K | 2 |  |  |  | ROZPOCET | 0 | 0 | 0 | 0 | 0 | 1 | 0 | 4 | 2071103247
| VV |  | "odstranění lepenky z obou střech + staré střechy pod úrovní střechy nad admin částí"6,06 |  | 6.06 | [12 empty] | VV | 2 | 2 | True | 0 | ROZPOCET
| VV |  | "odstraněná izolace z podkrovního prostoru" 0,54 |  | 0.54 | [12 empty] | VV | 2 | 2 | True | 0 | ROZPOCET
| VV |  | Součet |  | 6.6 | [12 empty] | VV | 2 | 4 | True | 1 | ROZPOCET
72 | K | 997013831 | Poplatek za uložení stavebního odpadu na skládce (skládkovné) směsného stavebního a demoličního zatříděného do Katalogu odpadů pod kódem 170 904 | t | 29.641 |  | 0 | CS ÚRS 2019 01 |  | základní |  | 0 | 0 | 0 | 0 | 0 | 4 | K | 2 |  |  |  | ROZPOCET | 0 | 0 | 0 | 0 | 0 | 1 | 0 | 4 | 1350305770
| VV |  | "suť celkem"59,551 |  | 59.551 | [12 empty] | VV | 2 | 2 | True | 0 | ROZPOCET
| VV |  | "izolace"-6,6 |  | -6.6 | [12 empty] | VV | 2 | 2 | True | 0 | ROZPOCET
| VV |  | "sklo"-5,006 |  | -5.006 | [12 empty] | VV | 2 | 2 | True | 0 | ROZPOCET
| VV |  | "dřevo z oken" -0,810 |  | -0.81 | [12 empty] | VV | 2 | 2 | True | 0 | ROZPOCET
| VV |  | "dřevo ze střechy"-9,402 |  | -9.402 | [12 empty] | VV | 2 | 2 | True | 0 | ROZPOCET
| VV |  | "kovový materiál "-8,092 |  | -8.092 | [12 empty] | VV | 2 | 2 | True | 0 | ROZPOCET
| VV |  | Součet |  | 29.641 | [12 empty] | VV | 2 | 4 | True | 1 | ROZPOCET
| D | 998 | Přesun hmot |  |  |  | 0 |  |  |  |  | 0 |  | 0 |  | 0 | 1 | D | 1 |  |  |  | ROZPOCET | [6 empty] | 0
73 | K | 998017002 | Přesun hmot pro budovy občanské výstavby, bydlení, výrobu a služby s omezením mechanizace vodorovná dopravní vzdálenost do 100 m pro budovy s jakoukoliv nosnou konstrukcí výšky přes 6 do 12 m | t | 44.607 |  | 0 | CS ÚRS 2019 01 |  | základní |  | 0 | 0 | 0 | 0 | 0 | 4 | K | 2 |  |  |  | ROZPOCET | 0 | 0 | 0 | 0 | 0 | 1 | 0 | 4 | 463557052
| D | PSV | Práce a dodávky PSV |  |  |  | 0 |  |  |  |  | 0 |  | 22.4046 |  | 29.1965 | 2 | D | 0 |  |  |  | ROZPOCET | [6 empty] | 0
| D | 711 | Izolace proti vodě, vlhkosti a plynům |  |  |  | 0 |  |  |  |  | 0 |  | 1.4658 |  | 0 | 2 | D | 1 |  |  |  | ROZPOCET | [6 empty] | 0
74 | K | 711131111 | Provedení izolace proti zemní vlhkosti pásy na sucho samolepícího asfaltového pásu na ploše vodovné V | m2 | 294.152 |  | 0 | CS ÚRS 2019 01 |  | základní |  | 0 | 0 | 0 | 0 | 0 | 16 | K | 2 |  |  |  | ROZPOCET | 0 | 0 | 0 | 0 | 0 | 1 | 0 | 16 | 1198541369
| VV |  | "podhled - část budovy nad učebnami"17,39*16,915 |  | 294.152 | [12 empty] | VV | 2 | 2 | True | 0 | ROZPOCET
| VV |  | Součet |  | 294.152 | [12 empty] | VV | 2 | 4 | True | 1 | ROZPOCET
75 | M | 62866281 | pás asfaltový samolepicí modifikovaný SBS tl 3mm s vložkou ze skleněné tkaniny se spalitelnou fólií nebo jemnozrnným minerálním posypem nebo textilií na horním povrchu | m2 | 352.982 |  | 0 | CS ÚRS 2019 01 |  | základní |  | 0 | 0.004 | 1.4119 | 0 | 0 | 32 | M | 2 |  |  |  | ROZPOCET | 0 | 0 | 0 | 0 | 0 | 1 | 0 | 16 | 1045941153
| VV |  | 294,152*1,2 'Přepočtené koeficientem množství |  | 352.982 | [12 empty] | VV | 2 | 2 | False | 1 | ROZPOCET
76 | K | 711161212 | Izolace proti zemní vlhkosti a beztlakové vodě nopovými fóliemi na ploše svislé S vrstva ochranná, odvětrávací a drenážní výška nopku 8,0 mm, tl. fólie do 0,6 mm | m2 | 44.893 |  | 0 | CS ÚRS 2019 01 |  | základní |  | 0 | 0.00068 | 0.030527 | 0 | 0 | 16 | K | 2 |  |  |  | ROZPOCET | 0 | 0 | 0 | 0 | 0 | 1 | 0 | 16 | 1128698009
| VV |  | "štít od komunikace"17,575*0,5 |  | 8.788 | [12 empty] | VV | 2 | 2 | True | 0 | ROZPOCET
| VV |  | "stěna u hlavního vstupu"(39,1-3,5)*0,5 |  | 17.8 | [12 empty] | VV | 2 | 2 | True | 0 | ROZPOCET
| VV |  | "štít ze dvora"17,61*0,5 |  | 8.805 | [12 empty] | VV | 2 | 2 | True | 0 | ROZPOCET
| VV |  | "stěna u bočního vstupu se sklady"(16+3)*0,5 |  | 9.5 | [12 empty] | VV | 2 | 2 | True | 0 | ROZPOCET
| VV |  | Součet |  | 44.893 | [12 empty] | VV | 2 | 4 | True | 1 | ROZPOCET
77 | K | 711161383 | Izolace proti zemní vlhkosti a beztlakové vodě nopovými fóliemi ostatní ukončení izolace lištou | m | 89.785 |  | 0 | CS ÚRS 2019 01 |  | základní |  | 0 | 0.00026 | 0.023344 | 0 | 0 | 16 | K | 2 |  |  |  | ROZPOCET | 0 | 0 | 0 | 0 | 0 | 1 | 0 | 16 | -1724023856
| VV |  | "štít od komunikace"17,575 |  | 17.575 | [12 empty] | VV | 2 | 2 | True | 0 | ROZPOCET
| VV |  | "stěna u hlavního vstupu"(39,1-3,5) |  | 35.6 | [12 empty] | VV | 2 | 2 | True | 0 | ROZPOCET
| VV |  | "štít ze dvora"17,61 |  | 17.61 | [12 empty] | VV | 2 | 2 | True | 0 | ROZPOCET
| VV |  | "stěna u bočního vstupu se sklady"(16+3) |  | 19 | [12 empty] | VV | 2 | 2 | True | 0 | ROZPOCET
| VV |  | Součet |  | 89.785 | [12 empty] | VV | 2 | 4 | True | 1 | ROZPOCET
78 | K | 998711102 | Přesun hmot pro izolace proti vodě, vlhkosti a plynům stanovený z hmotnosti přesunovaného materiálu vodorovná dopravní vzdálenost do 50 m v objektech výšky přes 6 do 12 m | t | 1.466 |  | 0 | CS ÚRS 2019 01 |  | základní |  | 0 | 0 | 0 | 0 | 0 | 16 | K | 2 |  |  |  | ROZPOCET | 0 | 0 | 0 | 0 | 0 | 1 | 0 | 16 | 2080214684
| D | 712 | Povlakové krytiny |  |  |  | 0 |  |  |  |  | 0 |  | 3.6158 |  | 6.6068 | 2 | D | 1 |  |  |  | ROZPOCET | [6 empty] | 0
79 | K | 712363352 | Povlakové krytiny střech plochých do 10° z tvarovaných poplastovaných lišt pro mPVC vnitřní koutová lišta rš 100 mm | m | 76 |  | 0 | CS ÚRS 2019 01 |  | základní |  | 0 | 0.0006 | 0.0456 | 0 | 0 | 16 | K | 2 |  |  |  | ROZPOCET | 0 | 0 | 0 | 0 | 0 | 1 | 0 | 16 | 1798091089
| VV |  | "k13"76 |  | 76 | [12 empty] | VV | 2 | 2 | True | 1 | ROZPOCET
80 | K | 712363353 | Povlakové krytiny střech plochých do 10° z tvarovaných poplastovaných lišt pro mPVC vnější koutová lišta rš 100 mm | m | 38 |  | 0 | CS ÚRS 2019 01 |  | základní |  | 0 | 0.0006 | 0.0228 | 0 | 0 | 16 | K | 2 |  |  |  | ROZPOCET | 0 | 0 | 0 | 0 | 0 | 1 | 0 | 16 | 1246290910
| VV |  | "k14"38 |  | 38 | [12 empty] | VV | 2 | 2 | True | 1 | ROZPOCET
81 | K | 712363357 | Povlakové krytiny střech plochých do 10° z tvarovaných poplastovaných lišt pro mPVC okapnice rš 250 mm | m | 56 |  | 0 | CS ÚRS 2019 01 |  | základní |  | 0 | 0.0015 | 0.084 | 0 | 0 | 16 | K | 2 |  |  |  | ROZPOCET | 0 | 0 | 0 | 0 | 0 | 1 | 0 | 16 | -1828123375
| VV |  | "k17"56 |  | 56 | [12 empty] | VV | 2 | 2 | True | 1 | ROZPOCET
82 | K | 712363359 | Povlakové krytiny střech plochých do 10° z tvarovaných poplastovaných lišt pro mPVC závětrná lišta rš 300 mm | m | 80 |  | 0 | CS ÚRS 2019 01 |  | základní |  | 0 | 0.00162 | 0.1296 | 0 | 0 | 16 | K | 2 |  |  |  | ROZPOCET | 0 | 0 | 0 | 0 | 0 | 1 | 0 | 16 | 650476573
| VV |  | "K11"41 |  | 41 | [12 empty] | VV | 2 | 2 | True | 0 | ROZPOCET
| VV |  | "K15"39 |  | 39 | [12 empty] | VV | 2 | 2 | True | 0 | ROZPOCET
| VV |  | Součet |  | 80 | [12 empty] | VV | 2 | 4 | True | 1 | ROZPOCET
83 | K | 712363362 | Povlakové krytiny střech plochých do 10° z tvarovaných poplastovaných lišt pro mPVC tmelící lišta rš 100 mm | m | 37.4 |  | 0 | CS ÚRS 2019 01 |  | základní |  | 0 | 0.00054 | 0.020196 | 0 | 0 | 16 | K | 2 |  |  |  | ROZPOCET | 0 | 0 | 0 | 0 | 0 | 1 | 0 | 16 | -1510897791
| VV |  | "k rozdělující atice" 9,3+9,3+8,8+10 |  | 37.4 | [12 empty] | VV | 2 | 2 | True | 0 | ROZPOCET
| VV |  | Součet |  | 37.4 | [12 empty] | VV | 2 | 4 | True | 1 | ROZPOCET
84 | K | 712363431 | Provedení povlakové krytiny střech plochých do 10° s mechanicky kotvenou izolací včetně položení fólie a horkovzdušného svaření tl. tepelné izolace do 100 mm budovy výšky přes 18 m, kotvené do trapézového plechu nebo do dřeva vnitřní plocha | m2 | 533.63 |  | 0 | CS ÚRS 2019 01 |  | základní |  | 0 | 0.00013 | 0.069372 | 0 | 0 | 16 | K | 2 |  |  |  | ROZPOCET | 0 | 0 | 0 | 0 | 0 | 1 | 0 | 16 | 911889181
| VV |  | "krytina střechy na částí budovy s učebnami - vrchní"2*9,3*16,94 |  | 315.084 | [12 empty] | VV | 2 | 2 | True | 0 | ROZPOCET
| VV |  | "krytina tvořící nástřešní žlab a jeho vytažení na atiku"(1+1)*(20,9+17,34) |  | 76.48 | [12 empty] | VV | 2 | 2 | True | 0 | ROZPOCET
| VV |  | "krytina střechy na částí budovy s učebnami - spodní"2*9,2*16,94 |  | 311.696 | [12 empty] | VV | 2 | 2 | True | 0 | ROZPOCET
| VV |  | "odpočet okrajových a rohových částí do plochy 1m" -(39,1+39,1+9,3+9,3+9,3+9,3+8,8+10+18,41+17,02)*1 |  | -169.63 | [12 empty] | VV | 2 | 2 | True | 0 | ROZPOCET
| VV |  | Součet |  | 533.63 | [12 empty] | VV | 2 | 4 | True | 1 | ROZPOCET
85 | K | 712363432 | Provedení povlakové krytiny střech plochých do 10° s mechanicky kotvenou izolací včetně položení fólie a horkovzdušného svaření tl. tepelné izolace do 100 mm budovy výšky přes 18 m, kotvené do trapézového plechu nebo do dřeva okraj | m2 | 161.63 |  | 0 | CS ÚRS 2019 01 |  | základní |  | 0 | 0.0002 | 0.032326 | 0 | 0 | 16 | K | 2 |  |  |  | ROZPOCET | 0 | 0 | 0 | 0 | 0 | 1 | 0 | 16 | -290354285
| VV |  | "odpočet okrajových a rohových částí do plochy 1m" (39,1+39,1+9,3+9,3+9,3+9,3+8,8+10+18,41+17,02)*1 |  | 169.63 | [12 empty] | VV | 2 | 2 | True | 0 | ROZPOCET
| VV |  | "odpočet rohů" -(8*1*1) |  | -8 | [12 empty] | VV | 2 | 2 | True | 0 | ROZPOCET
| VV |  | Součet |  | 161.63 | [12 empty] | VV | 2 | 4 | True | 1 | ROZPOCET
86 | K | 712363433 | Provedení povlakové krytiny střech plochých do 10° s mechanicky kotvenou izolací včetně položení fólie a horkovzdušného svaření tl. tepelné izolace do 100 mm budovy výšky přes 18 m, kotvené do trapézového plechu nebo do dřeva roh | m2 | 8 |  | 0 | CS ÚRS 2019 01 |  | základní |  | 0 | 0.00028 | 0.00224 | 0 | 0 | 16 | K | 2 |  |  |  | ROZPOCET | 0 | 0 | 0 | 0 | 0 | 1 | 0 | 16 | 1105820938
| VV |  | "rohové oblasti" (8*1*1) |  | 8 | [12 empty] | VV | 2 | 2 | True | 0 | ROZPOCET
| VV |  | Součet |  | 8 | [12 empty] | VV | 2 | 4 | True | 1 | ROZPOCET
87 | M | 28322001 | fólie hydroizolační střešní mPVC mechanicky kotvená tl 2,0mm barevná | m2 | 833.012 |  | 0 | CS ÚRS 2019 01 |  | základní |  | 0 | 0.00254 | 2.1159 | 0 | 0 | 32 | M | 2 |  |  |  | ROZPOCET | 0 | 0 | 0 | 0 | 0 | 1 | 0 | 16 | 1482528105
| VV |  | "střecha v ploše" 533,63 |  | 533.63 | [12 empty] | VV | 2 | 2 | True | 0 | ROZPOCET
| VV |  | "střecha v krajových oblastech 1m"161,63 |  | 161.63 | [12 empty] | VV | 2 | 2 | True | 0 | ROZPOCET
| VV |  | "střecha v rozích"8 |  | 8 | [12 empty] | VV | 2 | 2 | True | 0 | ROZPOCET
| VV |  | Mezisoučet |  | 703.26 | [12 empty] | VV | 2 | 3 | True | 0 | ROZPOCET
| VV |  | "ztratné a překlad a prořez 3%"703,26*0,03 |  | 21.098 | [12 empty] | VV | 2 | 2 | True | 0 | ROZPOCET
| VV |  | Součet |  | 724.358 | [12 empty] | VV | 2 | 4 | True | 1 | ROZPOCET
| VV |  | 724,358*1,15 'Přepočtené koeficientem množství |  | 833.012 | [12 empty] | VV | 2 | 2 | False | 1 | ROZPOCET
88 | K | 712400831 | Odstranění ze střech šikmých přes 10° do 30° krytiny povlakové jednovrstvé | m2 | 1101.13 |  | 0 | CS ÚRS 2019 01 |  | základní |  | 0 | 0 | 0 | 0.006 | 6.6068 | 16 | K | 2 |  |  |  | ROZPOCET | 0 | 0 | 0 | 0 | 0 | 1 | 0 | 16 | 715715518
| VV |  | "krytina střechy nad tělocvičnou - polovina ukončená s podstřešním žlabem" (13,31*10)+(7,59*10/2) |  | 171.05 | [12 empty] | VV | 2 | 2 | True | 0 | ROZPOCET
| VV |  | "krytina střechy nad tělocvičnou - polovina ukončená s nástřešním žlabem" (13,31*8,8)+(7,59*8,8/2) |  | 150.524 | [12 empty] | VV | 2 | 2 | True | 0 | ROZPOCET
| VV |  | "krytina tvořící nástřešní žlab a jeho vytažení na atiku"(1+1)*(20,9+17,34) |  | 76.48 | [12 empty] | VV | 2 | 2 | True | 0 | ROZPOCET
| VV |  | "mandsarda střechy tělocvičny (směrem k vřejné komunikaci)"(17,34*8,8)/2 |  | 76.296 | [12 empty] | VV | 2 | 2 | True | 0 | ROZPOCET
| VV |  | "krytina střechy na částí budovy s učebnami - vrchní"2*9,3*16,94 |  | 315.084 | [12 empty] | VV | 2 | 2 | True | 0 | ROZPOCET
| VV |  | "krytina střechy na částí budovy s učebnami - spodní"2*9,2*16,94 |  | 311.696 | [12 empty] | VV | 2 | 2 | True | 0 | ROZPOCET
| VV |  | Součet |  | 1101.13 | [12 empty] | VV | 2 | 4 | True | 1 | ROZPOCET
89 | K | 712491171 | Provedení povlakové krytiny střech šikmých přes 10° do 30°- ostatní práce provedení vrstvy textilní podkladní | m2 | 703.26 |  | 0 | CS ÚRS 2019 01 |  | základní |  | 0 | 0 | 0 | 0 | 0 | 16 | K | 2 |  |  |  | ROZPOCET | 0 | 0 | 0 | 0 | 0 | 1 | 0 | 16 | 1564993177
| VV |  | "krytina střechy na částí budovy s učebnami - vrchní"2*9,3*16,94 |  | 315.084 | [12 empty] | VV | 2 | 2 | True | 0 | ROZPOCET
| VV |  | "krytina tvořící nástřešní žlab a jeho vytažení na atiku"(1+1)*(20,9+17,34) |  | 76.48 | [12 empty] | VV | 2 | 2 | True | 0 | ROZPOCET
| VV |  | "krytina střechy na částí budovy s učebnami - spodní"2*9,2*16,94 |  | 311.696 | [12 empty] | VV | 2 | 2 | True | 0 | ROZPOCET
| VV |  | Součet |  | 703.26 | [12 empty] | VV | 2 | 4 | True | 1 | ROZPOCET
90 | M | 69311081 | geotextilie netkaná separační, ochranná, filtrační, drenážní PES 300g/m2 | m2 | 808.749 |  | 0 | CS ÚRS 2019 01 |  | základní |  | 0 | 0.0003 | 0.24262 | 0 | 0 | 32 | M | 2 |  |  |  | ROZPOCET | 0 | 0 | 0 | 0 | 0 | 1 | 0 | 16 | 1979514755
| VV |  | 703,26*1,15 'Přepočtené koeficientem množství |  | 808.749 | [12 empty] | VV | 2 | 2 | False | 1 | ROZPOCET
91 | K | 712491175 | Provedení povlakové krytiny střech šikmých přes 10° do 30°- ostatní práce připevnění izolace kotvicími pásky nebo úhelníky | m | 96.8 |  | 0 | CS ÚRS 2019 01 |  | základní |  | 0 | 0 | 0 | 0 | 0 | 16 | K | 2 |  |  |  | ROZPOCET | 0 | 0 | 0 | 0 | 0 | 1 | 0 | 16 | -1420426876
| VV |  | "odpočet okrajových a rohových částí do plochy 1m" (39,1+39,1+9,3+9,3)*1 |  | 96.8 | [12 empty] | VV | 2 | 2 | True | 0 | ROZPOCET
| VV |  | Součet |  | 96.8 | [12 empty] | VV | 2 | 4 | True | 1 | ROZPOCET
92 | K | 712998004 | Provedení povlakové krytiny střech - ostatní práce montáž odvodňovacího prvku atikového chrliče z PVC na dešťovou vodu DN 110 | kus | 2 |  | 0 | CS ÚRS 2019 01 |  | základní |  | 0 | 7e-05 | 0.00014 | 0 | 0 | 16 | K | 2 |  |  |  | ROZPOCET | 0 | 0 | 0 | 0 | 0 | 1 | 0 | 16 | 644568223
| VV |  | "chrlič na střechu tělocvičny"2 |  | 2 | [12 empty] | VV | 2 | 2 | True | 1 | ROZPOCET
93 | M | 28342470 | chrlič PVC atikový D 110 | kus | 2 |  | 0 | CS ÚRS 2019 01 |  | základní |  | 0 | 0.0009 | 0.0018 | 0 | 0 | 32 | M | 2 |  |  |  | ROZPOCET | 0 | 0 | 0 | 0 | 0 | 1 | 0 | 16 | 633888151
94 | K | 712998005 | Provedení povlakové krytiny střech - ostatní práce montáž odvodňovacího prvku atikového chrliče z PVC na dešťovou vodu DN 125 | kus | 1 |  | 0 | CS ÚRS 2019 01 |  | základní |  | 0 | 0.0001 | 0.0001 | 0 | 0 | 16 | K | 2 |  |  |  | ROZPOCET | 0 | 0 | 0 | 0 | 0 | 1 | 0 | 16 | -417388062
| VV |  | 1 |  | 1 | [12 empty] | VV | 2 | 2 | True | 1 | ROZPOCET
95 | M | 56231115 | Jednostěnná střešní vpusť i integrovanou PVC manžetou DN 125 bez výhřevu | kus | 1 |  | 0 | CS ÚRS 2019 01 |  | základní |  | 0 | 0.00178 | 0.00178 | 0 | 0 | 32 | M | 2 |  |  |  | ROZPOCET | 0 | 0 | 0 | 0 | 0 | 1 | 0 | 16 | 1809576287
96 | K | 712998202 | Provedení komínku do fóliové střechy | kus | 11 |  | 0 | CS ÚRS 2019 01 |  | základní |  | 0 | 0.0001 | 0.0011 | 0 | 0 | 16 | K | 2 |  |  |  | ROZPOCET | 0 | 0 | 0 | 0 | 0 | 1 | 0 | 16 | -1535847321
| VV |  | "komínky"11 |  | 11 | [12 empty] | VV | 2 | 2 | True | 0 | ROZPOCET
| VV |  | Součet |  | 11 | [12 empty] | VV | 2 | 4 | True | 1 | ROZPOCET
97 | M | HLE.HL810 | Souprava větrací hlavice DN110 | kus | 11 |  | 0 | CS ÚRS 2019 01 |  | základní |  | 0 | 0.0003 | 0.0033 | 0 | 0 | 32 | M | 2 |  |  |  | ROZPOCET | 0 | 0 | 0 | 0 | 0 | 1 | 0 | 16 | 1254414020
98 | K | 712999001 | Provedení povlakové krytiny střech - ostatní práce vytvoření imitace falcového spoje dekorační lištou z PVC | m | 1505.35 |  | 0 | CS ÚRS 2019 01 |  | základní |  | 0 | 0 | 0 | 0 | 0 | 16 | K | 2 |  |  |  | ROZPOCET | 0 | 0 | 0 | 0 | 0 | 1 | 0 | 16 | -1594313472
| VV |  | "imitace falcovaného spoje"(39,1/1,2)*(9,3+9,3+10+8,8+8,8) |  | 1505.35 | [12 empty] | VV | 2 | 2 | True | 1 | ROZPOCET
99 | M | 28343060 | profil dekorační vytvářející imitaci falcového spoje z PVC v barvě světle šedá, délky 3m | m | 1655.885 |  | 0 | CS ÚRS 2019 01 |  | základní |  | 0 | 0.0005 | 0.82794 | 0 | 0 | 32 | M | 2 |  |  |  | ROZPOCET | 0 | 0 | 0 | 0 | 0 | 1 | 0 | 16 | 1287372861
| VV |  | "imitace falcovaného spoje"(39,1/1,2)*(9,3+9,3+10+8,8+8,8) |  | 1505.35 | [12 empty] | VV | 2 | 2 | True | 1 | ROZPOCET
| VV |  | 1505,35*1,1 'Přepočtené koeficientem množství |  | 1655.885 | [12 empty] | VV | 2 | 2 | False | 1 | ROZPOCET
100 | K | 712999002 | Provedení povlakové krytiny střech - ostatní práce montáž tvarovky pro utěsnění prostupu hromosvodu z PVC vnitřní průměr do 15 mm, výška do 300 mm | kus | 30 |  | 0 | CS ÚRS 2019 01 |  | základní |  | 0 | 0 | 0 | 0 | 0 | 16 | K | 2 |  |  |  | ROZPOCET | 0 | 0 | 0 | 0 | 0 | 1 | 0 | 16 | -802009505
| VV |  | "předpokládaný počet úchytů hromosvodu"30 |  | 30 | [12 empty] | VV | 2 | 2 | True | 1 | ROZPOCET
101 | M | 28343051 | prostup hromosvodu PVC pláštěm plochých střech | kus | 30 |  | 0 | CS ÚRS 2019 01 |  | základní |  | 0 | 0.0005 | 0.015 | 0 | 0 | 32 | M | 2 |  |  |  | ROZPOCET | 0 | 0 | 0 | 0 | 0 | 1 | 0 | 16 | -662826263
102 | K | 998712102 | Přesun hmot pro povlakové krytiny stanovený z hmotnosti přesunovaného materiálu vodorovná dopravní vzdálenost do 50 m v objektech výšky přes 6 do 12 m | t | 3.616 |  | 0 | CS ÚRS 2019 01 |  | základní |  | 0 | 0 | 0 | 0 | 0 | 16 | K | 2 |  |  |  | ROZPOCET | 0 | 0 | 0 | 0 | 0 | 1 | 0 | 16 | 1620374076
| D | 713 | Izolace tepelné |  |  |  | 0 |  |  |  |  | 0 |  | 8.126 |  | 0.53983 | 2 | D | 1 |  |  |  | ROZPOCET | [6 empty] | 0
103 | K | 713110813 | Odstranění tepelné izolace běžných stavebních konstrukcí z rohoží, pásů, dílců, desek, bloků stropů nebo podhledů volně kladených z vláknitých materiálů, tloušťka izolace přes 100 mm | m2 | 308.477 |  | 0 | CS ÚRS 2019 01 |  | základní |  | 0 | 0 | 0 | 0.00175 | 0.53983 | 16 | K | 2 |  |  |  | ROZPOCET | 0 | 0 | 0 | 0 | 0 | 1 | 0 | 16 | 816343974
| VV |  | "odstranění tepelné izolace podhledu"18,21*16,94 |  | 308.477 | [12 empty] | VV | 2 | 2 | True | 0 | ROZPOCET
| VV |  | Součet |  | 308.477 | [12 empty] | VV | 2 | 4 | True | 1 | ROZPOCET
104 | K | 713121121 | Montáž tepelné izolace podlah rohožemi, pásy, deskami, dílci, bloky (izolační materiál ve specifikaci) kladenými volně dvouvrstvá | m2 | 294.152 |  | 0 | CS ÚRS 2019 01 |  | základní |  | 0 | 0 | 0 | 0 | 0 | 16 | K | 2 |  |  |  | ROZPOCET | 0 | 0 | 0 | 0 | 0 | 1 | 0 | 16 | -256807844
| VV |  | "podhled - část budovy nad učebnami"17,39*16,915 |  | 294.152 | [12 empty] | VV | 2 | 2 | True | 0 | ROZPOCET
| VV |  | Součet |  | 294.152 | [12 empty] | VV | 2 | 4 | True | 1 | ROZPOCET
105 | M | 28375961 | deska EPS 200 pro trvalé zatížení v tlaku (max. 3600 kg/m2) tl 160mm | m2 | 323.567 |  | 0 | CS ÚRS 2019 01 |  | základní |  | 0 | 0.0056 | 1.812 | 0 | 0 | 32 | M | 2 |  |  |  | ROZPOCET | 0 | 0 | 0 | 0 | 0 | 1 | 0 | 16 | -600768815
| VV |  | 294,152*1,1 'Přepočtené koeficientem množství |  | 323.567 | [12 empty] | VV | 2 | 2 | False | 1 | ROZPOCET
106 | M | 28375926 | deska EPS 200 pro trvalé zatížení v tlaku (max. 3600 kg/m2) tl 100mm | m2 | 323.567 |  | 0 | CS ÚRS 2019 01 |  | základní |  | 0 | 0.0035 | 1.1325 | 0 | 0 | 32 | M | 2 |  |  |  | ROZPOCET | 0 | 0 | 0 | 0 | 0 | 1 | 0 | 16 | -2050958498
| VV |  | 294,152*1,1 'Přepočtené koeficientem množství |  | 323.567 | [12 empty] | VV | 2 | 2 | False | 1 | ROZPOCET
107 | K | 713121131 | Montáž tepelné izolace podlah parotěsnými reflexními pásy, tloušťka izolace do 5 mm | m2 | 294.152 |  | 0 | CS ÚRS 2019 01 |  | základní |  | 0 | 0 | 0 | 0 | 0 | 16 | K | 2 |  |  |  | ROZPOCET | 0 | 0 | 0 | 0 | 0 | 1 | 0 | 16 | 133525659
| VV |  | "podhled - část budovy nad učebnami"17,39*16,915 |  | 294.152 | [12 empty] | VV | 2 | 2 | True | 1 | ROZPOCET
108 | M | 28355304 | pás podlahový parotěsný tepelně izolační s reflexní Al vrstvou tl 3mm | m2 | 338.275 |  | 0 | CS ÚRS 2019 01 |  | základní |  | 0 | 0.00014 | 0.047358 | 0 | 0 | 32 | M | 2 |  |  |  | ROZPOCET | 0 | 0 | 0 | 0 | 0 | 1 | 0 | 16 | 2109196376
| VV |  | 294,152*1,15 'Přepočtené koeficientem množství |  | 338.275 | [12 empty] | VV | 2 | 2 | False | 1 | ROZPOCET
109 | K | 713131141 | Montáž tepelné izolace stěn rohožemi, pásy, deskami, dílci, bloky (izolační materiál ve specifikaci) lepením celoplošně | m2 | 82.501 |  | 0 | CS ÚRS 2019 01 |  | základní |  | 0 | 0.006 | 0.49501 | 0 | 0 | 16 | K | 2 |  |  |  | ROZPOCET | 0 | 0 | 0 | 0 | 0 | 1 | 0 | 16 | 1387092637
| VV |  | "obvod atiky"(22,36+18,41)*1,3 |  | 53.001 | [12 empty] | VV | 2 | 2 | True | 0 | ROZPOCET
| VV |  | "vrchol atiky obvodu"(22,36+18,41)*0,5 |  | 20.385 | [12 empty] | VV | 2 | 2 | True | 0 | ROZPOCET
| VV |  | "vrchol středové atiky" 18,23*0,5 |  | 9.115 | [12 empty] | VV | 2 | 2 | True | 0 | ROZPOCET
| VV |  | Součet |  | 82.501 | [12 empty] | VV | 2 | 4 | True | 1 | ROZPOCET
110 | M | 28375922 | deska EPS 200 pro trvalé zatížení v tlaku (max. 3600 kg/m2) tl 60mm | m2 | 86.626 |  | 0 | CS ÚRS 2019 01 |  | základní |  | 0 | 0.0021 | 0.18191 | 0 | 0 | 32 | M | 2 |  |  |  | ROZPOCET | 0 | 0 | 0 | 0 | 0 | 1 | 0 | 16 | 127646272
| VV |  | 82,501*1,05 'Přepočtené koeficientem množství |  | 86.626 | [12 empty] | VV | 2 | 2 | False | 1 | ROZPOCET
111 | K | 713151157 | Montáž tepelné izolace střech šikmých rohožemi, pásy, deskami (izolační materiál ve specifikaci) přišroubovanými šrouby nad krokve, sklonu střechy do 30° tloušťky izolace přes 180 do 200 mm | m2 | 474.35 |  | 0 | CS ÚRS 2019 01 |  | základní |  | 0 | 0.00018 | 0.085383 | 0 | 0 | 16 | K | 2 |  |  |  | ROZPOCET | 0 | 0 | 0 | 0 | 0 | 1 | 0 | 16 | -1432247150
| VV |  | "krytina střechy nad tělocvičnou - polovina ukončená s podstřešním žlabem" (13,31*10)+(7,59*10/2) |  | 171.05 | [12 empty] | VV | 2 | 2 | True | 0 | ROZPOCET
| VV |  | "krytina střechy nad tělocvičnou - polovina ukončená s nástřešním žlabem" (13,31*8,8)+(7,59*8,8/2) |  | 150.524 | [12 empty] | VV | 2 | 2 | True | 0 | ROZPOCET
| VV |  | "krytina tvořící nástřešní žlab a jeho vytažení na atiku"(1+1)*(20,9+17,34) |  | 76.48 | [12 empty] | VV | 2 | 2 | True | 0 | ROZPOCET
| VV |  | "mandsarda střechy tělocvičny (směrem k vřejné komunikaci)"(17,34*8,8)/2 |  | 76.296 | [12 empty] | VV | 2 | 2 | True | 0 | ROZPOCET
| VV |  | Součet |  | 474.35 | [12 empty] | VV | 2 | 4 | True | 1 | ROZPOCET
112 | M | 28375963 | deska EPS 200 pro trvalé zatížení v tlaku (max. 3600 kg/m2) tl 200mm | m2 | 498.068 |  | 0 | CS ÚRS 2019 01 |  | základní |  | 0 | 0.007 | 3.4865 | 0 | 0 | 32 | M | 2 |  |  |  | ROZPOCET | 0 | 0 | 0 | 0 | 0 | 1 | 0 | 16 | 1584932984
| VV |  | 474,35*1,05 'Přepočtené koeficientem množství |  | 498.068 | [12 empty] | VV | 2 | 2 | False | 1 | ROZPOCET
113 | K | 713191133 | Montáž tepelné izolace stavebních konstrukcí - doplňky a konstrukční součásti podlah, stropů vrchem nebo střech překrytím fólií položenou volně s přelepením spojů | m2 | 294.152 |  | 0 | CS ÚRS 2019 01 |  | základní |  | 0 | 1e-05 | 0.0029415 | 0 | 0 | 16 | K | 2 |  |  |  | ROZPOCET | 0 | 0 | 0 | 0 | 0 | 1 | 0 | 16 | 2118270834
| VV |  | "podhled - část budovy nad učebnami"17,39*16,915 |  | 294.152 | [12 empty] | VV | 2 | 2 | True | 0 | ROZPOCET
| VV |  | Součet |  | 294.152 | [12 empty] | VV | 2 | 4 | True | 1 | ROZPOCET
114 | M | 63150818 | fólie kontaktní difuzně propustná pro doplňkovou hydroizolační vrstvu, jednovrstvá mikrovláknitá s reflexní a funkční vrstvou tl 175μm | m2 | 352.982 |  | 0 | CS ÚRS 2019 01 |  | základní |  | 0 | 0.0025 | 0.88245 | 0 | 0 | 32 | M | 2 |  |  |  | ROZPOCET | 0 | 0 | 0 | 0 | 0 | 1 | 0 | 16 | -122304103
| VV |  | 294,152*1,2 'Přepočtené koeficientem množství |  | 352.982 | [12 empty] | VV | 2 | 2 | False | 1 | ROZPOCET
115 | K | 998713102 | Přesun hmot pro izolace tepelné stanovený z hmotnosti přesunovaného materiálu vodorovná dopravní vzdálenost do 50 m v objektech výšky přes 6 m do 12 m | t | 8.126 |  | 0 | CS ÚRS 2019 01 |  | základní |  | 0 | 0 | 0 | 0 | 0 | 16 | K | 2 |  |  |  | ROZPOCET | 0 | 0 | 0 | 0 | 0 | 1 | 0 | 16 | 515991643
| D | 721 | Zdravotechnika - vnitřní kanalizace |  |  |  | 0 |  |  |  |  | 0 |  | 0.10068 |  | 0.10566 | 2 | D | 1 |  |  |  | ROZPOCET | [6 empty] | 0
116 | K | 721173746 | Potrubí z plastových trub polyetylenové svařované větrací DN 100 | m | 5.5 |  | 0 | CS ÚRS 2019 01 |  | základní |  | 0 | 0.00145 | 0.007975 | 0 | 0 | 16 | K | 2 |  |  |  | ROZPOCET | 0 | 0 | 0 | 0 | 0 | 1 | 0 | 16 | 1312185135
| VV |  | "větrání střechy" 0,5*11 |  | 5.5 | [12 empty] | VV | 2 | 2 | True | 1 | ROZPOCET
117 | K | 721241103 | Lapače střešních splavenin litinové DN 150 | kus | 3 |  | 0 | CS ÚRS 2019 01 |  | základní |  | 0 | 0.0309 | 0.0927 | 0 | 0 | 16 | K | 2 |  |  |  | ROZPOCET | 0 | 0 | 0 | 0 | 0 | 1 | 0 | 16 | 803586478
| P |  | Poznámka k položce: - bez dodávky lapače, lapač se použije původní | [14 empty] | P | 2
118 | K | 721242805 | Demontáž lapačů střešních splavenin DN 150 ( pro použití ) | kus | 3 |  | 0 | CS ÚRS 2019 01 |  | základní |  | 0 | 0 | 0 | 0.03522 | 0.10566 | 16 | K | 2 |  |  |  | ROZPOCET | 0 | 0 | 0 | 0 | 0 | 1 | 0 | 16 | 98045252
| VV |  | "demontáž lapače litinového před zateplením"3 |  | 3 | [12 empty] | VV | 2 | 2 | True | 1 | ROZPOCET
119 | K | 998721102 | Přesun hmot pro vnitřní kanalizace stanovený z hmotnosti přesunovaného materiálu vodorovná dopravní vzdálenost do 50 m v objektech výšky přes 6 do 12 m | t | 0.101 |  | 0 | CS ÚRS 2019 01 |  | základní |  | 0 | 0 | 0 | 0 | 0 | 16 | K | 2 |  |  |  | ROZPOCET | 0 | 0 | 0 | 0 | 0 | 1 | 0 | 16 | 664018838
| D | 741 | Elektroinstalace - silnoproud |  |  |  | 0 |  |  |  |  | 0 |  | 0 |  | 0.11319 | 2 | D | 1 |  |  |  | ROZPOCET | [6 empty] | 0
120 | K | 741421811 | Demontáž hromosvodného vedení bez zachování funkčnosti svodových drátů nebo lan kolmého svodu, průměru do 8 mm | m | 45 |  | 0 | CS ÚRS 2019 01 |  | základní |  | 0 | 0 | 0 | 0.0004 | 0.018 | 16 | K | 2 |  |  |  | ROZPOCET | 0 | 0 | 0 | 0 | 0 | 1 | 0 | 16 | -692466498
| VV |  | "stávající svislé svody střecha nad tělocvičnou"6,5*(1+1) |  | 13 | [12 empty] | VV | 2 | 2 | True | 0 | ROZPOCET
| VV |  | "stávající svislé svody střecha učeben"8*(1+1+1+1) |  | 32 | [12 empty] | VV | 2 | 2 | True | 0 | ROZPOCET
| VV |  | Součet |  | 45 | [12 empty] | VV | 2 | 4 | True | 1 | ROZPOCET
121 | K | 741421831 | Demontáž hromosvodného vedení bez zachování funkčnosti svodových drátů nebo lan na šikmé střeše, průměru do 8 mm | m | 105.298 |  | 0 | CS ÚRS 2019 01 |  | základní |  | 0 | 0 | 0 | 0.0004 | 0.042119 | 16 | K | 2 |  |  |  | ROZPOCET | 0 | 0 | 0 | 0 | 0 | 1 | 0 | 16 | -133260992
| VV |  | 17,92+1,48+18,8+8,56+12,04+11,43+11,086+0,883+23,099 |  | 105.298 | [12 empty] | VV | 2 | 2 | True | 0 | ROZPOCET
| VV |  | Součet |  | 105.298 | [12 empty] | VV | 2 | 4 | True | 1 | ROZPOCET
122 | K | 741421843 | Demontáž hromosvodného vedení bez zachování funkčnosti svorek šroubových se 2 šrouby | kus | 20 |  | 0 | CS ÚRS 2019 01 |  | základní |  | 0 | 0 | 0 | 0.00025 | 0.005 | 16 | K | 2 |  |  |  | ROZPOCET | 0 | 0 | 0 | 0 | 0 | 1 | 0 | 16 | 841408764
| VV |  | "odhad"20 |  | 20 | [12 empty] | VV | 2 | 2 | True | 0 | ROZPOCET
| VV |  | Součet |  | 20 | [12 empty] | VV | 2 | 4 | True | 1 | ROZPOCET
123 | K | 741421863 | Demontáž hromosvodného vedení podpěr svislého vedení zazděného | kus | 167 |  | 0 | CS ÚRS 2019 01 |  | základní |  | 0 | 0 | 0 | 0.00021 | 0.03507 | 16 | K | 2 |  |  |  | ROZPOCET | 0 | 0 | 0 | 0 | 0 | 1 | 0 | 16 | 496275926
| VV |  | "stávající svislé svody střecha nad tělocvičnou"6,5*(1+1)*3 |  | 39 | [12 empty] | VV | 2 | 2 | True | 0 | ROZPOCET
| VV |  | "stávající svislé svody střecha učeben"8*(1+1+1+1)*4 |  | 128 | [12 empty] | VV | 2 | 2 | True | 0 | ROZPOCET
| VV |  | Součet |  | 167 | [12 empty] | VV | 2 | 4 | True | 1 | ROZPOCET
124 | K | 741421873 | Demontáž hromosvodného vedení doplňků ochranných úhelníků, délky přes 1,4 m | kus | 5 |  | 0 | CS ÚRS 2019 01 |  | základní |  | 0 | 0 | 0 | 0.0026 | 0.013 | 16 | K | 2 |  |  |  | ROZPOCET | 0 | 0 | 0 | 0 | 0 | 1 | 0 | 16 | -1719777736
| VV |  | 5 |  | 5 | [12 empty] | VV | 2 | 2 | True | 1 | ROZPOCET
| D | 751 | Vzduchotechnika |  |  |  | 0 |  |  |  |  | 0 |  | 0.0015 |  | 0 | 2 | D | 1 |  |  |  | ROZPOCET | [6 empty] | 0
125 | K | 751398021 | Montáž ostatních zařízení větrací mřížky stěnové, průřezu do 0,040 m2 | kus | 4 |  | 0 | CS ÚRS 2019 01 |  | základní |  | 0 | 0 | 0 | 0 | 0 | 16 | K | 2 |  |  |  | ROZPOCET | 0 | 0 | 0 | 0 | 0 | 1 | 0 | 16 | -645979153
| VV |  | "mřížky ke skladům"4 |  | 4 | [12 empty] | VV | 2 | 2 | True | 0 | ROZPOCET
| VV |  | Součet |  | 4 | [12 empty] | VV | 2 | 4 | True | 1 | ROZPOCET
126 | M | 56245646 | mřížka větrací kruhová plast se síťovinou 110mm | kus | 4 |  | 0 | CS ÚRS 2019 01 |  | základní |  | 0 | 5e-05 | 0.0002 | 0 | 0 | 32 | M | 2 |  |  |  | ROZPOCET | 0 | 0 | 0 | 0 | 0 | 1 | 0 | 16 | 1816879507
| VV |  | "mřížky ke skladům"4 |  | 4 | [12 empty] | VV | 2 | 2 | True | 0 | ROZPOCET
| VV |  | Součet |  | 4 | [12 empty] | VV | 2 | 4 | True | 1 | ROZPOCET
127 | K | 751525052 | Montáž potrubí plastového kruhového s přírubou, průměru přes 100 do 200 mm | m | 1 |  | 0 | CS ÚRS 2019 01 |  | základní |  | 0 | 0 | 0 | 0 | 0 | 16 | K | 2 |  |  |  | ROZPOCET | 0 | 0 | 0 | 0 | 0 | 1 | 0 | 16 | 1249293706
| VV |  | "prodloužení odvětrání sociálek"1 |  | 1 | [12 empty] | VV | 2 | 2 | True | 1 | ROZPOCET
128 | M | 42981010 | trouba VZT kruhová spirálně vinutá Pz tl 0,5mm D 100mm | m | 1 |  | 0 | CS ÚRS 2019 01 |  | základní |  | 0 | 0.0013 | 0.0013 | 0 | 0 | 32 | M | 2 |  |  |  | ROZPOCET | 0 | 0 | 0 | 0 | 0 | 1 | 0 | 16 | 286602089
| VV |  | 1 |  | 1 | [12 empty] | VV | 2 | 2 | True | 0 | ROZPOCET
| VV |  | Součet |  | 1 | [12 empty] | VV | 2 | 4 | True | 1 | ROZPOCET
| D | 762 | Konstrukce tesařské |  |  |  | 0 |  |  |  |  | 0 |  | 6.0058 |  | 9.4017 | 2 | D | 1 |  |  |  | ROZPOCET | [6 empty] | 0
129 | K | 762341275 | Bednění a laťování montáž bednění střech rovných a šikmých sklonu do 60° s vyřezáním otvorů z desek dřevotřískových nebo dřevoštěpkových na pero a drážku | m2 | 315.084 |  | 0 | CS ÚRS 2019 01 |  | základní |  | 0 | 0 | 0 | 0 | 0 | 16 | K | 2 |  |  |  | ROZPOCET | 0 | 0 | 0 | 0 | 0 | 1 | 0 | 16 | -856740101
| VV |  | "krytina střechy na částí budovy s učebnami - vrchní"2*9,3*16,94 |  | 315.084 | [12 empty] | VV | 2 | 2 | True | 0 | ROZPOCET
| VV |  | Součet |  | 315.084 | [12 empty] | VV | 2 | 4 | True | 1 | ROZPOCET
130 | M | 60726285 | deska dřevoštěpková OSB 3 P+D broušená tl 22mm | m2 | 346.592 |  | 0 | CS ÚRS 2019 01 |  | základní |  | 0 | 0.0128 | 4.4364 | 0 | 0 | 32 | M | 2 |  |  |  | ROZPOCET | 0 | 0 | 0 | 0 | 0 | 1 | 0 | 16 | -935683507
| VV |  | 315,084*1,1 'Přepočtené koeficientem množství |  | 346.592 | [12 empty] | VV | 2 | 2 | False | 1 | ROZPOCET
131 | K | 762341811 | Demontáž bednění a laťování bednění střech rovných, obloukových, sklonu do 60° se všemi nadstřešními konstrukcemi z prken hrubých, hoblovaných tl. do 32 mm | m2 | 626.78 |  | 0 | CS ÚRS 2019 01 |  | základní |  | 0 | 0 | 0 | 0.015 | 9.4017 | 16 | K | 2 |  |  |  | ROZPOCET | 0 | 0 | 0 | 0 | 0 | 1 | 0 | 16 | 2098550708
| VV |  | "krytina střechy na částí budovy s učebnami - vrchní"2*9,3*16,94 |  | 315.084 | [12 empty] | VV | 2 | 2 | True | 0 | ROZPOCET
| VV |  | "krytina střechy na částí budovy s učebnami - spodní"2*9,2*16,94 |  | 311.696 | [12 empty] | VV | 2 | 2 | True | 0 | ROZPOCET
| VV |  | Součet |  | 626.78 | [12 empty] | VV | 2 | 4 | True | 1 | ROZPOCET
132 | K | 762361312 | Konstrukční vrstva pod klempířské prvky pro oplechování horních ploch zdí a nadezdívek (atik) z desek dřevoštěpkových šroubovaných do podkladu, tloušťky desky 22 mm | m2 | 36.14 |  | 0 | CS ÚRS 2019 01 |  | základní |  | 0 | 0.01396 | 0.50451 | 0 | 0 | 16 | K | 2 |  |  |  | ROZPOCET | 0 | 0 | 0 | 0 | 0 | 1 | 0 | 16 | -1598878089
| VV |  | "atika střechy nad tělocvičnou"17,91 |  | 17.91 | [12 empty] | VV | 2 | 2 | True | 0 | ROZPOCET
| VV |  | "atika mezi střechami"18,23 |  | 18.23 | [12 empty] | VV | 2 | 2 | True | 0 | ROZPOCET
| VV |  | Součet |  | 36.14 | [12 empty] | VV | 2 | 4 | True | 1 | ROZPOCET
133 | K | 762395000 | Spojovací prostředky krovů, bednění a laťování, nadstřešních konstrukcí svory, prkna, hřebíky, pásová ocel, vruty | m3 | 6.932 |  | 0 | CS ÚRS 2019 01 |  | základní |  | 0 | 0.02337 | 0.162 | 0 | 0 | 16 | K | 2 |  |  |  | ROZPOCET | 0 | 0 | 0 | 0 | 0 | 1 | 0 | 16 | 1537040615
| VV |  | "pro OSB" 315,084*0,022 |  | 6.932 | [12 empty] | VV | 2 | 2 | True | 0 | ROZPOCET
| VV |  | Součet |  | 6.932 | [12 empty] | VV | 2 | 4 | True | 1 | ROZPOCET
134 | K | 762511222 | Podlahové konstrukce podkladové z dřevoštěpkových desek OSB jednovrstvých lepených na pero a drážku nebroušených, tloušťky desky 12 mm | m2 | 115.313 |  | 0 | CS ÚRS 2019 01 |  | základní |  | 0 | 0.00783 | 0.9029 | 0 | 0 | 16 | K | 2 |  |  |  | ROZPOCET | 0 | 0 | 0 | 0 | 0 | 1 | 0 | 16 | -1261751059
| VV |  | "ochrana podlahy v tělocvičně proti poškození při bourání luxfer - ochranná OSB deska"20,9*3,125+16*3,125 |  | 115.313 | [12 empty] | VV | 2 | 2 | True | 0 | ROZPOCET
| VV |  | Součet |  | 115.313 | [12 empty] | VV | 2 | 4 | True | 1 | ROZPOCET
135 | K | 998762102 | Přesun hmot pro konstrukce tesařské stanovený z hmotnosti přesunovaného materiálu vodorovná dopravní vzdálenost do 50 m v objektech výšky přes 6 do 12 m | t | 6.006 |  | 0 | CS ÚRS 2019 01 |  | základní |  | 0 | 0 | 0 | 0 | 0 | 16 | K | 2 |  |  |  | ROZPOCET | 0 | 0 | 0 | 0 | 0 | 1 | 0 | 16 | -1860463512
| D | 764 | Konstrukce klempířské |  |  |  | 0 |  |  |  |  | 0 |  | 0.78586 |  | 7.8107 | 2 | D | 1 |  |  |  | ROZPOCET | [6 empty] | 0
136 | K | 764001821 | Demontáž klempířských konstrukcí krytiny ze svitků nebo tabulí do suti | m2 | 1119.406 |  | 0 | CS ÚRS 2019 01 |  | základní |  | 0 | 0 | 0 | 0.00594 | 6.6493 | 16 | K | 2 |  |  |  | ROZPOCET | 0 | 0 | 0 | 0 | 0 | 1 | 0 | 16 | -143600971
| VV |  | "krytina stříšky nad vstupem"3,3*1,3 |  | 4.29 | [12 empty] | VV | 2 | 2 | True | 0 | ROZPOCET
| VV |  | "krytina bočního vstupu a skladu"7,77*1,8 |  | 13.986 | [12 empty] | VV | 2 | 2 | True | 0 | ROZPOCET
| VV |  | "krytina střechy nad tělocvičnou - polovina ukončená s podstřešním žlabem" (13,31*10)+(7,59*10/2) |  | 171.05 | [12 empty] | VV | 2 | 2 | True | 0 | ROZPOCET
| VV |  | "krytina střechy nad tělocvičnou - polovina ukončená s nástřešním žlabem" (13,31*8,8)+(7,59*8,8/2) |  | 150.524 | [12 empty] | VV | 2 | 2 | True | 0 | ROZPOCET
| VV |  | "krytina tvořící nástřešní žlab a jeho vytažení na atiku"(1+1)*(20,9+17,34) |  | 76.48 | [12 empty] | VV | 2 | 2 | True | 0 | ROZPOCET
| VV |  | "mandsarda střechy tělocvičny (směrem k vřejné komunikaci)"(17,34*8,8)/2 |  | 76.296 | [12 empty] | VV | 2 | 2 | True | 0 | ROZPOCET
| VV |  | "krytina střechy na částí budovy s učebnami - vrchní"2*9,3*16,94 |  | 315.084 | [12 empty] | VV | 2 | 2 | True | 0 | ROZPOCET
| VV |  | "krytina střechy na částí budovy s učebnami - spodní"2*9,2*16,94 |  | 311.696 | [12 empty] | VV | 2 | 2 | True | 0 | ROZPOCET
| VV |  | Součet |  | 1119.406 | [12 empty] | VV | 2 | 4 | True | 1 | ROZPOCET
137 | K | 764001881 | Demontáž klempířských konstrukcí oplechování nároží z hřebenáčů do suti | m | 44.25 |  | 0 | CS ÚRS 2019 01 |  | základní |  | 0 | 0 | 0 | 0.00187 | 0.082748 | 16 | K | 2 |  |  |  | ROZPOCET | 0 | 0 | 0 | 0 | 0 | 1 | 0 | 16 | -2001894990
| VV |  | "hřeben střechy nad tělocvičny"13,31+7+7 |  | 27.31 | [12 empty] | VV | 2 | 2 | True | 0 | ROZPOCET
| VV |  | "hřeben střechy nad učebnami"16,94 |  | 16.94 | [12 empty] | VV | 2 | 2 | True | 0 | ROZPOCET
| VV |  | Součet |  | 44.25 | [12 empty] | VV | 2 | 4 | True | 1 | ROZPOCET
138 | K | 764001891 | Demontáž klempířských konstrukcí oplechování úžlabí do suti | m | 38.7 |  | 0 | CS ÚRS 2019 01 |  | základní |  | 0 | 0 | 0 | 0.00348 | 0.13468 | 16 | K | 2 |  |  |  | ROZPOCET | 0 | 0 | 0 | 0 | 0 | 1 | 0 | 16 | 974635756
| VV |  | "úžlabí u mezistřešního žlabu"21,36+17,34 |  | 38.7 | [12 empty] | VV | 2 | 2 | True | 0 | ROZPOCET
| VV |  | Součet |  | 38.7 | [12 empty] | VV | 2 | 4 | True | 1 | ROZPOCET
139 | K | 764002831 | Demontáž klempířských konstrukcí sněhového zachytávače do suti | m | 20.9 |  | 0 | CS ÚRS 2019 01 |  | základní |  | 0 | 0 | 0 | 0.002 | 0.0418 | 16 | K | 2 |  |  |  | ROZPOCET | 0 | 0 | 0 | 0 | 0 | 1 | 0 | 16 | 270184921
| VV |  | "střecha nad tělocvičnou - polovina k podstřešnímu žlabu"20,9 |  | 20.9 | [12 empty] | VV | 2 | 2 | True | 1 | ROZPOCET
140 | K | 764002841 | Demontáž klempířských konstrukcí oplechování horních ploch zdí a nadezdívek do suti | m | 58.57 |  | 0 | CS ÚRS 2019 01 |  | základní |  | 0 | 0 | 0 | 0.00191 | 0.11187 | 16 | K | 2 |  |  |  | ROZPOCET | 0 | 0 | 0 | 0 | 0 | 1 | 0 | 16 | 64937486
| VV |  | "atika stěny tělocvičny u mezistřešního žlabu"22,36+17,61 |  | 39.97 | [12 empty] | VV | 2 | 2 | True | 0 | ROZPOCET
| VV |  | "atika mezi střecho tělocvičny a střdchou části s učebnami"2*9,3 |  | 18.6 | [12 empty] | VV | 2 | 2 | True | 0 | ROZPOCET
| VV |  | Součet |  | 58.57 | [12 empty] | VV | 2 | 4 | True | 1 | ROZPOCET
141 | K | 764002851 | Demontáž klempířských konstrukcí oplechování parapetů do suti | m | 51.33 |  | 0 | CS ÚRS 2019 01 |  | základní |  | 0 | 0 | 0 | 0.00167 | 0.085721 | 16 | K | 2 |  |  |  | ROZPOCET | 0 | 0 | 0 | 0 | 0 | 1 | 0 | 16 | -420791837
| VV |  | "okno do místnosti 1.05"2,1 |  | 2.1 | [12 empty] | VV | 2 | 2 | True | 0 | ROZPOCET
| VV |  | "okno do místnosti 1.09" 2,1 |  | 2.1 | [12 empty] | VV | 2 | 2 | True | 0 | ROZPOCET
| VV |  | "okno do místnosti 1.11"1,5 |  | 1.5 | [12 empty] | VV | 2 | 2 | True | 0 | ROZPOCET
| VV |  | "okno do místnosti 1.12"1,5 |  | 1.5 | [12 empty] | VV | 2 | 2 | True | 0 | ROZPOCET
| VV |  | "okno do místnosti 2.04" 1,5 |  | 1.5 | [12 empty] | VV | 2 | 2 | True | 0 | ROZPOCET
| VV |  | "okno do místnosti 2.03" 1,5 |  | 1.5 | [12 empty] | VV | 2 | 2 | True | 0 | ROZPOCET
| VV |  | "okna do místnosti 2.02" 3*1,5 |  | 4.5 | [12 empty] | VV | 2 | 2 | True | 0 | ROZPOCET
| VV |  | "oplechování luxfer" 9*1,97 |  | 17.73 | [12 empty] | VV | 2 | 2 | True | 0 | ROZPOCET
| VV |  | "schodištová sestava oken"2,1 |  | 2.1 | [12 empty] | VV | 2 | 2 | True | 0 | ROZPOCET
| VV |  | "okna do místnosti již vyměněná plastová"2*(2,1+2,1+2,1+2,1) |  | 16.8 | [12 empty] | VV | 2 | 2 | True | 0 | ROZPOCET
| VV |  | Součet |  | 51.33 | [12 empty] | VV | 2 | 4 | True | 1 | ROZPOCET
142 | K | 764002871 | Demontáž klempířských konstrukcí lemování zdí do suti | m | 67.077 |  | 0 | CS ÚRS 2019 01 |  | základní |  | 0 | 0 | 0 | 0.00175 | 0.11738 | 16 | K | 2 |  |  |  | ROZPOCET | 0 | 0 | 0 | 0 | 0 | 1 | 0 | 16 | 958110202
| VV |  | "u stříšky hlavního vstupu"3,3 |  | 3.3 | [12 empty] | VV | 2 | 2 | True | 0 | ROZPOCET
| VV |  | "u střechy bočního vstupu a skladů"7,777 |  | 7.777 | [12 empty] | VV | 2 | 2 | True | 0 | ROZPOCET
| VV |  | "lemování střechy nad učebnami"2*(2*9,3) |  | 37.2 | [12 empty] | VV | 2 | 2 | True | 0 | ROZPOCET
| VV |  | "lemování střechy nad tělocvičnou"10+8,8 |  | 18.8 | [12 empty] | VV | 2 | 2 | True | 0 | ROZPOCET
| VV |  | Součet |  | 67.077 | [12 empty] | VV | 2 | 4 | True | 1 | ROZPOCET
143 | K | 764004801 | Demontáž klempířských konstrukcí žlabu podokapního do suti | m | 59.24 |  | 0 | CS ÚRS 2019 01 |  | základní |  | 0 | 0 | 0 | 0.0026 | 0.15402 | 16 | K | 2 |  |  |  | ROZPOCET | 0 | 0 | 0 | 0 | 0 | 1 | 0 | 16 | 426207048
| VV |  | "žlab u stříšky hlavního vstupu"3,4 |  | 3.4 | [12 empty] | VV | 2 | 2 | True | 0 | ROZPOCET
| VV |  | "žlaby u čísti bodovy s učebnami"2*16,74 |  | 33.48 | [12 empty] | VV | 2 | 2 | True | 0 | ROZPOCET
| VV |  | "žlab u jedné poloviny střechy nad tělocvičnou"22,36 |  | 22.36 | [12 empty] | VV | 2 | 2 | True | 0 | ROZPOCET
| VV |  | Součet |  | 59.24 | [12 empty] | VV | 2 | 4 | True | 1 | ROZPOCET
144 | K | 764004831 | Demontáž klempířských konstrukcí žlabu mezistřešního nebo zaatikového do suti | m | 22.36 |  | 0 | CS ÚRS 2019 01 |  | základní |  | 0 | 0 | 0 | 0.01213 | 0.27123 | 16 | K | 2 |  |  |  | ROZPOCET | 0 | 0 | 0 | 0 | 0 | 1 | 0 | 16 | -1635169354
| VV |  | "žlab u jedné poloviny střechy nad tělocvičnou"22,36 |  | 22.36 | [12 empty] | VV | 2 | 2 | True | 0 | ROZPOCET
| VV |  | Součet |  | 22.36 | [12 empty] | VV | 2 | 4 | True | 1 | ROZPOCET
145 | K | 764004861 | Demontáž klempířských konstrukcí svodu do suti | m | 41.1 |  | 0 | CS ÚRS 2019 01 |  | základní |  | 0 | 0 | 0 | 0.00394 | 0.16193 | 16 | K | 2 |  |  |  | ROZPOCET | 0 | 0 | 0 | 0 | 0 | 1 | 0 | 16 | -1417389025
| VV |  | "svody přístřešku hlavního vstupu"3,5 |  | 3.5 | [12 empty] | VV | 2 | 2 | True | 0 | ROZPOCET
| VV |  | "svody části budovy s učebnami"2*11 |  | 22 | [12 empty] | VV | 2 | 2 | True | 0 | ROZPOCET
| VV |  | "svody části budovy s tělocvičnou"2*7,8 |  | 15.6 | [12 empty] | VV | 2 | 2 | True | 0 | ROZPOCET
| VV |  | Součet |  | 41.1 | [12 empty] | VV | 2 | 4 | True | 1 | ROZPOCET
146 | K | 764011612 | Podkladní plech z pozinkovaného plechu s povrchovou úpravou rš 200 mm | m | 115.21 |  | 0 | CS ÚRS 2019 01 |  | základní |  | 0 | 0.00176 | 0.20277 | 0 | 0 | 16 | K | 2 |  |  |  | ROZPOCET | 0 | 0 | 0 | 0 | 0 | 1 | 0 | 16 | -1147107318
| VV |  | "okrajové a rohové částí střechy" (39,1+39,1+9,3+9,3+18,41)*1 |  | 115.21 | [12 empty] | VV | 2 | 2 | True | 0 | ROZPOCET
| VV |  | Součet |  | 115.21 | [12 empty] | VV | 2 | 4 | True | 1 | ROZPOCET
147 | K | 764111671 | Krytina ze svitků nebo z taškových tabulí z pozinkovaného plechu s povrchovou úpravou s úpravou u okapů, prostupů a výčnělků desek železobetonových (vstupní stříška) | m2 | 18.549 |  | 0 | CS ÚRS 2019 01 |  | základní |  | 0 | 0.00723 | 0.13411 | 0 | 0 | 16 | K | 2 |  |  |  | ROZPOCET | 0 | 0 | 0 | 0 | 0 | 1 | 0 | 16 | 574655775
| VV |  | "stříška nad vstupem"1,25*3,64 |  | 4.55 | [12 empty] | VV | 2 | 2 | True | 0 | ROZPOCET
| VV |  | "sklad ze dvora" 1,8*7,777 |  | 13.999 | [12 empty] | VV | 2 | 2 | True | 0 | ROZPOCET
| VV |  | Součet |  | 18.549 | [12 empty] | VV | 2 | 4 | True | 1 | ROZPOCET
148 | K | 764215408 | Oplechování horních ploch zdí a nadezdívek (atik) z pozinkovaného plechu celoplošně lepené rš 750 mm | m | 18.23 |  | 0 | CS ÚRS 2019 01 |  | základní |  | 0 | 0.0053 | 0.096619 | 0 | 0 | 16 | K | 2 |  |  |  | ROZPOCET | 0 | 0 | 0 | 0 | 0 | 1 | 0 | 16 | -588225048
| VV |  | "k12"18,23 |  | 18.23 | [12 empty] | VV | 2 | 2 | True | 0 | ROZPOCET
| VV |  | Součet |  | 18.23 | [12 empty] | VV | 2 | 4 | True | 1 | ROZPOCET
149 | K | 764216643 | Oplechování parapetů z pozinkovaného plechu s povrchovou úpravou rovných celoplošně lepené, bez rohů rš 250 mm | m | 44.73 |  | 0 | CS ÚRS 2019 01 |  | základní |  | 0 | 0.00269 | 0.12032 | 0 | 0 | 16 | K | 2 |  |  |  | ROZPOCET | 0 | 0 | 0 | 0 | 0 | 1 | 0 | 16 | -781089700
| VV |  | "parapety"(2*1,5)+(2*2,1)+(9*1,97)+(1*2,1)+(2*1,5)+(3*2,1)+(4*2,1) |  | 44.73 | [12 empty] | VV | 2 | 2 | True | 0 | ROZPOCET
| VV |  | Součet |  | 44.73 | [12 empty] | VV | 2 | 4 | True | 1 | ROZPOCET
150 | K | 764311604 | Lemování zdí z pozinkovaného plechu s povrchovou úpravou boční nebo horní rovné, střech s krytinou prejzovou nebo vlnitou rš 330 mm | m | 11.077 |  | 0 | CS ÚRS 2019 01 |  | základní |  | 0 | 0.00289 | 0.032013 | 0 | 0 | 16 | K | 2 |  |  |  | ROZPOCET | 0 | 0 | 0 | 0 | 0 | 1 | 0 | 16 | 1907952749
| VV |  | "stříšky"3,3+7,777 |  | 11.077 | [12 empty] | VV | 2 | 2 | True | 0 | ROZPOCET
| VV |  | Součet |  | 11.077 | [12 empty] | VV | 2 | 4 | True | 1 | ROZPOCET
151 | K | 764511601 | Žlab podokapní z pozinkovaného plechu s povrchovou úpravou včetně háků a čel půlkruhový do rš 280 mm | m | 11.5 |  | 0 | CS ÚRS 2019 01 |  | základní |  | 0 | 0.00137 | 0.015755 | 0 | 0 | 16 | K | 2 |  |  |  | ROZPOCET | 0 | 0 | 0 | 0 | 0 | 1 | 0 | 16 | 1731303019
| VV |  | "žlab u stříšky vstupu" 3,5 |  | 3.5 | [12 empty] | VV | 2 | 2 | True | 0 | ROZPOCET
| VV |  | "žlab u střechy skladů" 8 |  | 8 | [12 empty] | VV | 2 | 2 | True | 0 | ROZPOCET
| VV |  | Součet |  | 11.5 | [12 empty] | VV | 2 | 4 | True | 1 | ROZPOCET
152 | K | 764511602 | Žlab podokapní z pozinkovaného plechu s povrchovou úpravou včetně háků a čel půlkruhový rš 330 mm | m | 54 |  | 0 | CS ÚRS 2019 01 |  | základní |  | 0 | 0.00174 | 0.09396 | 0 | 0 | 16 | K | 2 |  |  |  | ROZPOCET | 0 | 0 | 0 | 0 | 0 | 1 | 0 | 16 | -1101122344
| VV |  | "K09"54 |  | 54 | [12 empty] | VV | 2 | 2 | True | 1 | ROZPOCET
153 | K | 764518622 | Svod z pozinkovaného plechu s upraveným povrchem včetně objímek, kolen a odskoků kruhový, průměru 100 mm | m | 42.6 |  | 0 | CS ÚRS 2019 01 |  | základní |  | 0 | 0.00212 | 0.090312 | 0 | 0 | 16 | K | 2 |  |  |  | ROZPOCET | 0 | 0 | 0 | 0 | 0 | 1 | 0 | 16 | -173177926
| VV |  | "stříšky vstupů" 2*3,3 |  | 6.6 | [12 empty] | VV | 2 | 2 | True | 0 | ROZPOCET
| VV |  | "k10"36 |  | 36 | [12 empty] | VV | 2 | 2 | True | 0 | ROZPOCET
| VV |  | Součet |  | 42.6 | [12 empty] | VV | 2 | 4 | True | 1 | ROZPOCET
154 | K | 998764102 | Přesun hmot pro konstrukce klempířské stanovený z hmotnosti přesunovaného materiálu vodorovná dopravní vzdálenost do 50 m v objektech výšky přes 6 do 12 m | t | 0.786 |  | 0 | CS ÚRS 2019 01 |  | základní |  | 0 | 0 | 0 | 0 | 0 | 16 | K | 2 |  |  |  | ROZPOCET | 0 | 0 | 0 | 0 | 0 | 1 | 0 | 16 | -115783468
| D | 765 | Krytina skládaná |  |  |  | 0 |  |  |  |  | 0 |  | 0.095106 |  | 0 | 2 | D | 1 |  |  |  | ROZPOCET | [6 empty] | 0
155 | K | 765113112 | Krytina keramická drážková sklonu střechy do 30° okapová hrana s větracím pásem kovovým | m | 78.6 |  | 0 | CS ÚRS 2019 01 |  | základní |  | 0 | 0.00121 | 0.095106 | 0 | 0 | 16 | K | 2 |  |  |  | ROZPOCET | 0 | 0 | 0 | 0 | 0 | 1 | 0 | 16 | 429587548
| VV |  | "větrací pás u žlabů střech"2*39,3 |  | 78.6 | [12 empty] | VV | 2 | 2 | True | 0 | ROZPOCET
| VV |  | Součet |  | 78.6 | [12 empty] | VV | 2 | 4 | True | 1 | ROZPOCET
156 | K | 998765102 | Přesun hmot pro krytiny skládané stanovený z hmotnosti přesunovaného materiálu vodorovná dopravní vzdálenost do 50 m na objektech výšky přes 6 do 12 m | t | 0.095 |  | 0 | CS ÚRS 2019 01 |  | základní |  | 0 | 0 | 0 | 0 | 0 | 16 | K | 2 |  |  |  | ROZPOCET | 0 | 0 | 0 | 0 | 0 | 1 | 0 | 16 | -1786938669
| D | 766 | Konstrukce truhlářské |  |  |  | 0 |  |  |  |  | 0 |  | 1.9801 |  | 0.80966 | 2 | D | 1 |  |  |  | ROZPOCET | [6 empty] | 0
157 | K | 766441822 | Demontáž parapetních desek dřevěných nebo plastových šířky přes 300 mm délky přes 1m | kus | 19 |  | 0 | CS ÚRS 2019 01 |  | základní |  | 0 | 0 | 0 | 0.006 | 0.114 | 16 | K | 2 |  |  |  | ROZPOCET | 0 | 0 | 0 | 0 | 0 | 1 | 0 | 16 | 2120579305
| VV |  | "okno do místnosti 1.05"1 |  | 1 | [12 empty] | VV | 2 | 2 | True | 0 | ROZPOCET
| VV |  | "okno do místnosti 1.09" 1 |  | 1 | [12 empty] | VV | 2 | 2 | True | 0 | ROZPOCET
| VV |  | "okno do místnosti 1.11"1 |  | 1 | [12 empty] | VV | 2 | 2 | True | 0 | ROZPOCET
| VV |  | "okno do místnosti 1.12"1 |  | 1 | [12 empty] | VV | 2 | 2 | True | 0 | ROZPOCET
| VV |  | "okno do místnosti 2.04" 1 |  | 1 | [12 empty] | VV | 2 | 2 | True | 0 | ROZPOCET
| VV |  | "okno do místnosti 2.03" 1 |  | 1 | [12 empty] | VV | 2 | 2 | True | 0 | ROZPOCET
| VV |  | "okna do místnosti 2.02" 3 |  | 3 | [12 empty] | VV | 2 | 2 | True | 0 | ROZPOCET
| VV |  | "schodištová sestava oken"1 |  | 1 | [12 empty] | VV | 2 | 2 | True | 0 | ROZPOCET
| VV |  | "oplechování luxfer" 9 |  | 9 | [12 empty] | VV | 2 | 2 | True | 0 | ROZPOCET
| VV |  | Součet |  | 19 | [12 empty] | VV | 2 | 4 | True | 1 | ROZPOCET
158 | K | 766622131 | Montáž oken plastových včetně montáže rámu na polyuretanovou pěnu plochy přes 1 m2 otevíravých nebo sklápěcích do zdiva, výšky do 1,5 m | m2 | 1.8 |  | 0 | CS ÚRS 2019 02 |  | základní |  | 0 | 0.00027 | 0.000486 | 0 | 0 | 4 | K | 2 |  |  |  | ROZPOCET | 0 | 0 | 0 | 0 | 0 | 1 | 0 | 4 | 1906497599
| VV |  | "Okno o1"2*(1,5*0,6) |  | 1.8 | [12 empty] | VV | 2 | 2 | True | 1 | ROZPOCET
| VV |  | "Okno o2"2*(2,1*1,4) |  | 5.88 | [12 empty] | VV | 2 | 2 | True | 0 | ROZPOCET
159 | M | 61144230 | okno plastové jednokřídlové sklápěcí 150x60 cm (Uw=min 0,84 W/m2K, trojsklo, interiér:bílá, exsteriér:antracit, Profil 74 mm, klasifikace profilu A) - podrobněji dle výpisu prvků | kus | 2 |  | 0 | CS ÚRS 2019 02 |  | základní |  | 0 | 0.017 | 0.034 | 0 | 0 | 8 | M | 2 |  |  |  | ROZPOCET | 0 | 0 | 0 | 0 | 0 | 1 | 0 | 4 | 1922969960
| VV |  | "okno o1"2 |  | 2 | [12 empty] | VV | 2 | 2 | True | 1 | ROZPOCET
160 | M | 61143790 | okno plastové dvoukřídlové otvíravé a sklápěcí 210x60 cm, (Uw=min 0,84 W/m2K, trojsklo, interiér:bílá, exsteriér:antracit, Profil 74 mm, klasifikace profilu A) - podrobněji dle výpisu prvků | kus | 2 |  | 0 | CS ÚRS 2019 02 |  | základní |  | 0 | 0.034 | 0.068 | 0 | 0 | 8 | M | 2 |  |  |  | ROZPOCET | 0 | 0 | 0 | 0 | 0 | 1 | 0 | 4 | -999043529
| VV |  | "okno o2"2 |  | 2 | [12 empty] | VV | 2 | 2 | True | 1 | ROZPOCET
161 | K | 766622132 | Montáž oken plastových včetně montáže rámu na polyuretanovou pěnu plochy přes 1 m2 otevíravých nebo sklápěcích do zdiva, výšky přes 1,5 do 2,5 m | m2 | 22.68 |  | 0 | CS ÚRS 2019 02 |  | základní |  | 0 | 0.00026 | 0.0058968 | 0 | 0 | 16 | K | 2 |  |  |  | ROZPOCET | 0 | 0 | 0 | 0 | 0 | 1 | 0 | 16 | -1001023752
| VV |  | "okno o5"3*(1,5*2,1) |  | 9.45 | [12 empty] | VV | 2 | 2 | True | 0 | ROZPOCET
| VV |  | "okno o6"3*(2,1*2,1) |  | 13.23 | [12 empty] | VV | 2 | 2 | True | 0 | ROZPOCET
| VV |  | Součet |  | 22.68 | [12 empty] | VV | 2 | 4 | True | 1 | ROZPOCET
162 | M | 61110255 | okno dřevěné tříkřídlové otvíravé a sklápěcí 150 x 210 cm, (Uw=min 0,84 W/m2K, trojsklo, interiér:bílá, exsteriér:antracit, Profil 74 mm, klasifikace profilu A) - podrobněji dle výpisu prvků | kus | 3 |  | 0 | CS ÚRS 2019 02 |  | základní |  | 0 | 0.076 | 0.228 | 0 | 0 | 32 | M | 2 |  |  |  | ROZPOCET | 0 | 0 | 0 | 0 | 0 | 1 | 0 | 16 | -1275089662
| VV |  | "okno o5" 3 |  | 3 | [12 empty] | VV | 2 | 2 | True | 0 | ROZPOCET
| VV |  | Součet |  | 3 | [12 empty] | VV | 2 | 4 | True | 1 | ROZPOCET
163 | M | 61143795 | okno plastové dvoukřídlové otvíravé a sklápěcí + 1x fixní část, 210x210 cm, (Uw=min 0,84 W/m2K, trojsklo, interiér:bílá, exsteriér:antracit, Profil 74 mm, klasifikace profilu A) - podrobněji dle výpisu prvků | kus | 3 |  | 0 | CS ÚRS 2019 02 |  | základní |  | 0 | 0.073 | 0.219 | 0 | 0 | 32 | M | 2 |  |  |  | ROZPOCET | 0 | 0 | 0 | 0 | 0 | 1 | 0 | 16 | 252315465
164 | K | 766622133 | Montáž oken plastových včetně montáže rámu na polyuretanovou pěnu plochy přes 1 m2 otevíravých nebo sklápěcích do zdiva, výšky přes 2,5 m | m2 | 64.098 |  | 0 | CS ÚRS 2019 02 |  | základní |  | 0 | 0.00027 | 0.017306 | 0 | 0 | 16 | K | 2 |  |  |  | ROZPOCET | 0 | 0 | 0 | 0 | 0 | 1 | 0 | 16 | 424631473
| VV |  | "okno o4" 1*(2,1*4,35) |  | 9.135 | [12 empty] | VV | 2 | 2 | True | 0 | ROZPOCET
| VV |  | "okno o3"9*(1,97*3,1) |  | 54.963 | [12 empty] | VV | 2 | 2 | True | 0 | ROZPOCET
| VV |  | Součet |  | 64.098 | [12 empty] | VV | 2 | 4 | True | 1 | ROZPOCET
165 | M | 611R1 | okno plastové dvoukřídlové otvíravé a sklápěcí +4x fixní část, 197x310 cm(Uw=min 0,84 W/m2K, trojsklo, interiér:bílá, exsteriér:antracit, Profil 74 mm, klasifikace profilu A) - podrobněji dle výpisu prvků | kus | 9 |  | 0 |  |  | základní |  | 0 | 0.079 | 0.711 | 0 | 0 | 32 | M | 2 |  |  |  | ROZPOCET | 0 | 0 | 0 | 0 | 0 | 1 | 0 | 16 | 1436855441
| VV |  | "okno o3" 9 |  | 9 | [12 empty] | VV | 2 | 2 | True | 0 | ROZPOCET
| VV |  | Součet |  | 9 | [12 empty] | VV | 2 | 4 | True | 1 | ROZPOCET
166 | M | 611R2 | okno plastové čtyřkřídlové otvíravé a sklápěcí +2x fixní část, 210x4350 cm,(Uw=min 0,84 W/m2K, trojsklo, interiér:bílá, exsteriér:antracit, Profil 74 mm, klasifikace profilu A) - podrobněji dle výpisu prvků | kus | 1 |  | 0 |  |  | základní |  | 0 | 0.043 | 0.043 | 0 | 0 | 32 | M | 2 |  |  |  | ROZPOCET | 0 | 0 | 0 | 0 | 0 | 1 | 0 | 16 | 1458685948
| VV |  | "okno o4"1 |  | 1 | [12 empty] | VV | 2 | 2 | True | 0 | ROZPOCET
| VV |  | Součet |  | 1 | [12 empty] | VV | 2 | 4 | True | 1 | ROZPOCET
167 | K | 766660451 | Montáž dveřních křídel dřevěných nebo plastových vchodových dveří včetně rámu do zdiva dvoukřídlových bez nadsvětlíku | kus | 1 |  | 0 | CS ÚRS 2019 02 |  | základní |  | 0 | 0.00088 | 0.00088 | 0 | 0 | 16 | K | 2 |  |  |  | ROZPOCET | 0 | 0 | 0 | 0 | 0 | 1 | 0 | 16 | 59353582
| VV |  | "dveře D01" 1 |  | 1 | [12 empty] | VV | 2 | 2 | True | 1 | ROZPOCET
168 | M | 611R3 | okno plastové dvoukřídlové otvíravé a sklápěcí +4x fixní část, 197x310 cm(Uw=min 0,84 W/m2K, trojsklo, interiér:bílá, exsteriér:antracit, Profil 74 mm, klasifikace profilu A) - podrobněji dle výpisu prvků | kus | 1 |  | 0 |  |  | základní |  | 0 | 0.136 | 0.136 | 0 | 0 | 32 | M | 2 |  |  |  | ROZPOCET | 0 | 0 | 0 | 0 | 0 | 1 | 0 | 16 | 1910094192
169 | K | 766660717 | Montáž dveřních doplňků samozavírače na zárubeň ocelovou | kus | 1 |  | 0 | CS ÚRS 2019 02 |  | základní |  | 0 | 0 | 0 | 0 | 0 | 16 | K | 2 |  |  |  | ROZPOCET | 0 | 0 | 0 | 0 | 0 | 1 | 0 | 16 | -1688237564
| VV |  | 1 |  | 1 | [12 empty] | VV | 2 | 2 | True | 1 | ROZPOCET
170 | M | 54917250 | samozavírač dveří hydraulický (doplněk dveří D01) | kus | 1 |  | 0 | CS ÚRS 2019 02 |  | základní |  | 0 | 0.0024 | 0.0024 | 0 | 0 | 32 | M | 2 |  |  |  | ROZPOCET | 0 | 0 | 0 | 0 | 0 | 1 | 0 | 16 | 2071721108
171 | K | 766691510 | Montáž ostatních truhlářských konstrukcí těsnění oken a balkónových dveří ve styku křídel s okenním rámem polyuretanovou páskou | m | 355.52 |  | 0 | CS ÚRS 2019 02 |  | základní |  | 0 | 0 | 0 | 0 | 0 | 16 | K | 2 |  |  |  | ROZPOCET | 0 | 0 | 0 | 0 | 0 | 1 | 0 | 16 | 1402183747
| VV |  | "parotěsná + paropropustná 01"2*2*(1,5+1,5+0,6+0,6) |  | 16.8 | [12 empty] | VV | 2 | 2 | True | 0 | ROZPOCET
| VV |  | "parotěsná + paropropustná 02"2*2*(2,1+2,1++0,6+0,6) |  | 21.6 | [12 empty] | VV | 2 | 2 | True | 0 | ROZPOCET
| VV |  | "parotěsná + paropropustná 03"9*2*(1,97+1,97+3,1+3,1) |  | 182.52 | [12 empty] | VV | 2 | 2 | True | 0 | ROZPOCET
| VV |  | "parotěsná + paropropustná 04"1*2*(2,1+2,1+4,35+4,35) |  | 25.8 | [12 empty] | VV | 2 | 2 | True | 0 | ROZPOCET
| VV |  | "parotěsná + paropropustná 05"3*2*(1,5+1,5+2,1+2,1) |  | 43.2 | [12 empty] | VV | 2 | 2 | True | 0 | ROZPOCET
| VV |  | "parotěsná + paropropustná 06"3*2*(2,1+2,1+2,1+2,1) |  | 50.4 | [12 empty] | VV | 2 | 2 | True | 0 | ROZPOCET
| VV |  | "parotěsná + paropropustná D01"2*1*(1,8+1,8+2+2) |  | 15.2 | [12 empty] | VV | 2 | 2 | True | 0 | ROZPOCET
| VV |  | Součet |  | 355.52 | [12 empty] | VV | 2 | 4 | True | 1 | ROZPOCET
172 | M | 590R4 | páska okenní těsnící parotěsná šířky min.5cm | m | 195.536 |  | 0 |  |  | základní |  | 0 | 2e-05 | 0.0039107 | 0 | 0 | 32 | M | 2 |  |  |  | ROZPOCET | 0 | 0 | 0 | 0 | 0 | 1 | 0 | 16 | 1882484065
| VV |  | 355,520/2 |  | 177.76 | [12 empty] | VV | 2 | 2 | True | 0 | ROZPOCET
| VV |  | "ztratné 10%"177,76*0,1 |  | 17.776 | [12 empty] | VV | 2 | 2 | True | 0 | ROZPOCET
| VV |  | Součet |  | 195.536 | [12 empty] | VV | 2 | 4 | True | 1 | ROZPOCET
173 | M | 590R5 | páska okenní paropropustná min. 5 cm | m | 195.536 |  | 0 | CS ÚRS 2019 01 |  | základní |  | 0 | 3e-05 | 0.0058661 | 0 | 0 | 32 | M | 2 |  |  |  | ROZPOCET | 0 | 0 | 0 | 0 | 0 | 1 | 0 | 16 | 1469716646
| VV |  | 355,520/2 |  | 177.76 | [12 empty] | VV | 2 | 2 | True | 0 | ROZPOCET
| VV |  | "ztratné 10%"177,76*0,1 |  | 17.776 | [12 empty] | VV | 2 | 2 | True | 0 | ROZPOCET
| VV |  | Součet |  | 195.536 | [12 empty] | VV | 2 | 4 | True | 1 | ROZPOCET
174 | K | 766691911 | Ostatní práce vyvěšení nebo zavěšení křídel s případným uložením a opětovným zavěšením po provedení stavebních změn dřevěných okenních, plochy do 1,5 m2 | kus | 4.32 |  | 0 | CS ÚRS 2019 01 |  | základní |  | 0 | 0 | 0 | 0.0125 | 0.054 | 16 | K | 2 |  |  |  | ROZPOCET | 0 | 0 | 0 | 0 | 0 | 1 | 0 | 16 | 2096707618
| VV |  | "2xokno 1500x600"2*1,5*0,6 |  | 1.8 | [12 empty] | VV | 2 | 2 | True | 0 | ROZPOCET
| VV |  | "2xokno 2100x600"2*2,1*0,6 |  | 2.52 | [12 empty] | VV | 2 | 2 | True | 0 | ROZPOCET
| VV |  | Součet |  | 4.32 | [12 empty] | VV | 2 | 4 | True | 1 | ROZPOCET
175 | K | 766691912 | Ostatní práce vyvěšení nebo zavěšení křídel s případným uložením a opětovným zavěšením po provedení stavebních změn dřevěných okenních, plochy přes 1,5 m2 | kus | 31.815 |  | 0 | CS ÚRS 2019 01 |  | základní |  | 0 | 0 | 0 | 0.017 | 0.54085 | 16 | K | 2 |  |  |  | ROZPOCET | 0 | 0 | 0 | 0 | 0 | 1 | 0 | 16 | 783842384
| VV |  | "1xokno 2100x4350"1*2,1*4,35 |  | 9.135 | [12 empty] | VV | 2 | 2 | True | 0 | ROZPOCET
| VV |  | "3xokno1500x2100"3*1,5*2,1 |  | 9.45 | [12 empty] | VV | 2 | 2 | True | 0 | ROZPOCET
| VV |  | "3xokno2100x2100"3*2,1*2,1 |  | 13.23 | [12 empty] | VV | 2 | 2 | True | 0 | ROZPOCET
| VV |  | Součet |  | 31.815 | [12 empty] | VV | 2 | 4 | True | 1 | ROZPOCET
176 | K | 766691915 | Ostatní práce vyvěšení nebo zavěšení křídel s případným uložením a opětovným zavěšením po provedení stavebních změn dřevěných dveřních, plochy přes 2 m2 | kus | 3.6 |  | 0 | CS ÚRS 2019 01 |  | základní |  | 0 | 0 | 0 | 0.028 | 0.1008 | 16 | K | 2 |  |  |  | ROZPOCET | 0 | 0 | 0 | 0 | 0 | 1 | 0 | 16 | 2030976535
| VV |  | "dveře boční do tělocvičny"1,8*2 |  | 3.6 | [12 empty] | VV | 2 | 2 | True | 0 | ROZPOCET
| VV |  | Součet |  | 3.6 | [12 empty] | VV | 2 | 4 | True | 1 | ROZPOCET
177 | K | 766691932 | Ostatní práce seřízení okenního nebo dveřního křídla otvíracího nebo sklápěcího plastového | kus | 46 |  | 0 | CS ÚRS 2018 02 |  | základní |  | 0 | 0 | 0 | 0 | 0 | 16 | K | 2 |  |  |  | ROZPOCET | 0 | 0 | 0 | 0 | 0 | 1 | 0 | 16 | 726404946
| VV |  | "o1"2*1 |  | 2 | [12 empty] | VV | 2 | 2 | True | 0 | ROZPOCET
| VV |  | "o2"2*1 |  | 2 | [12 empty] | VV | 2 | 2 | True | 0 | ROZPOCET
| VV |  | "o3"9*2 |  | 18 | [12 empty] | VV | 2 | 2 | True | 0 | ROZPOCET
| VV |  | "o4"1*4 |  | 4 | [12 empty] | VV | 2 | 2 | True | 0 | ROZPOCET
| VV |  | "o5"3*3 |  | 9 | [12 empty] | VV | 2 | 2 | True | 0 | ROZPOCET
| VV |  | "o6"3*3 |  | 9 | [12 empty] | VV | 2 | 2 | True | 0 | ROZPOCET
| VV |  | "d01"2 |  | 2 | [12 empty] | VV | 2 | 2 | True | 0 | ROZPOCET
| VV |  | Součet |  | 46 | [12 empty] | VV | 2 | 4 | True | 1 | ROZPOCET
178 | K | 766694122 | Montáž ostatních truhlářských konstrukcí parapetních desek dřevěných nebo plastových šířky přes 300 mm, délky přes 1000 do 1600 mm | kus | 7 |  | 0 | CS ÚRS 2019 01 |  | základní |  | 0 | 0 | 0 | 0 | 0 | 16 | K | 2 |  |  |  | ROZPOCET | 0 | 0 | 0 | 0 | 0 | 1 | 0 | 16 | -1492575906
| VV |  | "T1"2 |  | 2 | [12 empty] | VV | 2 | 2 | True | 0 | ROZPOCET
| VV |  | "T2"2 |  | 2 | [12 empty] | VV | 2 | 2 | True | 0 | ROZPOCET
| VV |  | "T5"3 |  | 3 | [12 empty] | VV | 2 | 2 | True | 0 | ROZPOCET
| VV |  | Součet |  | 7 | [12 empty] | VV | 2 | 4 | True | 1 | ROZPOCET
179 | M | 60794109 | deska parapetní dřevotřísková vnitřní 700mm | m | 14.04 |  | 0 | CS ÚRS 2019 01 |  | základní |  | 0 | 0.01 | 0.1404 | 0 | 0 | 32 | M | 2 |  |  |  | ROZPOCET | 0 | 0 | 0 | 0 | 0 | 1 | 0 | 16 | -2122721608
| VV |  | "o1"2*1,5 |  | 3 | [12 empty] | VV | 2 | 2 | True | 0 | ROZPOCET
| VV |  | "o2"2*2,1 |  | 4.2 | [12 empty] | VV | 2 | 2 | True | 0 | ROZPOCET
| VV |  | "o5"3*1,5 |  | 4.5 | [12 empty] | VV | 2 | 2 | True | 0 | ROZPOCET
| VV |  | "ztratné 20%"11,7*0,2 |  | 2.34 | [12 empty] | VV | 2 | 2 | True | 0 | ROZPOCET
| VV |  | Součet |  | 14.04 | [12 empty] | VV | 2 | 4 | True | 1 | ROZPOCET
180 | K | 766694123 | Montáž ostatních truhlářských konstrukcí parapetních desek dřevěných nebo plastových šířky přes 300 mm, délky přes 1600 do 2600 mm | kus | 15 |  | 0 | CS ÚRS 2019 01 |  | základní |  | 0 | 0 | 0 | 0 | 0 | 16 | K | 2 |  |  |  | ROZPOCET | 0 | 0 | 0 | 0 | 0 | 1 | 0 | 16 | 52657676
| VV |  | "T2"2 |  | 2 | [12 empty] | VV | 2 | 2 | True | 0 | ROZPOCET
| VV |  | "t3"9 |  | 9 | [12 empty] | VV | 2 | 2 | True | 0 | ROZPOCET
| VV |  | "T4"1 |  | 1 | [12 empty] | VV | 2 | 2 | True | 0 | ROZPOCET
| VV |  | "T6"3 |  | 3 | [12 empty] | VV | 2 | 2 | True | 0 | ROZPOCET
| VV |  | Součet |  | 15 | [12 empty] | VV | 2 | 4 | True | 1 | ROZPOCET
181 | M | 60794109 | deska parapetní dřevotřísková vnitřní 700mm | m | 36.396 |  | 0 | CS ÚRS 2019 01 |  | základní |  | 0 | 0.01 | 0.36396 | 0 | 0 | 32 | M | 2 |  |  |  | ROZPOCET | 0 | 0 | 0 | 0 | 0 | 1 | 0 | 16 | -1214766206
| VV |  | "T2"2*2,1 |  | 4.2 | [12 empty] | VV | 2 | 2 | True | 0 | ROZPOCET
| VV |  | "t3"9*1,97 |  | 17.73 | [12 empty] | VV | 2 | 2 | True | 0 | ROZPOCET
| VV |  | "T4"1*2,1 |  | 2.1 | [12 empty] | VV | 2 | 2 | True | 0 | ROZPOCET
| VV |  | "T6"3*2,1 |  | 6.3 | [12 empty] | VV | 2 | 2 | True | 0 | ROZPOCET
| VV |  | "ztratné 20%"30,33*0,2 |  | 6.066 | [12 empty] | VV | 2 | 2 | True | 0 | ROZPOCET
| VV |  | Součet |  | 36.396 | [12 empty] | VV | 2 | 4 | True | 1 | ROZPOCET
182 | K | 998766102 | Přesun hmot pro konstrukce truhlářské stanovený z hmotnosti přesunovaného materiálu vodorovná dopravní vzdálenost do 50 m v objektech výšky přes 6 do 12 m | t | 1.878 |  | 0 | CS ÚRS 2019 01 |  | základní |  | 0 | 0 | 0 | 0 | 0 | 16 | K | 2 |  |  |  | ROZPOCET | 0 | 0 | 0 | 0 | 0 | 1 | 0 | 16 | 146845482
| D | 767 | Konstrukce zámečnické |  |  |  | 0 |  |  |  |  | 0 |  | 0.021247 |  | 0.281 | 2 | D | 1 |  |  |  | ROZPOCET | [6 empty] | 0
183 | K | 767651210 | Montáž vrat garážových nebo průmyslových otvíravých do ocelové zárubně z dílů, plochy do 6 m2 | kus | 2 |  | 0 | CS ÚRS 2019 01 |  | základní |  | 0 | 0.00033 | 0.00066 | 0 | 0 | 16 | K | 2 |  |  |  | ROZPOCET | 0 | 0 | 0 | 0 | 0 | 1 | 0 | 16 | -1851740271
184 | K | 767651821 | Demontáž garážových a průmyslových vrat otvíravých, plochy do 6 m2 | kus | 2 |  | 0 | CS ÚRS 2019 01 |  | základní |  | 0 | 0 | 0 | 0.081 | 0.162 | 16 | K | 2 |  |  |  | ROZPOCET | 0 | 0 | 0 | 0 | 0 | 1 | 0 | 16 | -822792035
| VV |  | "varata skladů"2 |  | 2 | [12 empty] | VV | 2 | 2 | True | 1 | ROZPOCET
185 | K | 767995112 | Montáž ostatních atypických zámečnických konstrukcí hmotnosti přes 5 do 10 kg | kg | 13 |  | 0 | CS ÚRS 2019 01 |  | základní |  | 0 | 6e-05 | 0.00078 | 0 | 0 | 16 | K | 2 |  |  |  | ROZPOCET | 0 | 0 | 0 | 0 | 0 | 1 | 0 | 16 | 164210168
| VV |  | "velká dvířka elektro s rámem"10 |  | 10 | [12 empty] | VV | 2 | 2 | True | 0 | ROZPOCET
| VV |  | "malá dvířka elektro s rámem"3 |  | 3 | [12 empty] | VV | 2 | 2 | True | 0 | ROZPOCET
| VV |  | Součet |  | 13 | [12 empty] | VV | 2 | 4 | True | 1 | ROZPOCET
186 | M | 34571544 | skříň rozvodná (odhad - bude upřesněno ) | kus | 1 |  | 0 | CS ÚRS 2019 01 |  | základní |  | 0 | 0.00064 | 0.00064 | 0 | 0 | 32 | M | 2 |  |  |  | ROZPOCET | 0 | 0 | 0 | 0 | 0 | 1 | 0 | 16 | 1632242186
187 | M | 35711724 | skříň přípojková plastová pro koncové připojení (pro osazení do KZS) (odhad - bude upřesněno ) | kus | 1 |  | 0 | CS ÚRS 2019 01 |  | základní |  | 0 | 0.006 | 0.006 | 0 | 0 | 32 | M | 2 |  |  |  | ROZPOCET | 0 | 0 | 0 | 0 | 0 | 1 | 0 | 16 | 1384963752
| VV |  | "velká skříň elektro"1 |  | 1 | [12 empty] | VV | 2 | 2 | True | 1 | ROZPOCET
188 | K | 767996701 | Demontáž ostatních zámečnických konstrukcí o hmotnosti jednotlivých dílů řezáním do 50 kg | kg | 119 |  | 0 | CS ÚRS 2019 01 |  | základní |  | 0 | 0 | 0 | 0.001 | 0.119 | 16 | K | 2 |  |  |  | ROZPOCET | 0 | 0 | 0 | 0 | 0 | 1 | 0 | 16 | 798959342
| VV |  | "konzola na fasádě štítu z areálu" 20 |  | 20 | [12 empty] | VV | 2 | 2 | True | 0 | ROZPOCET
| VV |  | "konzola a světlo na fasádě u hlavního vstupu" 30 |  | 30 | [12 empty] | VV | 2 | 2 | True | 0 | ROZPOCET
| VV |  | "konzola vedení el." 2*25 |  | 50 | [12 empty] | VV | 2 | 2 | True | 0 | ROZPOCET
| VV |  | "elektrodvířka malá"3 |  | 3 | [12 empty] | VV | 2 | 2 | True | 0 | ROZPOCET
| VV |  | "elektrodvířka velká"6 |  | 6 | [12 empty] | VV | 2 | 2 | True | 0 | ROZPOCET
| VV |  | "sloupek plotu u vjezdu do areálu"5 |  | 5 | [12 empty] | VV | 2 | 2 | True | 0 | ROZPOCET
| VV |  | "konzola oplocení na štítové stěně do areálu"5 |  | 5 | [12 empty] | VV | 2 | 2 | True | 0 | ROZPOCET
| VV |  | Součet |  | 119 | [12 empty] | VV | 2 | 4 | True | 1 | ROZPOCET
189 | K | R.pol.7 | Dodávka a montáž ochranné sítě oken v tělocvičně včetně napínacích drátů, francouzkých matek, ocelových ok a dalšího příslušenství (viz výpis výplní otvorů ) | m2 | 69.3 |  | 0 |  |  | základní |  | 0 | 0.00019 | 0.013167 | 0 | 0 | 16 | K | 2 |  |  |  | ROZPOCET | 0 | 0 | 0 | 0 | 0 | 1 | 0 | 16 | 1432561657
| VV |  | "o3"9*(2,2*3,5) |  | 69.3 | [12 empty] | VV | 2 | 2 | True | 0 | ROZPOCET
| VV |  | Součet |  | 69.3 | [12 empty] | VV | 2 | 4 | True | 1 | ROZPOCET
190 | K | 998767102 | Přesun hmot pro zámečnické konstrukce stanovený z hmotnosti přesunovaného materiálu vodorovná dopravní vzdálenost do 50 m v objektech výšky přes 6 do 12 m | t | 0.021 |  | 0 | CS ÚRS 2019 01 |  | základní |  | 0 | 0 | 0 | 0 | 0 | 16 | K | 2 |  |  |  | ROZPOCET | 0 | 0 | 0 | 0 | 0 | 1 | 0 | 16 | -1185760362
| D | 781 | Dokončovací práce - obklady |  |  |  | 0 |  |  |  |  | 0 |  | 0.16634 |  | 3.0082 | 2 | D | 1 |  |  |  | ROZPOCET | [6 empty] | 0
191 | K | 781473810 | Demontáž obkladů z dlaždic keramických lepených | m2 | 63.623 |  | 0 | CS ÚRS 2019 01 |  | základní |  | 0 | 0 | 0 | 0.0272 | 1.7305 | 16 | K | 2 |  |  |  | ROZPOCET | 0 | 0 | 0 | 0 | 0 | 1 | 0 | 16 | -1325108389
| VV |  | "obklady parapetů"3*2,1*0,5 |  | 3.15 | [12 empty] | VV | 2 | 2 | True | 0 | ROZPOCET
| VV |  | "kabřinec fasáda u hlavního vstupu"(8,55*0,675)+(10,35*1,65) |  | 22.849 | [12 empty] | VV | 2 | 2 | True | 0 | ROZPOCET
| VV |  | "kabřinec štítu k veřejné komunikaci"17,7*0,675 |  | 11.948 | [12 empty] | VV | 2 | 2 | True | 0 | ROZPOCET
| VV |  | "kabřinec zadní stěny u bočního vstupu se sklady"(18,6*1,125)+(3*2-1,8*2,1)+(2,25*1,125) |  | 25.676 | [12 empty] | VV | 2 | 2 | True | 0 | ROZPOCET
| VV |  | Součet |  | 63.623 | [12 empty] | VV | 2 | 4 | True | 1 | ROZPOCET
192 | K | 781474222 | Montáž obkladů vnitřních stěn z dlaždic keramických lepených flexibilním lepidlem maloformátových reliéfních nebo z dekorů přes 6 do 9 ks/m2 | m2 | 3.1 |  | 0 | CS ÚRS 2019 01 |  | základní |  | 0 | 0.0073 | 0.02263 | 0 | 0 | 16 | K | 2 |  |  |  | ROZPOCET | 0 | 0 | 0 | 0 | 0 | 1 | 0 | 16 | 1902376623
| VV |  | "obklad u hlavních dveří"(0,35+0,35)*2,5+(2,7*0,5) |  | 3.1 | [12 empty] | VV | 2 | 2 | True | 1 | ROZPOCET
193 | M | 59761026 | obklad keramický hladký do 12ks/m2 | m2 | 11.615 |  | 0 | CS ÚRS 2019 01 |  | základní |  | 0 | 0.0118 | 0.13706 | 0 | 0 | 32 | M | 2 |  |  |  | ROZPOCET | 0 | 0 | 0 | 0 | 0 | 1 | 0 | 16 | 1601336781
| VV |  | "obklad u hlavních dveří"(0,35+0,35)*2,5+(2,7*0,5) |  | 3.1 | [12 empty] | VV | 2 | 2 | True | 0 | ROZPOCET
| VV |  | "obklad u hlavních dveří u hlavního vstupu -ostění a nadpraží"2,5+2,5+2 |  | 7 | [12 empty] | VV | 2 | 2 | True | 0 | ROZPOCET
| VV |  | Mezisoučet |  | 10.1 | [12 empty] | VV | 2 | 3 | True | 0 | ROZPOCET
| VV |  | "ztratné15%" 10,1*0,15 |  | 1.515 | [12 empty] | VV | 2 | 2 | True | 0 | ROZPOCET
| VV |  | Součet |  | 11.615 | [12 empty] | VV | 2 | 4 | True | 1 | ROZPOCET
194 | K | 781571131 | Montáž obkladů ostění z obkladaček keramických lepených flexibilním lepidlem šířky ostění do 200 mm | m | 7 |  | 0 | CS ÚRS 2019 01 |  | základní |  | 0 | 0.00095 | 0.00665 | 0 | 0 | 16 | K | 2 |  |  |  | ROZPOCET | 0 | 0 | 0 | 0 | 0 | 1 | 0 | 16 | -182918002
| VV |  | "u hlavního vstupu - dveře a nadpraží"2,5+2,5+2 |  | 7 | [12 empty] | VV | 2 | 2 | True | 1 | ROZPOCET
195 | K | 781733810 | Demontáž obkladů z obkladaček cihelných lepených | m2 | 32.76 |  | 0 | CS ÚRS 2019 01 |  | základní |  | 0 | 0 | 0 | 0.039 | 1.2776 | 16 | K | 2 |  |  |  | ROZPOCET | 0 | 0 | 0 | 0 | 0 | 1 | 0 | 16 | -418762794
| VV |  | "štít zadní"(7,875*1,65)+(7,725*1,05)+(2,1*1,425)+(2,1*4,125) |  | 32.76 | [12 empty] | VV | 2 | 2 | True | 0 | ROZPOCET
| VV |  | Součet |  | 32.76 | [12 empty] | VV | 2 | 4 | True | 1 | ROZPOCET
196 | K | 998781102 | Přesun hmot pro obklady keramické stanovený z hmotnosti přesunovaného materiálu vodorovná dopravní vzdálenost do 50 m v objektech výšky přes 6 do 12 m | t | 0.166 |  | 0 | CS ÚRS 2019 01 |  | základní |  | 0 | 0 | 0 | 0 | 0 | 16 | K | 2 |  |  |  | ROZPOCET | 0 | 0 | 0 | 0 | 0 | 1 | 0 | 16 | -2105535116
| D | 783 | Dokončovací práce - nátěry |  |  |  | 0 |  |  |  |  | 0 |  | 0.020184 |  | 0 | 2 | D | 1 |  |  |  | ROZPOCET | [6 empty] | 0
197 | K | 783101201 | Příprava podkladu truhlářských konstrukcí před provedením nátěru broušení smirkovým papírem nebo plátnem hrubé | m2 | 13.265 |  | 0 | CS ÚRS 2019 01 |  | základní |  | 0 | 2e-05 | 0.0002653 | 0 | 0 | 16 | K | 2 |  |  |  | ROZPOCET | 0 | 0 | 0 | 0 | 0 | 1 | 0 | 16 | 865877975
| VV |  | "přesah střechy - plochy"(0,35+0,4)*16,94 |  | 12.705 | [12 empty] | VV | 2 | 2 | True | 0 | ROZPOCET
| VV |  | "přesah střechy - čela"4*(0,35*0,4) |  | 0.56 | [12 empty] | VV | 2 | 2 | True | 0 | ROZPOCET
| VV |  | Součet |  | 13.265 | [12 empty] | VV | 2 | 4 | True | 1 | ROZPOCET
198 | K | 783118211 | Lakovací nátěr truhlářských konstrukcí dvojnásobný s mezibroušením syntetický | m2 | 13.265 |  | 0 | CS ÚRS 2019 01 |  | základní |  | 0 | 0.00029 | 0.0038469 | 0 | 0 | 16 | K | 2 |  |  |  | ROZPOCET | 0 | 0 | 0 | 0 | 0 | 1 | 0 | 16 | 367329542
| VV |  | "přesah střechy - plochy"(0,35+0,4)*16,94 |  | 12.705 | [12 empty] | VV | 2 | 2 | True | 0 | ROZPOCET
| VV |  | "přesah střechy - čela"4*(0,35*0,4) |  | 0.56 | [12 empty] | VV | 2 | 2 | True | 0 | ROZPOCET
| VV |  | Součet |  | 13.265 | [12 empty] | VV | 2 | 4 | True | 1 | ROZPOCET
199 | K | 783823101 | Penetrační nátěr omítek hladkých betonových povrchů akrylátový | m2 | 140.683 |  | 0 | CS ÚRS 2019 01 |  | základní |  | 0 | 8e-05 | 0.011255 | 0 | 0 | 16 | K | 2 |  |  |  | ROZPOCET | 0 | 0 | 0 | 0 | 0 | 1 | 0 | 16 | -868168800
| VV |  | "nadpraží - okna 01" 2*1,5*0,75 |  | 2.25 | [12 empty] | VV | 2 | 2 | True | 0 | ROZPOCET
| VV |  | "nadpraží - okna 02" 2*2,1*0,75 |  | 3.15 | [12 empty] | VV | 2 | 2 | True | 0 | ROZPOCET
| VV |  | "nadpraží - okna 03" 9*1,97*0,75 |  | 13.298 | [12 empty] | VV | 2 | 2 | True | 0 | ROZPOCET
| VV |  | "nadpraží okna se zachovanými luxferami" 1*1,97*0,5 |  | 0.985 | [12 empty] | VV | 2 | 2 | True | 0 | ROZPOCET
| VV |  | "nadpraží - okna 04"19*2,1*0,75 |  | 29.925 | [12 empty] | VV | 2 | 2 | True | 0 | ROZPOCET
| VV |  | "nadpraží - okna 05" 3*1,5*0,75 |  | 3.375 | [12 empty] | VV | 2 | 2 | True | 0 | ROZPOCET
| VV |  | "nadpraží - okna 06" 3*2,1*0,75 |  | 4.725 | [12 empty] | VV | 2 | 2 | True | 0 | ROZPOCET
| VV |  | "nadpraží - dveře D01" 1*2*0,75 |  | 1.5 | [12 empty] | VV | 2 | 2 | True | 0 | ROZPOCET
| VV |  | Mezisoučet - nadpraží |  | 59.208 | [12 empty] | VV | 2 | 3 | True | 0 | ROZPOCET
| VV |  | " špalety - okna 01" 2*2*0,6*0,75 |  | 1.8 | [12 empty] | VV | 2 | 2 | True | 0 | ROZPOCET
| VV |  | " špalety - okna 02" 2*2*0,6*0,75 |  | 1.8 | [12 empty] | VV | 2 | 2 | True | 0 | ROZPOCET
| VV |  | " špalety - okna 03" 9*2*3,1*0,75 |  | 41.85 | [12 empty] | VV | 2 | 2 | True | 0 | ROZPOCET
| VV |  | " špalety - okna se zachovanými luxferami" 1*2*3,1*0,5 |  | 3.1 | [12 empty] | VV | 2 | 2 | True | 0 | ROZPOCET
| VV |  | " špalety - okna 04" 1*2*4,35*0,75 |  | 6.525 | [12 empty] | VV | 2 | 2 | True | 0 | ROZPOCET
| VV |  | " špalety - okna 05" 3*2*2,1*0,75 |  | 9.45 | [12 empty] | VV | 2 | 2 | True | 0 | ROZPOCET
| VV |  | " špalety - okna 06" 3*2*3,1*0,75 |  | 13.95 | [12 empty] | VV | 2 | 2 | True | 0 | ROZPOCET
| VV |  | " špalety - dveří d01" 1*2*2*0,75 |  | 3 | [12 empty] | VV | 2 | 2 | True | 0 | ROZPOCET
| VV |  | Mezisoučet - ostění |  | 81.475 | [12 empty] | VV | 2 | 3 | True | 0 | ROZPOCET
| VV |  | Součet |  | 140.683 | [12 empty] | VV | 2 | 4 | True | 1 | ROZPOCET
200 | K | 784171113 | Zakrytí nemalovaných ploch (materiál ve specifikaci) včetně pozdějšího odkrytí svislých ploch např. stěn, oken, dveří v místnostech výšky přes 3,80 do 5,00 | m2 | 282.17 |  | 0 | CS ÚRS 2019 01 |  | základní |  | 0 | 0 | 0 | 0 | 0 | 16 | K | 2 |  |  |  | ROZPOCET | 0 | 0 | 0 | 0 | 0 | 1 | 0 | 16 | -2126187506
| VV |  | "O01"2*1,5*0,6*2 |  | 3.6 | [12 empty] | VV | 2 | 2 | True | 0 | ROZPOCET
| VV |  | "O02"2*2,1*0,6*2 |  | 5.04 | [12 empty] | VV | 2 | 2 | True | 0 | ROZPOCET
| VV |  | "O03"9*1,97*3,1*2 |  | 109.926 | [12 empty] | VV | 2 | 2 | True | 0 | ROZPOCET
| VV |  | "O04"2,1*4,35*2 |  | 18.27 | [12 empty] | VV | 2 | 2 | True | 0 | ROZPOCET
| VV |  | "O05"3*1,5*2,1*2 |  | 18.9 | [12 empty] | VV | 2 | 2 | True | 0 | ROZPOCET
| VV |  | "O06"3*2,1*2,1*2 |  | 26.46 | [12 empty] | VV | 2 | 2 | True | 0 | ROZPOCET
| VV |  | "D01"1*1,8*2*2 |  | 7.2 | [12 empty] | VV | 2 | 2 | True | 0 | ROZPOCET
| VV |  | "stávající okna v učebnách"8*2,1*2,1*2 |  | 70.56 | [12 empty] | VV | 2 | 2 | True | 0 | ROZPOCET
| VV |  | "stávající luxferové okno"1*1,97*3,1*2 |  | 12.214 | [12 empty] | VV | 2 | 2 | True | 0 | ROZPOCET
| VV |  | "stávající hliníkové dveře"1*2*2,5*2 |  | 10 | [12 empty] | VV | 2 | 2 | True | 0 | ROZPOCET
| VV |  | Součet |  | 282.17 | [12 empty] | VV | 2 | 4 | True | 1 | ROZPOCET
201 | K | 783301313 | Příprava podkladu zámečnických konstrukcí před provedením nátěru odmaštění odmašťovačem ředidlovým | m2 | 17.84 |  | 0 | CS ÚRS 2019 01 |  | základní |  | 0 | 7e-05 | 0.0012488 | 0 | 0 | 16 | K | 2 |  |  |  | ROZPOCET | 0 | 0 | 0 | 0 | 0 | 1 | 0 | 16 | -286790785
| VV |  | "vrata skladů"2*(2*(2*2,23)) |  | 17.84 | [12 empty] | VV | 2 | 2 | True | 0 | ROZPOCET
| VV |  | Součet |  | 17.84 | [12 empty] | VV | 2 | 4 | True | 1 | ROZPOCET
202 | K | 783306801 | Odstranění nátěrů ze zámečnických konstrukcí obroušením | m2 | 17.84 |  | 0 | CS ÚRS 2019 01 |  | základní |  | 0 | 6e-05 | 0.0010704 | 0 | 0 | 16 | K | 2 |  |  |  | ROZPOCET | 0 | 0 | 0 | 0 | 0 | 1 | 0 | 16 | -1877259814
| VV |  | "vrata skladů"2*(2*(2*2,23)) |  | 17.84 | [12 empty] | VV | 2 | 2 | True | 0 | ROZPOCET
| VV |  | Součet |  | 17.84 | [12 empty] | VV | 2 | 4 | True | 1 | ROZPOCET
203 | K | 783314203 | Základní antikorozní nátěr zámečnických konstrukcí jednonásobný syntetický samozákladující | m2 | 17.84 |  | 0 | CS ÚRS 2019 01 |  | základní |  | 0 | 0.00014 | 0.0024976 | 0 | 0 | 16 | K | 2 |  |  |  | ROZPOCET | 0 | 0 | 0 | 0 | 0 | 1 | 0 | 16 | 743835146
| VV |  | "vrata skladů"2*(2*(2*2,23)) |  | 17.84 | [12 empty] | VV | 2 | 2 | True | 0 | ROZPOCET
| VV |  | Součet |  | 17.84 | [12 empty] | VV | 2 | 4 | True | 1 | ROZPOCET
| D | 784 | Dokončovací práce - malby a tapety |  |  |  | 0 |  |  |  |  | 0 |  | 0.020239 |  | 0.021102 | 2 | D | 1 |  |  |  | ROZPOCET | [6 empty] | 0
204 | K | 784111011 | Obroušení podkladu omítky v místnostech výšky do 3,80 m | m2 | 140.683 |  | 0 | CS ÚRS 2019 01 |  | základní |  | 0 | 0 | 0 | 0.00015 | 0.021102 | 16 | K | 2 |  |  |  | ROZPOCET | 0 | 0 | 0 | 0 | 0 | 1 | 0 | 16 | 665990294
| VV |  | "nadpraží - okna 01" 2*1,5*0,75 |  | 2.25 | [12 empty] | VV | 2 | 2 | True | 0 | ROZPOCET
| VV |  | "nadpraží - okna 02" 2*2,1*0,75 |  | 3.15 | [12 empty] | VV | 2 | 2 | True | 0 | ROZPOCET
| VV |  | "nadpraží - okna 03" 9*1,97*0,75 |  | 13.298 | [12 empty] | VV | 2 | 2 | True | 0 | ROZPOCET
| VV |  | "nadpraží okna se zachovanými luxferami" 1*1,97*0,5 |  | 0.985 | [12 empty] | VV | 2 | 2 | True | 0 | ROZPOCET
| VV |  | "nadpraží - okna 04"19*2,1*0,75 |  | 29.925 | [12 empty] | VV | 2 | 2 | True | 0 | ROZPOCET
| VV |  | "nadpraží - okna 05" 3*1,5*0,75 |  | 3.375 | [12 empty] | VV | 2 | 2 | True | 0 | ROZPOCET
| VV |  | "nadpraží - okna 06" 3*2,1*0,75 |  | 4.725 | [12 empty] | VV | 2 | 2 | True | 0 | ROZPOCET
| VV |  | "nadpraží - dveře D01" 1*2*0,75 |  | 1.5 | [12 empty] | VV | 2 | 2 | True | 0 | ROZPOCET
| VV |  | Mezisoučet - nadpraží |  | 59.208 | [12 empty] | VV | 2 | 3 | True | 0 | ROZPOCET
| VV |  | " špalety - okna 01" 2*2*0,6*0,75 |  | 1.8 | [12 empty] | VV | 2 | 2 | True | 0 | ROZPOCET
| VV |  | " špalety - okna 02" 2*2*0,6*0,75 |  | 1.8 | [12 empty] | VV | 2 | 2 | True | 0 | ROZPOCET
| VV |  | " špalety - okna 03" 9*2*3,1*0,75 |  | 41.85 | [12 empty] | VV | 2 | 2 | True | 0 | ROZPOCET
| VV |  | " špalety - okna se zachovanými luxferami" 1*2*3,1*0,5 |  | 3.1 | [12 empty] | VV | 2 | 2 | True | 0 | ROZPOCET
| VV |  | " špalety - okna 04" 1*2*4,35*0,75 |  | 6.525 | [12 empty] | VV | 2 | 2 | True | 0 | ROZPOCET
| VV |  | " špalety - okna 05" 3*2*2,1*0,75 |  | 9.45 | [12 empty] | VV | 2 | 2 | True | 0 | ROZPOCET
| VV |  | " špalety - okna 06" 3*2*3,1*0,75 |  | 13.95 | [12 empty] | VV | 2 | 2 | True | 0 | ROZPOCET
| VV |  | " špalety - dveří d01" 1*2*2*0,75 |  | 3 | [12 empty] | VV | 2 | 2 | True | 0 | ROZPOCET
| VV |  | Mezisoučet - ostění |  | 81.475 | [12 empty] | VV | 2 | 3 | True | 0 | ROZPOCET
| VV |  | Součet |  | 140.683 | [12 empty] | VV | 2 | 4 | True | 1 | ROZPOCET
205 | K | 784171121 | Zakrytí nemalovaných ploch (materiál ve specifikaci) včetně pozdějšího odkrytí konstrukcí nebo samostatných prvků např. schodišť, nábytku, radiátorů, zábradlí v místnostech výšky do 3,80 | m2 | 117.288 |  | 0 | CS ÚRS 2019 01 |  | základní |  | 0 | 0 | 0 | 0 | 0 | 16 | K | 2 |  |  |  | ROZPOCET | 0 | 0 | 0 | 0 | 0 | 1 | 0 | 16 | -1214236505
| VV |  | "radiátory v tělocvičně"40*0,6+40*1,2 |  | 72 | [12 empty] | VV | 2 | 2 | True | 0 | ROZPOCET
| VV |  | "podlahy v učebnách a ostatních místnostech a schodišti"10,5*1,5+5,5*1,5+2,425*1,5+2,1*1,5 |  | 30.788 | [12 empty] | VV | 2 | 2 | True | 0 | ROZPOCET
| VV |  | "v sociálkách"4*1,5+3*1,5+4 |  | 14.5 | [12 empty] | VV | 2 | 2 | True | 0 | ROZPOCET
| VV |  | Součet |  | 117.288 | [12 empty] | VV | 2 | 4 | True | 1 | ROZPOCET
206 | M | 58124844 | fólie pro malířské potřeby zakrývací tl 25µ 4x5m | m2 | 129.017 |  | 0 | CS ÚRS 2019 01 |  | základní |  | 0 | 0 | 0 | 0 | 0 | 32 | M | 2 |  |  |  | ROZPOCET | 0 | 0 | 0 | 0 | 0 | 1 | 0 | 16 | 1744465853
| VV |  | 117,288*1,1 'Přepočtené koeficientem množství |  | 129.017 | [12 empty] | VV | 2 | 2 | False | 1 | ROZPOCET
207 | K | 784211001 | Malby z malířských směsí otěruvzdorných za mokra jednonásobné, bílé za mokra otěruvzdorné výborně v místnostech výšky do 3,80 m | m2 | 155.683 |  | 0 | CS ÚRS 2019 01 |  | základní |  | 0 | 0.00013 | 0.020239 | 0 | 0 | 16 | K | 2 |  |  |  | ROZPOCET | 0 | 0 | 0 | 0 | 0 | 1 | 0 | 16 | 1825732276
| VV |  | "nadpraží - okna 01" 2*1,5*0,75 |  | 2.25 | [12 empty] | VV | 2 | 2 | True | 0 | ROZPOCET
| VV |  | "nadpraží - okna 02" 2*2,1*0,75 |  | 3.15 | [12 empty] | VV | 2 | 2 | True | 0 | ROZPOCET
| VV |  | "nadpraží - okna 03" 9*1,97*0,75 |  | 13.298 | [12 empty] | VV | 2 | 2 | True | 0 | ROZPOCET
| VV |  | "nadpraží okna se zachovanými luxferami" 1*1,97*0,5 |  | 0.985 | [12 empty] | VV | 2 | 2 | True | 0 | ROZPOCET
| VV |  | "nadpraží - okna 04"19*2,1*0,75 |  | 29.925 | [12 empty] | VV | 2 | 2 | True | 0 | ROZPOCET
| VV |  | "nadpraží - okna 05" 3*1,5*0,75 |  | 3.375 | [12 empty] | VV | 2 | 2 | True | 0 | ROZPOCET
| VV |  | "nadpraží - okna 06" 3*2,1*0,75 |  | 4.725 | [12 empty] | VV | 2 | 2 | True | 0 | ROZPOCET
| VV |  | "nadpraží - dveře D01" 1*2*0,75 |  | 1.5 | [12 empty] | VV | 2 | 2 | True | 0 | ROZPOCET
| VV |  | Mezisoučet - nadpraží |  | 59.208 | [12 empty] | VV | 2 | 3 | True | 0 | ROZPOCET
| VV |  | " špalety - okna 01" 2*2*0,6*0,75 |  | 1.8 | [12 empty] | VV | 2 | 2 | True | 0 | ROZPOCET
| VV |  | " špalety - okna 02" 2*2*0,6*0,75 |  | 1.8 | [12 empty] | VV | 2 | 2 | True | 0 | ROZPOCET
| VV |  | " špalety - okna 03" 9*2*3,1*0,75 |  | 41.85 | [12 empty] | VV | 2 | 2 | True | 0 | ROZPOCET
| VV |  | " špalety - okna se zachovanými luxferami" 1*2*3,1*0,5 |  | 3.1 | [12 empty] | VV | 2 | 2 | True | 0 | ROZPOCET
| VV |  | " špalety - okna 04" 1*2*4,35*0,75 |  | 6.525 | [12 empty] | VV | 2 | 2 | True | 0 | ROZPOCET
| VV |  | " špalety - okna 05" 3*2*2,1*0,75 |  | 9.45 | [12 empty] | VV | 2 | 2 | True | 0 | ROZPOCET
| VV |  | " špalety - okna 06" 3*2*3,1*0,75 |  | 13.95 | [12 empty] | VV | 2 | 2 | True | 0 | ROZPOCET
| VV |  | " špalety - dveří d01" 1*2*2*0,75 |  | 3 | [12 empty] | VV | 2 | 2 | True | 0 | ROZPOCET
| VV |  | Mezisoučet |  | 81.475 | [12 empty] | VV | 2 | 3 | True | 0 | ROZPOCET
| VV |  | "překryv apod" 15 |  | 15 | [12 empty] | VV | 2 | 2 | True | 0 | ROZPOCET
| VV |  | Součet |  | 155.683 | [12 empty] | VV | 2 | 4 | True | 1 | ROZPOCET
| D | 786 | Dokončovací práce - čalounické úpravy |  |  |  | 0 |  |  |  |  | 0 |  | 0 |  | 0 | 2 | D | 1 |  |  |  | ROZPOCET | [6 empty] | 0
208 | K | R.pol.6 | Dodávka + montáž lamelové žaluzie do oken zdvojených dřevěných otevíravých, sklápěcích a vyklápěcích | m2 | 86.058 |  | 0 |  |  | základní |  | 0 | 0 | 0 | 0 | 0 | 16 | K | 2 |  |  |  | ROZPOCET | 0 | 0 | 0 | 0 | 0 | 1 | 0 | 16 | -1353079802
| VV |  | "o1" 2*1,5*0,6 |  | 1.8 | [12 empty] | VV | 2 | 2 | True | 0 | ROZPOCET
| VV |  | "o2"3*2,1*0,6 |  | 3.78 | [12 empty] | VV | 2 | 2 | True | 0 | ROZPOCET
| VV |  | "o3"9*1,97*3,1 |  | 54.963 | [12 empty] | VV | 2 | 2 | True | 0 | ROZPOCET
| VV |  | "o4"2,1*4,35 |  | 9.135 | [12 empty] | VV | 2 | 2 | True | 0 | ROZPOCET
| VV |  | "o5"1,5*2,1 |  | 3.15 | [12 empty] | VV | 2 | 2 | True | 0 | ROZPOCET
| VV |  | "o6"3*2,1*2,1 |  | 13.23 | [12 empty] | VV | 2 | 2 | True | 0 | ROZPOCET
| VV |  | Součet |  | 86.058 | [12 empty] | VV | 2 | 4 | True | 1 | ROZPOCET
| D | 787 | Dokončovací práce - zasklívání |  |  |  | 0 |  |  |  |  | 0 |  | 0 |  | 0.49869 | 2 | D | 1 |  |  |  | ROZPOCET | [6 empty] | 0
209 | K | 787600801 | Vysklívání oken a dveří skla plochého, plochy do 1 m2 | m2 | 1.8 |  | 0 | CS ÚRS 2019 01 |  | základní |  | 0 | 0 | 0 | 0.01 | 0.018 | 16 | K | 2 |  |  |  | ROZPOCET | 0 | 0 | 0 | 0 | 0 | 1 | 0 | 16 | -1891707933
| VV |  | "2xokno 1500x600"2*1,5*0,6 |  | 1.8 | [12 empty] | VV | 2 | 2 | True | 0 | ROZPOCET
| VV |  | Součet |  | 1.8 | [12 empty] | VV | 2 | 4 | True | 1 | ROZPOCET
210 | K | 787600802 | Vysklívání oken a dveří skla plochého, plochy přes 1 do 3 m2 | m2 | 34.335 |  | 0 | CS ÚRS 2019 01 |  | základní |  | 0 | 0 | 0 | 0.014 | 0.48069 | 16 | K | 2 |  |  |  | ROZPOCET | 0 | 0 | 0 | 0 | 0 | 1 | 0 | 16 | 825479855
| VV |  | "1xokno 2100x4350"1*2,1*4,35 |  | 9.135 | [12 empty] | VV | 2 | 2 | True | 0 | ROZPOCET
| VV |  | "3xokno1500x2100"3*1,5*2,1 |  | 9.45 | [12 empty] | VV | 2 | 2 | True | 0 | ROZPOCET
| VV |  | "3xokno2100x2100"3*2,1*2,1 |  | 13.23 | [12 empty] | VV | 2 | 2 | True | 0 | ROZPOCET
| VV |  | "2xokno 2100x600"2*2,1*0,6 |  | 2.52 | [12 empty] | VV | 2 | 2 | True | 0 | ROZPOCET
| VV |  | Součet |  | 34.335 | [12 empty] | VV | 2 | 4 | True | 1 | ROZPOCET
| D | M | Práce a dodávky M |  |  |  | 0 |  |  |  |  | 0 |  | 0 |  | 0 | 3 | D | 0 |  |  |  | ROZPOCET | [6 empty] | 0
| D | 21-M | Elektromontáže |  |  |  | 0 |  |  |  |  | 0 |  | 0 |  | 0 | 3 | D | 1 |  |  |  | ROZPOCET | [6 empty] | 0
211 | K | R.pol.1 | Oprava stávajícího hromosvodu - nové držáky, nové vodiče, nové úhelníky, nové jímací tyče + měření a revize stávajícího. Uchazeč ocení opravu hromosvodu fixní částkou 80.000,- Kč bez DPH. | soubor | 1 |  | 0 |  |  | základní |  | 0 | 0 | 0 | 0 | 0 | 64 | K | 2 |  |  |  | ROZPOCET | 0 | 0 | 0 | 0 | 0 | 1 | 0 | 64 | 849000355
| P |  | Poznámka k položce: - Uchazeč ocení opravu hromosvodu fixní částkou 80.000,- Kč bez DPH. | [14 empty] | P | 2
| D | HZS | Hodinové zúčtovací sazby |  |  |  | 0 |  |  |  |  | 0 |  | 0 |  | 0 | 4 | D | 0 |  |  |  | ROZPOCET | [6 empty] | 0
212 | K | HZS2222 | Hodinové zúčtovací sazby profesí PSV provádění stavebních instalací elektrikář odborný | hod | 3 |  | 0 | CS ÚRS 2019 01 |  | základní |  | 0 | 0 | 0 | 0 | 0 | 512 | K | 1 |  |  |  | ROZPOCET | 0 | 0 | 0 | 0 | 0 | 1 | 0 | 512 | -235700247
| VV |  | "demontáž světla u hlavního vstupu a umrtvení přívodu"3 |  | 3 | [12 empty] | VV | 1 | 2 | True | 1 | ROZPOCET
| D | VRN | Vedlejší rozpočtové náklady |  |  |  | 0 |  |  |  |  | 0 |  | 0 |  | 0 | 5 | D | 0 |  |  |  | ROZPOCET | [6 empty] | 0
| D | VRN1 | Průzkumné, geodetické a projektové práce |  |  |  | 0 |  |  |  |  | 0 |  | 0 |  | 0 | 5 | D | 1 |  |  |  | ROZPOCET | [6 empty] | 0
213 | K | 013002000 | Projektové práce - skutečné provedení | … | 1 |  | 0 | CS ÚRS 2019 01 |  | základní |  | 0 | 0 | 0 | 0 | 0 | 1024 | K | 2 |  |  |  | ROZPOCET | 0 | 0 | 0 | 0 | 0 | 1 | 0 | 1024 | -1895908191
| D | VRN3 | Zařízení staveniště |  |  |  | 0 |  |  |  |  | 0 |  | 0 |  | 0 | 5 | D | 1 |  |  |  | ROZPOCET | [6 empty] | 0
214 | K | 030001000 | Zařízení staveniště | … | 1 |  | 0 | CS ÚRS 2019 01 |  | základní |  | 0 | 0 | 0 | 0 | 0 | 1024 | K | 2 |  |  |  | ROZPOCET | 0 | 0 | 0 | 0 | 0 | 1 | 0 | 1024 | -1806066240
215 | K | 034002000 | Zabezpečení staveniště před proniknutím srážkových vod do stavby po demontáži střešní krytiny a bednění | … | 1 |  | 0 | CS ÚRS 2019 01 |  | základní |  | 0 | 0 | 0 | 0 | 0 | 1024 | K | 2 |  |  |  | ROZPOCET | 0 | 0 | 0 | 0 | 0 | 1 | 0 | 1024 | -1565661419
| P |  | Poznámka k položce: - Obsahem této položky budou veškeré náklady spojené se zajištěním provizorního zakrytí a zabezpečení tak, aby nedošlo k zatečení srážkových vod do budovy po rozkrytí střešní konstrukce - doporučuje se postupovat postupným způsobem po dílčích částech střechy | [14 empty] | P | 2
216 | K | 034203000 | Opatření na ochranu sousedních střech objektu sousedící se staveništěm | m2 | 42 |  | 0 | CS ÚRS 2019 01 |  | základní |  | 0 | 0 | 0 | 0 | 0 | 1024 | K | 2 |  |  |  | ROZPOCET | 0 | 0 | 0 | 0 | 0 | 1 | 0 | 1024 | 1698038282
| P |  | Poznámka k položce: - jedná se o zakrytí střešní krytiny z vlnitého plechu plachtou/geotextílií nebo obdobnám krycím materiálem tak, aby nedošlo k jejímu zašpinění při provádění - provedení provizorní lávky z deskového materiálu či podlažek tak, aby nedošlo k poničení stávající střešní krytiny - v ceně této položky jsou i náklady na případné očištěné krytiny od nečistot způsobených prováděním stavby | [14 empty] | P | 2
| VV |  | "ochrana střechy sousedního traktu objektu"3*14 |  | 42 | [12 empty] | VV | 2 | 2 | True | 1 | ROZPOCET
| D | VRN4 | Inženýrská činnost |  |  |  | 0 |  |  |  |  | 0 |  | 0 |  | 0 | 5 | D | 1 |  |  |  | ROZPOCET | [6 empty] | 0
217 | K | 043002000 | Zkoušky a ostatní měření | … | 4 |  | 0 | CS ÚRS 2019 01 |  | základní |  | 0 | 0 | 0 | 0 | 0 | 1024 | K | 2 |  |  |  | ROZPOCET | 0 | 0 | 0 | 0 | 0 | 1 | 0 | 1024 | -635657394
| VV |  | "zkouška - odtrhová KZS"1 |  | 1 | [12 empty] | VV | 2 | 2 | True | 0 | ROZPOCET
| VV |  | "zkouška - výtahová kotvy KZS"1 |  | 1 | [12 empty] | VV | 2 | 2 | True | 0 | ROZPOCET
| VV |  | "zkouška - vytahová kotvy střechy"1 |  | 1 | [12 empty] | VV | 2 | 2 | True | 0 | ROZPOCET
| VV |  | "Výpočet počtu kotev - střecha"1 |  | 1 | [12 empty] | VV | 2 | 2 | True | 0 | ROZPOCET
| VV |  | Součet |  | 4 | [12 empty] | VV | 2 | 4 | True | 1 | ROZPOCET
| D | VRN6 | Územní vlivy |  |  |  | 0 |  |  |  |  | 0 |  | 0 |  | 0 | 5 | D | 1 |  |  |  | ROZPOCET | [6 empty] | 0
218 | K | 060001000 | Územní vlivy | … | 1 |  | 0 | CS ÚRS 2019 01 |  | základní |  | 0 | 0 | 0 | 0 | 0 | 1024 | K | 2 |  |  |  | ROZPOCET | 0 | 0 | 0 | 0 | 0 | 1 | 0 | 1024 | 100970474

## Pokyny pro vyplnění
Struktura údajů, formát souboru a metodika pro zpracování
Struktura
Soubor je složen ze záložky Rekapitulace stavby a záložek s názvem soupisu prací pro jednotlivé objekty ve formátu XLSX. Každá ze záložek přitom obsahuje
ještě samostatné sestavy vymezené orámovaním a nadpisem sestavy.
Rekapitulace stavby obsahuje sestavu Rekapitulace stavby a Rekapitulace objektů stavby a soupisů prací.
V sestavě Rekapitulace stavby jsou uvedeny informace identifikující předmět veřejné zakázky na stavební práce, KSO, CC-CZ, CZ-CPV, CZ-CPA a rekapitulaci
celkové nabídkové ceny uchazeče.
Termínem "uchazeč" (resp. zhotovitel) se myslí "účastník zadávacího řízení" ve smyslu zákona o zadávání veřejných zakázek.
V sestavě Rekapitulace objektů stavby a soupisů prací je uvedena rekapitulace stavebních objektů, inženýrských objektů, provozních souborů,
vedlejších a ostatních nákladů a ostatních nákladů s rekapitulací nabídkové ceny za jednotlivé soupisy prací. Na základě údaje Typ je možné
identifikovat, zda se jedná o objekt nebo soupis prací pro daný objekt:
|  | STA | Stavební objekt pozemní
|  | ING | Stavební objekt inženýrský
|  | PRO | Provozní soubor
|  | VON | Vedlejší a ostatní náklady
|  | OST | Ostatní
|  | Soupis | Soupis prací pro daný typ objektu
Soupis prací pro jednotlivé objekty obsahuje sestavy Krycí list soupisu prací, Rekapitulace členění soupisu prací, Soupis prací. Za soupis prací může být považován
i objekt stavby v případě, že neobsahuje podřízenou zakázku.
Krycí list soupisu obsahuje rekapitulaci informací o předmětu veřejné zakázky ze sestavy Rekapitulace stavby, informaci o zařazení objektu do KSO,
CC-CZ, CZ-CPV, CZ-CPA a rekapitulaci celkové nabídkové ceny uchazeče za aktuální soupis prací.
Rekapitulace členění soupisu prací obsahuje rekapitulaci soupisu prací ve všech úrovních členění soupisu tak, jak byla tato členění použita (např.
stavební díly, funkční díly, případně jiné členění) s rekapitulací nabídkové ceny.
Soupis prací obsahuje položky veškerých stavebních nebo montážních prací, dodávek materiálů a služeb nezbytných pro zhotovení stavebního objektu,
inženýrského objektu, provozního souboru, vedlejších a ostatních nákladů.
Pro položky soupisu prací se zobrazují následující informace:
|  | PČ |  | Pořadové číslo položky v aktuálním soupisu
|  | TYP |  | Typ položky: K - konstrukce, M - materiál, PP - plný popis, PSC - poznámka k souboru cen, P - poznámka k položce, VV - výkaz výměr
|  | Kód |  | Kód položky
|  | Popis |  | Zkrácený popis položky
|  | MJ |  | Měrná jednotka položky
|  | Množství |  | Množství v měrné jednotce
|  | J.cena |  | Jednotková cena položky. Zadaní může obsahovat namísto J.ceny sloupce J.materiál a J.montáž, jejichž součet definuje
J.cenu položky.
|  | Cena celkem |  | Celková cena položky daná jako součin množství a j.ceny
|  | Cenová soustava |  | Příslušnost položky do cenové soustavy
Ke každé položce soupisu prací se na samostatných řádcích může zobrazovat:
Plný popis položky
Poznámka k souboru cen a poznámka zadavatele
Výkaz výměr
Pokud je k řádku výkazu výměr evidovaný údaj ve sloupci Kód, jedná se o definovaný odkaz, na který se může odvolávat výkaz výměr z jiné položky.
Metodika pro zpracování
Jednotlivé sestavy jsou v souboru provázány. Editovatelné pole jsou zvýrazněny žlutým podbarvením, ostatní pole neslouží k editaci a nesmí být jakkoliv
modifikovány.
Uchazeč je pro podání nabídky povinen vyplnit žlutě podbarvená pole:
Pole Uchazeč v sestavě Rekapitulace stavby - zde uchazeč vyplní svůj název (název subjektu)
Pole IČ a DIČ v sestavě Rekapitulace stavby - zde uchazeč vyplní svoje IČ a DIČ
Datum v sestavě Rekapitulace stavby - zde uchazeč vyplní datum vytvoření nabídky
J.cena = jednotková cena v sestavě Soupis prací o maximálním počtu desetinných míst uvedených v poli
- pokud sestavy soupisů prací obsahují pole J.cena, měla by být všechna tato pole vyplněna nenulovými
Poznámka - nepovinný údaj pro položku soupisu
V případě, že sestavy soupisů prací neobsahují pole J.cena, potom ve všech soupisech prací obsahují pole:
- J.materiál - jednotková cena materiálu
- J.montáž - jednotková cena montáže
Uchazeč v tomto případě by měl vyplnit všechna pole J.materiál a pole J.montáž nenulovými kladnými číslicemi. V případech, kdy položka
neobsahuje žádný materiál je přípustné, aby pole J.materiál bylo vyplněno nulou. V případech, kdy položka neobsahuje žádnou montáž je přípustné,
aby pole J.montáž bylo vyplněno nulou. Obě pole - J.materiál, J.Montáž u jedné položky by však neměly být vyplněny nulou.
Rekapitulace stavby
Název |  |  | Povinný |  | Popis | Typ | Max. počet
atributu |  |  | (A/N) |  |  |  | znaků
Kód |  |  | A |  | Kód stavby | String | 20
Stavba |  |  | A |  | Název stavby | String | 120
Místo |  |  | N |  | Místo stavby | String | 50
Datum |  |  | A |  | Datum vykonaného exportu | Date
KSO |  |  | N |  | Klasifikace stavebního objektu | String | 15
CC-CZ |  |  | N |  | Klasifikace stavbeních děl | String | 15
CZ-CPV |  |  | N |  | Společný slovník pro veřejné zakázky | String | 20
CZ-CPA |  |  | N |  | Klasifikace produkce podle činností | String | 20
Zadavatel |  |  | N |  | Zadavatel zadaní | String | 50
IČ |  |  | N |  | IČ zadavatele zadaní | String | 20
DIČ |  |  | N |  | DIČ zadavatele zadaní | String | 20
Uchazeč |  |  | N |  | Uchazeč veřejné zakázky | String | 50
Projektant |  |  | N |  | Projektant | String | 50
Poznámka |  |  | N |  | Poznámka k zadání | String | 255
Sazba DPH |  |  | A |  | Rekapitulace sazeb DPH u položek soupisů | eGSazbaDph
Základna DPH |  |  | A |  | Základna DPH určena součtem celkové ceny z položek soupisů | Double
Hodnota DPH |  |  | A |  | Hodnota DPH | Double
Cena bez DPH |  |  | A |  | Celková cena bez DPH za celou stavbu. Sčítává se ze všech listů. | Double
Cena s DPH |  |  | A |  | Celková cena s DPH za celou stavbu | Double
Rekapitulace objektů stavby a soupisů prací
Název |  |  | Povinný |  | Popis | Typ | Max. počet
atributu |  |  | (A/N) |  |  |  | znaků
Kód |  |  | A |  | Přebírá se z Rekapitulace stavby | String | 20
Stavba |  |  | A |  | Přebírá se z Rekapitulace stavby | String | 120
Místo |  |  | N |  | Přebírá se z Rekapitulace stavby | String | 50
Datum |  |  | A |  | Přebírá se z Rekapitulace stavby | Date
Zadavatel |  |  | N |  | Přebírá se z Rekapitulace stavby | String | 50
Projektant |  |  | N |  | Přebírá se z Rekapitulace stavby | String | 50
Uchazeč |  |  | N |  | Přebírá se z Rekapitulace stavby | String | 50
Kód |  |  | A |  | Kód objektu | String | 20
Objektu, Soupis prací |  |  | A |  | Název objektu | String | 120
Cena bez DPH |  |  | A |  | Cena bez DPH za daný objekt | Double
Cena s DPH |  |  | A |  | Cena spolu s DPH za daný objekt | Double
Typ |  |  | A |  | Typ zakázky | eGTypZakazky
Krycí list soupisu
Název |  |  | Povinný |  | Popis | Typ | Max. počet
atributu |  |  | (A/N) |  |  |  | znaků
Stavba |  |  | A |  | Přebírá se z Rekapitulace stavby | String | 120
Objekt |  |  | A |  | Kód a název objektu | String | 20 + 120
Soupis |  |  | A |  | Kód a název soupisu | String | 20 + 120
KSO |  |  | N |  | Klasifikace stavebního objektu | String | 15
CC-CZ |  |  | N |  | Klasifikace stavbeních děl | String | 15
CZ-CPV |  |  | N |  | Společný slovník pro veřejné zakázky | String | 20
CZ-CPA |  |  | N |  | Klasifikace produkce podle činností | String | 20
Místo |  |  | N |  | Přebírá se z Rekapitulace stavby | String | 50
Zadavatel |  |  | N |  | Přebírá se z Rekapitulace stavby | String | 50
Uchazeč |  |  | N |  | Přebírá se z Rekapitulace stavby | String | 50
Projektant |  |  | N |  | Přebírá se z Rekapitulace stavby | String | 50
Poznámka |  |  | N |  | Poznámka k soupisu prací | String | 255
Sazba DPH |  |  | A |  | Rekapitulace sazeb DPH na položkách aktuálního soupisu | eGSazbaDph
Základna DPH |  |  | A |  | Základna DPH určena součtem celkové ceny z položek aktuálního soupisu | Double
Hodnota DPH |  |  | A |  | Hodnota DPH | Double
Cena bez DPH |  |  | A |  | Cena bez DPH za daný soupis | Double
Cena s DPH |  |  | A |  | Cena s DPH za daný soupis | Double
Rekapitulace členění soupisu prací
Název |  |  | Povinný |  | Popis | Typ | Max. počet
atributu |  |  | (A/N) |  |  |  | znaků
Stavba |  |  | A |  | Přebírá se z Rekapitulace stavby | String | 120
Objekt |  |  | A |  | Kód a název objektu, přebírá se z Krycího listu soupisu | String | 20 + 120
Soupis |  |  | A |  | Kód a název objektu, přebírá se z Krycího listu soupisu | String | 20 + 120
Místo |  |  | N |  | Přebírá se z Rekapitulace stavby | String | 50
Datum |  |  | A |  | Přebírá se z Rekapitulace stavby | Date
Zadavatel |  |  | N |  | Přebírá se z Rekapitulace stavby | String | 50
Projektant |  |  | N |  | Přebírá se z Rekapitulace stavby | String | 50
Uchazeč |  |  | N |  | Přebírá se z Rekapitulace stavby | String | 50
Kód dílu - Popis |  |  | A |  | Kód a název dílu ze soupisu | String | 20 + 100
Cena celkem |  |  | A |  | Cena celkem za díl ze soupisu | Double
Soupis prací
Název |  |  | Povinný |  | Popis | Typ | Max. počet
atributu |  |  | (A/N) |  |  |  | znaků
Stavba |  |  | A |  | Přebírá se z Rekapitulace stavby | String | 120
Objekt |  |  | A |  | Kód a název objektu | String | 20 + 120
Soupis |  |  | A |  | Přebírá se z Krycího listu soupisu | String | 20 + 120
Místo |  |  | N |  | Přebírá se z Krycího listu soupisu | String | 50
Datum |  |  | A |  | Přebírá se z Krycího listu soupisu | Date
Zadavatel |  |  | N |  | Přebírá se z Krycího listu soupisu | String | 50
Projektant |  |  | N |  | Přebírá se z Krycího listu soupisu | String | 50
Uchazeč |  |  | N |  | Přebírá se z Krycího listu soupisu | String | 50
PČ |  |  | A |  | Pořadové číslo položky soupisu | Long
Typ |  |  | A |  | Typ položky soupisu | eGTypPolozky | 1
Kód |  |  | A |  | Kód položky ze soupisu | String | 20
Popis |  |  | A |  | Popis položky ze soupisu | String | 255
MJ |  |  | A |  | Měrná jednotka položky | String | 10
Množství |  |  | A |  | Množství položky soupisu | Double
J.Cena |  |  | A |  | Jednotková cena položky | Double
Cena celkem |  |  | A |  | Cena celkem vyčíslena jako J.Cena * Množství | Double
Cenová soustava |  |  | N |  | Zařazení položky do cenové soustavy | String | 50
p |  |  | N |  | Poznámka položky ze soupisu | Memo
psc |  |  | N |  | Poznámka k souboru cen ze soupisu | Memo
pp |  |  | N |  | Plný popis položky ze soupisu | Memo
vv |  |  | N |  | Výkaz výměr (figura, výraz, výměra) ze soupisu | Text,Text,Double | 20, 150
DPH |  |  | A |  | Sazba DPH pro položku | eGSazbaDPH
Hmotnost |  |  | A |  | Hmotnost položky ze soupisu | Double
Suť |  |  | A |  | Suť položky ze soupisu | Double
Nh |  |  | N |  | Normohodiny položky ze soupisu | Double
Datová věta
Typ věty |  |  | Hodnota |  | Význam
eGSazbaDPH |  |  | základní |  | Základní sazba DPH
|  |  | snížená |  | Snížená sazba DPH
|  |  | nulová |  | Nulová sazba DPH
|  |  | zákl. přenesená |  | Základní sazba DPH přenesená
|  |  | sníž. přenesená |  | Snížená sazba DPH přenesená
eGTypZakazky |  |  | STA |  | Stavební objekt
|  |  | PRO |  | Provozní soubor
|  |  | ING |  | Inženýrský objekt
|  |  | VON |  | Vedlejší a ostatní náklady
|  |  | OST |  | Ostatní náklady
eGTypPolozky |  |  | 1 |  | Položka typu HSV
|  |  | 2 |  | Položka typu PSV
|  |  | 3 |  | Položka typu M
|  |  | 4 |  | Položka typu OST