## Rekapitulace
Název | Hodnota A | Hodnota B
Základní náklady
Dodávka | 0
Doprava 3,60%, Přesun 1,00% | #VALUE! | #VALUE!
Montáž - materiál |  | 0
Montáž - práce |  | 0
Mezisoučet 1 | #VALUE! | #VALUE!
PPV 6,00% z montáže: materiál + práce |  | #VALUE!
Nátěry |  | 0
Zemní práce |  | 0
PPV 0,00% z nátěrů a zemních prací |  | #VALUE!
Mezisoučet 2 | #VALUE! | #VALUE!
Dodav. dokumentace 0,00% z mezisoučtu 2 |  | #VALUE!
Rizika a pojištění 0,00% z mezisoučtu 2 |  | #VALUE!
Opravy v záruce 0,00% z mezisoučtu 1 |  | #VALUE!
Základní náklady celkem |  | #VALUE!
Vedlejší náklady
GZS 0,00% z pravé strany mezisoučtu 2 |  | #VALUE!
Provozní vlivy 0,00% z pravé strany mezisoučtu 2 |  | #VALUE!
Vedlejší náklady celkem |  | #VALUE!
Kompletační činnost |  | #VALUE!
Náklady celkem |  | #VALUE!
Základ a hodnota DPH 21% | #VALUE! | #VALUE!
Základ a hodnota DPH 15% | 0 | 0
Náklady celkem s DPH |  | #VALUE!
Roční nárůst cen 0,00% |  | #VALUE!
Roční nárůst cen 0,00% |  | #VALUE!
Součty odstavců | Materiál | Montáž
Elektromontáže | 0 | 0
Elektroinstalace | 0 | 0
Demontáže | 0 | 0
Zemní práce | 0 | 0

## Rozpočet
Pozice | Název | Mj | Počet | Materiál | Materiál celkem | Montáž | Montáž celkem | Cena celkem | Výkaz výměr
| Zařízení zmíněné v tomto soupisu prací je uvedeno pouze jako příklad typu (referenční výrobek), z jehož parametrů a provedení bylo vycházeno při tvorbě tohoto projektu. Případná změna zařízení musí plnohodnotně odpovídat ve všech směrech a parametrech, zejména ve vzájemné kompatibilitě a s ohledem na požadavky investora na provoz technologie jako celku. | [6 empty] | 0
| JKSO | [6 empty] | 0 | odečteno
| Zpracováno v cenové soustavě RTS, položky nezatříděny | [6 empty] | 0 | z dokumentu č.
Elektromontáže
Elektroinstalace
TRUBKA 450N LDPE/HDPE
1 | D50/41mm | m | 230 |  | 0 |  | 0 | 0 | výkres C.4.2.2
KABEL SILOVÝ,IZOLACE PVC
2 | CYKY-J 3x1.5 , pevně | m | 21 |  | 0 |  | 0 | 0 | výkres C.4.2.2
3 | CYKY-J 4x16 , pevně | m | 115 |  | 0 |  | 0 | 0 | výkres C.4.2.2
UKONČENÍ KABELŮ SMRŠŤOVACÍ
ZÁKLOPKOU
4 | 4x25 mm2 | ks | 4 |  | 0 |  | 0 | 0 | výkres C.4.2.2
UKONČENÍ VODIČŮ NA SVORKOVNICI
5 | Do 16 mm2 | ks | 16 |  | 0 |  | 0 | 0 | výkres C.4.2.2
| SVÍTIDLO PRO OSVĚTLOVÁNÍ KOMUNIKACÍ | [6 empty] | 0
6 | Pouliční svítidlo, LED / 3000K / 3870lm / ST1 / autonomní regulace / barva šedá RAL 9007 | ks | 3 |  | 0 |  | 0 | 0 | výkres C.4.2.2
7 | Programování svítidel na požadovaný průběh světelného toku | ks | 3 |  | 0 |  | 0 | 0 | výkres C.4.2.2
| STOŽÁR OSVĚTLOVACÍ BEZPATICOVÝ | [6 empty] | 0
8 | STK 60/60/3 Z, D60/145, délka 7m, vetknutý, v. bodu 6m, povrch. úprava žárový zinek + nátěr RAL9001, ochranná manžeta smrštitelná | ks | 3 |  | 0 |  | 0 | 0 | výkres C.4.2.2
STOŽAROVÁ VÝZBROJ
9 | SR 721-27 Z/Cu, 1xE27, kryt IP 20 | ks | 3 |  | 0 |  | 0 | 0 | výkres C.4.2.2
POJISTKOVÁ VLOŽKA
10 | IS504032-- Pojistka závitová D01/6A E27 | ks | 3 |  | 0 |  | 0 | 0 | výkres C.4.2.2
OCELOVÝ DRÁT POZINKOVANÝ
11 | FeZn-D10 (0,62kg/m), volně | m | 4 |  | 0 |  | 0 | 0 | výkres C.4.2.2
OCELOVÝ PÁSEK POZINKOVANÝ
12 | FeZn30x4 (0,95 kg/m), volně | m | 85 |  | 0 |  | 0 | 0 | výkres C.4.2.2
SOUČÁSTI HROMOSVODŮ
PROVEDENÍ FeZn
13 | SP svorka připojovací | ks | 3 |  | 0 |  | 0 | 0 | výkres C.4.2.2
14 | SS svorka spojovací | ks | 4 |  | 0 |  | 0 | 0 | výkres C.4.2.2
15 | SR 2b svorka pro zemnící pásku | ks | 2 |  | 0 |  | 0 | 0
16 | SR 3a svorka zemnící páska-drát | ks | 3 |  | 0 |  | 0 | 0 | výkres C.4.2.2
HODINOVE ZUCTOVACI SAZBY
17 | Napojeni na stavajici zarizeni | hod | 4 |  | 0 |  | 0 | 0 | výkres C.4.2.2
18 | Zajištění provizorního napojení stožáru | hod | 4 |  | 0 |  | 0 | 0 | výkres C.4.2.2
19 | Zkusebni provoz | hod | 3 |  | 0 |  | 0 | 0 | výkres C.4.2.2
20 | Zajištění stávajícího kabelového vedení | hod | 12 |  | 0 |  | 0 | 0 | výkres C.4.2.2
KOORDINACE POSTUPU PRACI
21 | S ostatnimi profesemi | hod | 6 |  | 0 |  | 0 | 0 | výkres C.4.2.2
PROVEDENI REVIZNICH ZKOUSEK
DLE CSN 331500
22 | Revizni technik | hod | 7 |  | 0 |  | 0 | 0 | výkres C.4.2.2
| Elektroinstalace - celkem |  |  |  | 0 |  | 0 | 0
Demontáže
SVÍTIDLO VENKOVNÍ VYBOJKOVÉ
23 | 1xSHC 70W,IP44 | ks | 2 |  | 0 |  | 0 | 0 | výkres C.4.2.2
OSVĚTLOVACÍ STOŽÁR SADOVÝ
24 | S6 6m,s patici | ks | 2 |  | 0 |  | 0 | 0 | výkres C.4.2.2
| Demontáže - celkem |  |  |  | 0 |  | 0 | 0
25 | Podružný materiál |  |  |  | 0 |  |  | 0
| Elektromontáže - celkem |  |  |  | 0 |  | 0 | 0
Zemní práce
VYTÝČENÍ TRATI KABEL.VEDENÍ
26 | Podél silnice | km | 0.09 |  | 0 |  | 0 | 0 | výkres C.4.2.2
JÁMA PRO STOŽÁRY VER.OSVĚTLENÍ
O OBJEMU DO 2 m3
27 | Zemina třídy 3,ručně | m3 | 1.5 |  | 0 |  | 0 | 0 | výkres C.4.2.2
ZÁKLAD Z PROSTÉHO BETONU
28 | Do bednění | m3 | 1.5 |  | 0 |  | 0 | 0 | výkres C.4.2.2
POUZDROVÝ ZÁKL.PRO STOŽ.VENK.
OSVĚTL.MIMO OSU TRASY KABELU
29 | D 250x1500 mm | ks | 3 |  | 0 |  | 0 | 0 | výkres C.4.2.2
HLOUBENÍ KABELOVÉ RÝHY
V ZEMINĚ TŘÍDY 3
30 | Šíře 500mm,hloubka 300mm | m | 14 |  | 0 |  | 0 | 0 | výkres C.4.2.2
31 | Šíře 500mm,hloubka 500mm | m | 60 |  | 0 |  | 0 | 0 | výkres C.4.2.2
32 | Šíře 500mm,hloubka 800mm | m | 13 |  | 0 |  | 0 | 0 | výkres C.4.2.2
ZŘÍZENÍ KABEL.LOŽE Z PROSÁTÉ
ZEMINY BEZ ZAKRYTÍ
33 | Sire do 65cm,tloušťka 5cm | m | 170 |  | 0 |  | 0 | 0 | výkres C.4.2.2
FOLIE VÝSTRAŽNÁ Z PVC
34 | Šířka 33cm | m | 90 |  | 0 |  | 0 | 0 | výkres C.4.2.2
ZÁHOZ KABEL.RÝHY-ZEMINA TŘ.3
VČETNĚ HUTNĚNÍ
35 | Šíře 500mm,hloubka 300mm | m | 14 |  | 0 |  | 0 | 0 | výkres C.4.2.2
36 | Šíře 500mm,hloubka 500mm | m | 60 |  | 0 |  | 0 | 0 | výkres C.4.2.2
37 | Šíře 500mm,hloubka 800mm | m | 1 |  | 0 |  | 0 | 0 | výkres C.4.2.2
ODVOZ ZEMINY
38 | Do vzdálenosti 1 km | m3 | 1.5 |  | 0 |  | 0 | 0 | výkres C.4.2.2
39 | Za každý další km | m3 | 23 |  | 0 |  | 0 | 0 | výkres C.4.2.2
PROVIZORNÍ ÚPRAVA TERÉNU
V PŘÍRODNÍ ZEMINĚ
40 | Zemina třídy 3 | m2 | 48 |  | 0 |  | 0 | 0 | výkres C.4.2.2
ZAMĚŘENÍ TRASY KABEL.VEDENÍ
DO GEODETICKÉ MAPY
41 | zastavěný prostor | m | 95 |  | 0 |  | 0 | 0 | výkres C.4.2.2
GEODETICKÉ PRÁCE
42 | Zaměření bodu | ks | 3 |  | 0 |  | 0 | 0 | výkres C.4.2.2
POPLATEK ZA ULOŽENÍ NA SKLÁDKU
43 | Hlušina (2,1t/m3) | t | 3.2 |  | 0 |  | 0 | 0 | výkres C.4.2.2
| Zemní práce - celkem |  |  |  | 0 |  | 0 | 0

## Parametry
Název | Hodnota
Nadpis rekapitulace | Seznam prací a dodávek elektrotechnických zařízení
Akce | Projekt pro výstavbu a opravu komunikace Erbenova, Na Spojce a Tůmova, Kostelec nad Orlicí
Projekt | SO 402 Veřejné osvětlení - ul. Na Spojce
Investor | město Kostelec nad Orlicí
Z. č. | 048/2017
A. č. | 41-018
Smlouva
Vypracoval | ing. Daniel Hajzler
Kontroloval | ing. Daniel Hajzler
Datum | 19.9.2017
Zpracovatel | Hajzler
CÚ | 2017
Poznámka | Uvedené ceny jsou v Kč a nezahrnují DPH, pokud to není uvedeno.
Doprava dodávek (3,6) % | 3,60
Přesun dodávek (1) % | 1,00
PPV (1 nebo 6) % | 6,00
PPV zemních prací, nátěrů (1) % | 0,00
Dodavat. dokumentace (1 - 1,5) % | 0,00
Rizika a pojištění (1 - 1,5) % | 0,00
Opravy v záruce (5 - 7) % | 0,00
GZS (3,25 nebo 8,4) % | 0,00
Provozní vlivy % | 0,00
Kompletační činnost - a | 0,00
Kompletační činnost - b | 0,952842
Kompletační činnost - k1 | 0,00
Kompletační činnost - k2 | 0,00
Roční nárůst cen 1 % | 0,00
Roční nárůst cen 2 % | 0,00
1. sazba DPH % - i pro přirážky rekapitulace | 21
2. sazba DPH % | 15
Procento PM % | 5