## Kryci list
F.1 VÝKAZ VÝMĚR
Zakázka
Číslo zakázky
Zakázka | Realizace hydraulické clony pomocí ochranného čerpání za monitoringu vývoje kvality podzemních vod
Klasifikace
Fáze | Založená nabídka | CZK
Komentář
Verze | Z1 - 15.2.2023
Popis | změna vystrojení širokoprofilových studní
Komentář | rozpočet není aktualizován na cenovou základnu roku 2023 (stav 2021)

## Rekapitulace
Zakázka:
_ | Realizace hydraulické clony pomocí ochranného čerpání za monitoringu vývoje kvality podzemních vod
21 | Popis | Cena | DPH | Cena s DPH
#N/A
PS_01: PS-01 Elektročást HC - 1
021: Silnoproud
046: Zemní práce pro montážní práce
PS_02: PS-02 Elektročást HC - 2
021: Silnoproud
046: Zemní práce pro montážní práce
SO_01: SO-01 Čerpací studna HC-1
001: Zemní práce
002: Základy
004: Vodorovné konstrukce
008: Trubní vedení
099: Přesun hmot HSV
SO_02: SO-02 Čerpací studna HC-2
001: Zemní práce
002: Základy
004: Vodorovné konstrukce
008: Trubní vedení
099: Přesun hmot HSV
SO_03: SO-03 Napájecí kabely
021: Silnoproud
046: Zemní práce pro montážní práce
TS_01: TS-01 Technologická část HC - 1
035: Čerpadla a kompresory
TS_02: TS-02 Technologická část HC - 2
035: Čerpadla a kompresory
| VON | 0
0 | Celkem (bez DPH) | 0
| DPH | 0
0
0
| Celkem (včetně DPH) | 0

## Zakazka
[5 empty] | Poř. | Typ | Kód | Alter. kód | Popis | MJ | Výměra bez ztr. | Ztratné | Výměra | Jedn. cena | Cena | Jedn. hmotn. | Jedn. suť | Suť | Sazba DPH | DPH | Cena s DPH | Komentář | Objekt | Oddíl
[9 empty] | PS_01: PS-01 Elektročást HC - 1 | [5 empty] | 0 |  |  | 0 | _ | 0 | 0
[9 empty] | 021: Silnoproud | [5 empty] | 0 |  |  | 0 | _ | 0 | 0
##T2##N_Catalog_catGUID | ##T2##PRO_ITEM_catID | ##T2##PRO_ITEM_iteCode | ##T2##PRO_ITEM_szvCode | ##T2##PRO_ITEM_tevCode | 116 | B | X30 |  | D+M pojisková skříň SS 100/NKE1P | kpl | 1 | 0 | 1 |  | 0 |  |  | 0 | 21 | 0 | 0 |  | PS_01 | 021
[5 empty] | 117 | B | X31 |  | D+M Rozvaděč R1 | kpl | 1 | 0 | 1 |  | 0 |  |  | 0 | 21 | 0 | 0 |  | PS_01 | 021
[5 empty] | 118 | B | X32 |  | D+M Řídící jednotka M4016-V-CS3 | kpl | 1 | 0 | 1 |  | 0 |  |  | 0 | 21 | 0 | 0 |  | PS_01 | 021
[5 empty] | 119 | B | X33 |  | D+M GSM/GPRS+SMS modul provedené PDP I | kpl | 1 | 0 | 1 |  | 0 |  |  | 0 | 21 | 0 | 0 |  | PS_01 | 021
[5 empty] | 120 | B | X34 |  | D+M akumulátor 12A/7Ah | kpl | 1 | 0 | 1 |  | 0 |  |  | 0 | 21 | 0 | 0 |  | PS_01 | 021
[5 empty] | 121 | B | X35 |  | D+M externí síťový zdroj např. ELKO 13,8V/2A | kpl | 1 | 0 | 1 |  | 0 |  |  | 0 | 21 | 0 | 0 |  | PS_01 | 021
[5 empty] | 122 | B | X36 |  | D+M snímač hladiny MAVE 2-S2 | kpl | 1 | 0 | 1 |  | 0 |  |  | 0 | 21 | 0 | 0 |  | PS_01 | 021
[5 empty] | 125 | MP | 210220001 |  | Montáž uzemňovacího vedení vodičů FeZn pomocí svorek na povrchu páskou do 120 mm2 | m | 50 | 0 | 50 |  | 0 |  |  | 0 | 21 | 0 | 0 |  | PS_01 | 021
[5 empty] | 126 | H | 35441120 |  | Pásek uzemňovací 195001 30x4 mm | kg | 47.5 | 0 | 47.5 |  | 0 | 0.001 |  | 0 | 21 | 0 | 0 |  | PS_01 | 021
_
[9 empty] | 046: Zemní práce pro montážní práce | [5 empty] | 0 |  |  | 0 | _ | 0 | 0
[5 empty] | 123 | MP | 460202043 |  | Hloubení kabelových nezapažených rýh strojně š 40 cm, hl 60 cm, v hornině tř 3 | m | 50 | 0 | 50 |  | 0 |  |  | 0 | 21 | 0 | 0 |  | PS_01 | 046
[5 empty] | 124 | MP | 460560043 |  | Zásyp rýh šířky 40 cm, hloubky 60 cm, z horniny třídy 3 | m | 50 | 0 | 50 |  | 0 |  |  | 0 | 21 | 0 | 0 |  | PS_01 | 046
_
_
[9 empty] | PS_02: PS-02 Elektročást HC - 2 | [5 empty] | 0 |  |  | 0 | _ | 0 | 0
[9 empty] | 021: Silnoproud | [5 empty] | 0 |  |  | 0 | _ | 0 | 0
[5 empty] | 116 | B | X30 |  | D+M pojisková skříň SS 100/NKE1P | kpl | 1 | 0 | 1 |  | 0 |  |  | 0 | 21 | 0 | 0 |  | PS_02 | 021
[5 empty] | 117 | B | X31 |  | D+M Rozvaděč R1 | kpl | 1 | 0 | 1 |  | 0 |  |  | 0 | 21 | 0 | 0 |  | PS_02 | 021
[5 empty] | 118 | B | X32 |  | D+M Řídící jednotka M4016-V-CS3 | kpl | 1 | 0 | 1 |  | 0 |  |  | 0 | 21 | 0 | 0 |  | PS_02 | 021
[5 empty] | 119 | B | X33 |  | D+M GSM/GPRS+SMS modul provedené PDP I | kpl | 1 | 0 | 1 |  | 0 |  |  | 0 | 21 | 0 | 0 |  | PS_02 | 021
[5 empty] | 120 | B | X34 |  | D+M akumulátor 12A/7Ah | kpl | 1 | 0 | 1 |  | 0 |  |  | 0 | 21 | 0 | 0 |  | PS_02 | 021
[5 empty] | 121 | B | X35 |  | D+M externí síťový zdroj např. ELKO 13,8V/2A | kpl | 1 | 0 | 1 |  | 0 |  |  | 0 | 21 | 0 | 0 |  | PS_02 | 021
[5 empty] | 122 | B | X36 |  | D+M snímač hladiny MAVE 2-S2 | kpl | 1 | 0 | 1 |  | 0 |  |  | 0 | 21 | 0 | 0 |  | PS_02 | 021
[5 empty] | 125 | MP | 210220001 |  | Montáž uzemňovacího vedení vodičů FeZn pomocí svorek na povrchu páskou do 120 mm2 | m | 50 | 0 | 50 |  | 0 |  |  | 0 | 21 | 0 | 0 |  | PS_02 | 021
[5 empty] | 126 | H | 35441120 |  | Pásek uzemňovací 195001 30x4 mm | kg | 47.5 | 0 | 47.5 |  | 0 | 0.001 |  | 0 | 21 | 0 | 0 |  | PS_02 | 021
_
[9 empty] | 046: Zemní práce pro montážní práce | [5 empty] | 0 |  |  | 0 | _ | 0 | 0
[5 empty] | 123 | MP | 460202043 |  | Hloubení kabelových nezapažených rýh strojně š 40 cm, hl 60 cm, v hornině tř 3 | m | 50 | 0 | 50 |  | 0 |  |  | 0 | 21 | 0 | 0 |  | PS_02 | 046
[5 empty] | 124 | MP | 460560043 |  | Zásyp rýh šířky 40 cm, hloubky 60 cm, z horniny třídy 3 | m | 50 | 0 | 50 |  | 0 |  |  | 0 | 21 | 0 | 0 |  | PS_02 | 046
_
_
[9 empty] | SO_01: SO-01 Čerpací studna HC-1 | [5 empty] | 0 |  |  | 0 | _ | 0 | 0
[9 empty] | 001: Zemní práce | [5 empty] | 0 |  |  | 0 | _ | 0 | 0
[5 empty] | 1 | SP | 132201202 |  | Hloubení rýh š do 2000 mm v hornině tř. 3 objemu do 1000 m3 | m3 | 13.6433 | 0 | 13.6433 |  | 0 |  |  | 0 | 21 | 0 | 0 |  | SO_01 | 001
[9 empty] | výtlak HC1;8,69*1*1,57 |  | 13.6433 | [7 empty] | _
[5 empty] | 2 | SP | 132201209 |  | Příplatek za lepivost k hloubení rýh š do 2000 mm v hornině tř. 3 | m3 | 13.643 | 0 | 13.643 |  | 0 |  |  | 0 | 21 | 0 | 0 |  | SO_01 | 001
[5 empty] | 3 | SP | 133201101 |  | Hloubení šachet v hornině tř. 3 objemu do 100 m3 | m3 | 32.7415 | 0 | 32.7415 |  | 0 |  |  | 0 | 21 | 0 | 0 |  | SO_01 | 001
[9 empty] | AŠ;2,62*1,9*1,75 |  | 8.7115 | [7 empty] | _
[9 empty] | šachta nad vrtem;3*3*2,67 |  | 24.03 | [7 empty] | _
[5 empty] | 4 | SP | 133201109 |  | Příplatek za lepivost u hloubení šachet v hornině tř. 3 | m3 | 32.742 | 0 | 32.742 |  | 0 |  |  | 0 | 21 | 0 | 0 |  | SO_01 | 001
[5 empty] | 5 | SP | 151101101 |  | Zřízení příložného pažení a rozepření stěn rýh hl do 2 m | m2 | 27.2866 | 0 | 27.2866 |  | 0 | 0.00084 |  | 0 | 21 | 0 | 0 |  | SO_01 | 001
[9 empty] | 8,69*1,57*2 |  | 27.2866 | [7 empty] | _
[5 empty] | 6 | SP | 151101111 |  | Odstranění příložného pažení a rozepření stěn rýh hl do 2 m | m2 | 27.287 | 0 | 27.287 |  | 0 |  |  | 0 | 21 | 0 | 0 |  | SO_01 | 001
[5 empty] | 7 | SP | 161101101 |  | Svislé přemístění výkopku z horniny tř. 1 až 4 hl výkopu do 2,5 m | m3 | 46.385 | 0 | 46.385 |  | 0 |  |  | 0 | 21 | 0 | 0 |  | SO_01 | 001
[9 empty] | 13,643+32,742 |  | 46.385 | [7 empty] | _
[5 empty] | 8 | SP | 162201102 |  | Vodorovné přemístění do 50 m výkopku/sypaniny z horniny tř. 1 až 4 | m3 | 90.034 | 0 | 90.034 |  | 0 |  |  | 0 | 21 | 0 | 0 |  | SO_01 | 001
[9 empty] | výkop;46,385 |  | 46.385 | [7 empty] | _
[9 empty] | zásyp+násyp;43,649 |  | 43.649 | [7 empty] | _
[5 empty] | 9 | SP | 162701105 |  | Vodorovné přemístění do 10000 m výkopku/sypaniny z horniny tř. 1 až 4 | m3 | 2.736 | 0 | 2.736 |  | 0 |  |  | 0 | 21 | 0 | 0 |  | SO_01 | 001
[9 empty] | výkop;46,385 |  | 46.385 | [7 empty] | _
[9 empty] | zásyp+násyp;-43,649 |  | -43.649 | [7 empty] | _
[5 empty] | 10 | SP | 162701109 |  | Příplatek k vodorovnému přemístění výkopku/sypaniny z horniny tř. 1 až 4 ZKD 1000 m přes 10000 m | m3 | 2.736 | 0 | 2.736 |  | 0 |  |  | 0 | 21 | 0 | 0 |  | SO_01 | 001
[5 empty] | 11 | SP | 167101101 |  | Nakládání výkopku z hornin tř. 1 až 4 do 100 m3 | m3 | 43.649 | 0 | 43.649 |  | 0 |  |  | 0 | 21 | 0 | 0 |  | SO_01 | 001
[9 empty] | zásyp;37,41 |  | 37.41 | [7 empty] | _
[9 empty] | násyp;6,239 |  | 6.239 | [7 empty] | _
[5 empty] | 13 | SP | 171101131 |  | Uložení sypaniny z hornin nesoudržných a soudržných střídavě do násypů zhutněných | m3 | 6.2391 | 0 | 6.2391 |  | 0 |  |  | 0 | 21 | 0 | 0 |  | SO_01 | 001
[9 empty] | 4*4*0,5 |  | 8 | [7 empty] | _
[9 empty] | -3,14*1,105*1,015*0,5 |  | -1.7609 | [7 empty] | _
[5 empty] | 14 | SP | 171201201 |  | Uložení sypaniny na skládky | m3 | 46.385 | 0 | 46.385 |  | 0 |  |  | 0 | 21 | 0 | 0 |  | SO_01 | 001
[5 empty] | 15 | SP | 171201211 |  | Poplatek za uložení odpadu ze sypaniny na skládce (skládkovné) | t | 4.6512 | 0 | 4.6512 |  | 0 |  |  | 0 | 21 | 0 | 0 |  | SO_01 | 001
[9 empty] | 2,736*1,7 |  | 4.6512 | [7 empty] | _
[5 empty] | 16 | SP | 174101101 |  | Zásyp jam, šachet rýh nebo kolem objektů sypaninou se zhutněním | m3 | 37.41 | 0 | 37.41 |  | 0 |  |  | 0 | 21 | 0 | 0 |  | SO_01 | 001
[9 empty] | výkop;46,385 |  | 46.385 | [7 empty] | _
[9 empty] | lože;-0,869 |  | -0.869 | [7 empty] | _
[9 empty] | obsyp;-3,476 |  | -3.476 | [7 empty] | _
[9 empty] | desky;-1,551 |  | -1.551 | [7 empty] | _
[9 empty] | jílové těsnění;-3,079 |  | -3.079 | [7 empty] | _
[5 empty] | 17 | SP | 175101101 |  | Obsypání potrubí bez prohození sypaniny z hornin tř. 1 až 4 uloženým do 3 m od kraje výkopu | m3 | 3.476 | 0 | 3.476 |  | 0 |  |  | 0 | 21 | 0 | 0 |  | SO_01 | 001
[9 empty] | výtlak HC1;8,69*1*0,4 |  | 3.476 | [7 empty] | _
[5 empty] | 19 | SP | 181951101 |  | Úprava pláně v hornině tř. 1 až 4 bez zhutnění | m2 | 57.38 | 0 | 57.38 |  | 0 |  |  | 0 | 21 | 0 | 0 |  | SO_01 | 001
[9 empty] | výtlak;8,69*2 |  | 17.38 | [7 empty] | _
[9 empty] | AŠ;5*3 |  | 15 | [7 empty] | _
[9 empty] | MŠ;5*5 |  | 25 | [7 empty] | _
[5 empty] | 24 | SP | 181411121 |  | Založení lučního trávníku výsevem plochy do 1000 m2 v rovině a ve svahu do 1:5 | m2 | 57.38 | 0 | 57.38 |  | 0 |  |  | 0 | 21 | 0 | 0 |  | SO_01 | 001
[5 empty] | 25 | H | 00572480 |  | Osivo směs jetelotravní | kg | 2.2952 | 0 | 2.2952 |  | 0 | 0.001 |  | 0 | 21 | 0 | 0 |  | SO_01 | 001
[9 empty] | 57,38*0,04 |  | 2.2952 | [7 empty] | _
[5 empty] | 130 | SP | 154075421 |  | Pažení výrubu šachty ocelové pažnice do 1 roku mokrá | m2 | 45 | 0 | 45 |  | 0 | 0.01169 |  | 0 | 21 | 0 | 0 |  | SO_01 | 001
[9 empty] | zajištění MŠ;3*3*5 |  | 45 | [7 empty] | _
[5 empty] | 131 | SP | 154075521 |  | Odpažení výrubu šachty ocelové pažnice mokrá | m2 | 45 | 0 | 45 |  | 0 |  |  | 0 | 21 | 0 | 0 |  | SO_01 | 001
[5 empty] | 132 | SP | 154077341 |  | Konstrukce výstroje šachet netypová dočasně mokrá montáž | kg | 455.712 | 0 | 455.712 |  | 0 | 0.00026 |  | 0 | 21 | 0 | 0 |  | SO_01 | 001
[9 empty] | rám U č.160 dvakrát;4*3*2*18,8*1,01 |  | 455.712 | [7 empty] | _
[5 empty] | 133 | SP | 154077342 |  | Konstrukce výstroje šachet netypová dočasně mokrá demontáž | kg | 455.712 | 0 | 455.712 |  | 0 |  |  | 0 | 21 | 0 | 0 |  | SO_01 | 001
_
[9 empty] | 002: Základy | [5 empty] | 0 |  |  | 0 | _ | 0 | 0
[5 empty] | 20 | SP | 212752212 |  | Trativod z drenážních trubek plastových flexibilních D do 100 mm včetně lože otevřený výkop | m | 8.69 | 0 | 8.69 |  | 0 | 0.22657 |  | 0 | 21 | 0 | 0 |  | SO_01 | 002
[5 empty] | 22 | SP | 247681114 |  | Těsnění studny z jílu(jílocementu) se zhutněním | m3 | 3.0793 | 0 | 3.0793 |  | 0 |  |  | 0 | 21 | 0 | 0 |  | SO_01 | 002
[9 empty] | 3,14*(1,105*1,105-0,965*0,965)*2,12 |  | 1.9291 | [7 empty] | _
[9 empty] | 3,14*1,105*1,105*0,3 |  | 1.1502 | [7 empty] | _
[5 empty] | 26 | SP | 226213313 |  | Vrty velkoprofilové svislé zapažené D do 1050 mm hl do 20 m hor. III | m | 15 | 0 | 15 |  | 0 | 0.00017 |  | 0 | 21 | 0 | 0 |  | SO_01 | 002
[5 empty] | 27 | SP | 227211115 |  | Odpažení velkoprofilových vrtů průměru do 1050 mm | m | 15 | 0 | 15 |  | 0 |  |  | 0 | 21 | 0 | 0 |  | SO_01 | 002
[5 empty] | 29 | SP | 242791114 |  | Zapuštění zárubnice z plastických hmot hl do 50 m DN nad 300 do 350 | m | 45 | 0 | 45 |  | 0 |  |  | 0 | 21 | 0 | 0 |  | SO_01 | 002
[5 empty] | 32 | H | X3 |  | PEHD-filtr De 315 x 18,7 mm - pažnice plná lichoběžníkový závit bez hrdla TNA | m | 21 | 0 | 21 |  | 0 | 0.031 |  | 0 | 21 | 0 | 0 |  | SO_01 | 002
[5 empty] | 33 | H | X4 |  | PEHD-filtr De 315 x 18,7 mm - pažnice perforovaná lichoběžníkový závit bez hrdla TNA, štěrbina 1,5 m | m | 27 | 0 | 27 |  | 0 | 0.0156 |  | 0 | 21 | 0 | 0 |  | SO_01 | 002
[5 empty] | 37 | H | X8 |  | Víčko pažnice DN 315 | kus | 4 | 0 | 4 |  | 0 |  |  | 0 | 21 | 0 | 0 |  | SO_01 | 002
[5 empty] | 38 | H | X9 |  | Zajištění polohy pažnic ve vrtu centrátory atyp. | kpl | 1 | 0 | 1 |  | 0 |  |  | 0 | 21 | 0 | 0 |  | SO_01 | 002
[5 empty] | 39 | H | 58333674 |  | Kamenivo těžené hrubé frakce 16-32 | t | 11.1429 | 0 | 11.1429 |  | 0 | 1 |  | 0 | 21 | 0 | 0 |  | SO_01 | 002
[9 empty] | 3,14*0,46*0,46*12*1,89 |  | 15.0691 | [7 empty] | _
[9 empty] | -3,14*0,11*0,11*12*2 |  | -0.91186 | [7 empty] | _
[9 empty] | -3,14*0,2*0,2*12*2 |  | -3.0144 | [7 empty] | _
_
[9 empty] | 004: Vodorovné konstrukce | [5 empty] | 0 |  |  | 0 | _ | 0 | 0
[5 empty] | 21 | SP | 451573111 |  | Lože pod potrubí otevřený výkop ze štěrkopísku | m3 | 0.869 | 0 | 0.869 |  | 0 | 1.8908 |  | 0 | 21 | 0 | 0 |  | SO_01 | 004
[9 empty] | výtlak HC1;8,69*1*0,1 |  | 0.869 | [7 empty] | _
[5 empty] | 23 | SP | 452311161 |  | Podkladní desky z betonu prostého tř. C 25/30 otevřený výkop | m3 | 1.5507 | 0 | 1.5507 |  | 0 | 2.429 |  | 0 | 21 | 0 | 0 |  | SO_01 | 004
[9 empty] | AŠ;2,82*2,1*0,1 |  | 0.5922 | [7 empty] | _
[9 empty] | MŠ;3,14*1,105*1,105*0,25 |  | 0.9585 | [7 empty] | _
[5 empty] | 40 | SP | 452368211 |  | Výztuž podkladních desek nebo bloků nebo pražců otevřený výkop ze svařovaných sítí Kari | t | 0.017023 | 0 | 0.017023 |  | 0 | 0.84758 |  | 0 | 21 | 0 | 0 |  | SO_01 | 004
[9 empty] | MŠ;3,14*1,105*1,105*4,44/1000 |  | 0.017023 | [7 empty] | _
_
[9 empty] | 008: Trubní vedení | [5 empty] | 0 |  |  | 0 | _ | 0 | 0
[5 empty] | 41 | SP | 892241111 |  | Tlaková zkouška vodou potrubí do 80 | m | 8.69 | 0 | 8.69 |  | 0 |  |  | 0 | 21 | 0 | 0 |  | SO_01 | 008
[5 empty] | 42 | SP | 892372111 |  | Zabezpečení konců potrubí DN do 300 při tlakových zkouškách vodou | kus | 2 | 0 | 2 |  | 0 | 0.46005 |  | 0 | 21 | 0 | 0 |  | SO_01 | 008
[5 empty] | 43 | SP | 894411311 |  | Osazení železobetonových dílců pro šachty skruží rovných | kus | 3 | 0 | 3 |  | 0 | 0.00918 |  | 0 | 21 | 0 | 0 |  | SO_01 | 008
[5 empty] | 44 | SP | 894412411 |  | Osazení železobetonových dílců pro šachty skruží přechodových | kus | 1 | 0 | 1 |  | 0 | 0.01147 |  | 0 | 21 | 0 | 0 |  | SO_01 | 008
[5 empty] | 45 | SP | 894414111 |  | Osazení železobetonových dílců pro šachty skruží základových | kus | 1 | 0 | 1 |  | 0 | 0.02753 |  | 0 | 21 | 0 | 0 |  | SO_01 | 008
[5 empty] | 46 | SP | 899304111 |  | Osazení poklop železobetonových včetně rámů jakékoli hmotnosti | kus | 2 | 0 | 2 |  | 0 | 0.00702 |  | 0 | 21 | 0 | 0 |  | SO_01 | 008
[5 empty] | 47 | SP | 850355121 |  | Výřez nebo výsek na potrubí z trub litinových tlakových DN 200 | kus | 1 | 0 | 1 |  | 0 |  |  | 0 | 21 | 0 | 0 |  | SO_01 | 008
[5 empty] | 48 | SP | 857242121 |  | Montáž litinových tvarovek jednoosých přírubových otevřený výkop DN 80 | kus | 9 | 0 | 9 |  | 0 | 0.0008 |  | 0 | 21 | 0 | 0 |  | SO_01 | 008
[5 empty] | 49 | SP | 857354121 |  | Montáž litinových tvarovek odbočných přírubových otevřený výkop DN 200 | kus | 1 | 0 | 1 |  | 0 | 0.00437 |  | 0 | 21 | 0 | 0 |  | SO_01 | 008
[5 empty] | 50 | SP | 871231121 |  | Montáž potrubí z trubek z tlakového polyetylénu otevřený výkop svařovaných vnější průměr 75mm | m | 8.69 | 0 | 8.69 |  | 0 |  |  | 0 | 21 | 0 | 0 |  | SO_01 | 008
[5 empty] | 55 | SP | 891211221 |  | Montáž vodovodních šoupátek s ručním kolečkem v šachtách DN 50 | kus | 3 | 0 | 3 |  | 0 | 0.00076 |  | 0 | 21 | 0 | 0 |  | SO_01 | 008
[5 empty] | 56 | SP | 891231221 |  | Montáž vodovodních šoupátek s ručním kolečkem v šachtách DN 65 | kus | 3 | 0 | 3 |  | 0 | 0.00069 |  | 0 | 21 | 0 | 0 |  | SO_01 | 008
[5 empty] | 57 | SP | 891351221 |  | Montáž vodovodních šoupátek s ručním kolečkem v šachtách DN 200 | kus | 4 | 0 | 4 |  | 0 | 0.00293 |  | 0 | 21 | 0 | 0 |  | SO_01 | 008
[5 empty] | 58 | SP | 891163111 |  | Montáž vodovodního ventilu hlavního pro přípojky DN 25 | kus | 1 | 0 | 1 |  | 0 | 2e-05 |  | 0 | 21 | 0 | 0 |  | SO_01 | 008
[5 empty] | 59 | SP | 891215321 |  | Montáž zpětných klapek DN 50 | kus | 1 | 0 | 1 |  | 0 | 0.00076 |  | 0 | 21 | 0 | 0 |  | SO_01 | 008
[5 empty] | 60 | SP | 891355321 |  | Montáž zpětných klapek DN 200 | kus | 1 | 0 | 1 |  | 0 | 0.00293 |  | 0 | 21 | 0 | 0 |  | SO_01 | 008
[5 empty] | 61 | SP | 891249111 |  | Montáž navrtávacích pasů na potrubí z jakýchkoli trub DN 80 | kus | 1 | 0 | 1 |  | 0 |  |  | 0 | 21 | 0 | 0 |  | SO_01 | 008
[5 empty] | 62 | H | 55253606 |  | Přechod přírubový,práškový epoxid, tl.250µm FFR-kus litinový délka 200 mm DN 65/50 mm | kus | 1 | 0 | 1 |  | 0 | 0.0084 |  | 0 | 21 | 0 | 0 |  | SO_01 | 008
[5 empty] | 63 | H | 55253609 |  | Přechod přírubový,práškový epoxid, tl.250µm FFR-kus litinový délka 200 mm DN 80/65 mm | kus | 1 | 0 | 1 |  | 0 | 0.008 |  | 0 | 21 | 0 | 0 |  | SO_01 | 008
[5 empty] | 64 | H | 55253538 |  | Tvarovka přírubová litinová s přírubovou odbočkou,práškový epoxid, tl.250µm T-kus DN 250/80 mm | kus | 1 | 0 | 1 |  | 0 | 0.0675 |  | 0 | 21 | 0 | 0 |  | SO_01 | 008
[5 empty] | 65 | H | 55253215 |  | Trouba přírubová litinová práškový epoxid tl.250µm FF DN 50 mm délka 200 mm | kus | 4 | 0 | 4 |  | 0 | 0.0069 |  | 0 | 21 | 0 | 0 |  | SO_01 | 008
[5 empty] | 66 | H | 55254024 |  | Koleno přírubové z tvárné litiny,práškový epoxid, tl.250µm Q-kus DN 50-90° | kus | 3 | 0 | 3 |  | 0 | 0.0076 |  | 0 | 21 | 0 | 0 |  | SO_01 | 008
[5 empty] | 67 | H | 55128702 |  | Kompenzátor pryžový DN 50 | kus | 1 | 0 | 1 |  | 0 | 0.0042 |  | 0 | 21 | 0 | 0 |  | SO_01 | 008
[5 empty] | 68 | H | 55128708 |  | Kompenzátor pryžový DN 200 | kus | 1 | 0 | 1 |  | 0 | 0.0175 |  | 0 | 21 | 0 | 0 |  | SO_01 | 008
[5 empty] | 69 | H | 42283500 |  | Klapka zpětná PN16 DN50x200 mm | kus | 1 | 0 | 1 |  | 0 | 0.01 |  | 0 | 21 | 0 | 0 |  | SO_01 | 008
[5 empty] | 70 | H | 42283518 |  | Klapka zpětná PN16 DN200x500 mm | kus | 1 | 0 | 1 |  | 0 | 0.082 |  | 0 | 21 | 0 | 0 |  | SO_01 | 008
[5 empty] | 71 | H | 42221301 |  | Šoupátko pitná voda PN10/16 DN 50 x 150 mm | kus | 1 | 0 | 1 |  | 0 | 0.012 |  | 0 | 21 | 0 | 0 |  | SO_01 | 008
[5 empty] | 72 | H | 42221302 |  | Šoupátko pitná voda PN10/16 DN 65/75 x 170 mm | kus | 1 | 0 | 1 |  | 0 | 0.014 |  | 0 | 21 | 0 | 0 |  | SO_01 | 008
[5 empty] | 73 | H | 42221307 |  | Šoupátko pitná voda PN10/16 DN 200 x 230 mm | kus | 1 | 0 | 1 |  | 0 | 0.065 |  | 0 | 21 | 0 | 0 |  | SO_01 | 008
[5 empty] | 74 | H | 42273536 |  | Navrtávací pasy HAKU se závitovým výstupem z tvárné litiny, pro vodovodní PE a PVC potrubí 50-1” | kus | 1 | 0 | 1 |  | 0 | 0.0012 |  | 0 | 21 | 0 | 0 |  | SO_01 | 008
[5 empty] | 75 | H | 42221144 |  | Šoupátko PROFI ISI DN25/D 32/1 PN16 | kus | 1 | 0 | 1 |  | 0 | 0.00305 |  | 0 | 21 | 0 | 0 |  | SO_01 | 008
[5 empty] | 76 | H | X10 |  | Kombi DN 65 PN 16 | kus | 1 | 0 | 1 |  | 0 |  |  | 0 | 21 | 0 | 0 |  | SO_01 | 008
[5 empty] | 77 | H | X11 |  | Kombi těsnění D 75 PN 16 | kus | 1 | 0 | 1 |  | 0 |  |  | 0 | 21 | 0 | 0 |  | SO_01 | 008
[5 empty] | 78 | H | X12 |  | Uni příruba DN 200/ D225 PN 16 | kus | 2 | 0 | 2 |  | 0 |  |  | 0 | 21 | 0 | 0 |  | SO_01 | 008
[5 empty] | 79 | H | X13 |  | Ovládací kolečko pro šoupátka | kus | 3 | 0 | 3 |  | 0 |  |  | 0 | 21 | 0 | 0 |  | SO_01 | 008
[5 empty] | 80 | H | X14 |  | Nerezové studniční zhlaví DN350 D+M | kus | 1 | 0 | 1 |  | 0 |  |  | 0 | 21 | 0 | 0 |  | SO_01 | 008
[5 empty] | 81 | H | X15 |  | Kotevní stojan DN50 D+M | kus | 3 | 0 | 3 |  | 0 |  |  | 0 | 21 | 0 | 0 |  | SO_01 | 008
[5 empty] | 82 | H | 38821715 |  | Vodoměr šroubový WP - Dynamic 50/50/16 | kus | 1 | 0 | 1 |  | 0 | 0.014 |  | 0 | 21 | 0 | 0 |  | SO_01 | 008
[5 empty] | 83 | H | 55128035 |  | Manometr radiální IVAR.MR 63, 0 - 10 bar | kus | 1 | 0 | 1 |  | 0 | 0.0001 |  | 0 | 21 | 0 | 0 |  | SO_01 | 008
[5 empty] | 84 | H | 55241010 |  | Poklop třída B 125, kruhový rám, vstup 600 mm TEK s ventilací | kus | 1 | 0 | 1 |  | 0 | 0.046 |  | 0 | 21 | 0 | 0 |  | SO_01 | 008
[5 empty] | 85 | H | X16 |  | Skruž šachtová DN1650/140 v.1000 | kus | 2 | 0 | 2 |  | 0 | 1.895 |  | 0 | 21 | 0 | 0 |  | SO_01 | 008
[5 empty] | 86 | H | X17 |  | Skruž šachtová DN1650/140 v.500 | kus | 1 | 0 | 1 |  | 0 | 1.005 |  | 0 | 21 | 0 | 0 |  | SO_01 | 008
[5 empty] | 87 | H | X18 |  | Zákrytová deskaDN 1650 v.165 | kus | 1 | 0 | 1 |  | 0 | 1.005 |  | 0 | 21 | 0 | 0 |  | SO_01 | 008
[5 empty] | 88 | H | X19 |  | Prefabrikovaná jímka vn.r. 1700x2420x1300 vč. zákrytové desky a poklopu | kus | 1 | 0 | 1 |  | 0 | 2.705 |  | 0 | 21 | 0 | 0 |  | SO_01 | 008
[5 empty] | 89 | H | XJ01 |  | Potrubí vodovodní PE100 PN16 SDR11 6 m, 100 m, 75 x 6,8 mm vč. chráničky OC 125 | m | 8.9507 | 0 | 8.9507 |  | 0 | 0.00146 |  | 0 | 21 | 0 | 0 |  | SO_01 | 008
[9 empty] | 8,69*1,03 |  | 8.9507 | [7 empty] | _
[5 empty] | 90 | B | X20 |  | D+M prostup DN 65 vč. kompaktního těsnění | kus | 3 | 0 | 3 |  | 0 |  |  | 0 | 21 | 0 | 0 |  | SO_01 | 008
[5 empty] | 91 | B | X21 |  | D+M prostup DN 80 vč. kompaktního těsnění | kus | 3 | 0 | 3 |  | 0 |  |  | 0 | 21 | 0 | 0 |  | SO_01 | 008
[5 empty] | 92 | B | X22 |  | D+M prostup DN 250 vč. kompaktního těsnění | kus | 2 | 0 | 2 |  | 0 |  |  | 0 | 21 | 0 | 0 |  | SO_01 | 008
[5 empty] | 94 | B | X23 |  | Signalizační vodič D+M | m | 11.5 | 0 | 11.5 |  | 0 |  |  | 0 | 21 | 0 | 0 |  | SO_01 | 008
[5 empty] | 95 | B | X24 |  | Signalizační páska 0,3 D+M | m | 9.5 | 0 | 9.5 |  | 0 |  |  | 0 | 21 | 0 | 0 |  | SO_01 | 008
[5 empty] | 96 | B | X25 |  | Rozebrání a zpětné zřízení štěrkové komunikace D+M | m2 | 6 | 0 | 6 |  | 0 |  |  | 0 | 21 | 0 | 0 |  | SO_01 | 008
_
[9 empty] | 099: Přesun hmot HSV | [5 empty] | 0 |  |  | 0 | _ | 0 | 0
[5 empty] | 93 | SP | 998276101 |  | Přesun hmot pro trubní vedení z trub z plastických hmot otevřený výkop | t | 30.3227 | 0 | 30.3227 |  | 0 |  |  | 0 | 21 | 0 | 0 |  | SO_01 | 099
_
_
[9 empty] | SO_02: SO-02 Čerpací studna HC-2 | [5 empty] | 0 |  |  | 0 | _ | 0 | 0
[9 empty] | 001: Zemní práce | [5 empty] | 0 |  |  | 0 | _ | 0 | 0
[5 empty] | 1 | SP | 132201202 |  | Hloubení rýh š do 2000 mm v hornině tř. 3 objemu do 1000 m3 | m3 | 13.038 | 0 | 13.038 |  | 0 |  |  | 0 | 21 | 0 | 0 |  | SO_02 | 001
[9 empty] | výtlak HC1;8,2*1*1,59 |  | 13.038 | [7 empty] | _
[5 empty] | 2 | SP | 132201209 |  | Příplatek za lepivost k hloubení rýh š do 2000 mm v hornině tř. 3 | m3 | 13.038 | 0 | 13.038 |  | 0 |  |  | 0 | 21 | 0 | 0 |  | SO_02 | 001
[5 empty] | 3 | SP | 133201101 |  | Hloubení šachet v hornině tř. 3 objemu do 100 m3 | m3 | 32.7415 | 0 | 32.7415 |  | 0 |  |  | 0 | 21 | 0 | 0 |  | SO_02 | 001
[9 empty] | AŠ;2,62*1,9*1,75 |  | 8.7115 | [7 empty] | _
[9 empty] | šachta nad vrtem;3*3*2,67 |  | 24.03 | [7 empty] | _
[5 empty] | 4 | SP | 133201109 |  | Příplatek za lepivost u hloubení šachet v hornině tř. 3 | m3 | 32.742 | 0 | 32.742 |  | 0 |  |  | 0 | 21 | 0 | 0 |  | SO_02 | 001
[5 empty] | 5 | SP | 151101101 |  | Zřízení příložného pažení a rozepření stěn rýh hl do 2 m | m2 | 26.076 | 0 | 26.076 |  | 0 | 0.00084 |  | 0 | 21 | 0 | 0 |  | SO_02 | 001
[9 empty] | 8,2*1,59*2 |  | 26.076 | [7 empty] | _
[5 empty] | 6 | SP | 151101111 |  | Odstranění příložného pažení a rozepření stěn rýh hl do 2 m | m2 | 26.076 | 0 | 26.076 |  | 0 |  |  | 0 | 21 | 0 | 0 |  | SO_02 | 001
[5 empty] | 7 | SP | 161101101 |  | Svislé přemístění výkopku z horniny tř. 1 až 4 hl výkopu do 2,5 m | m3 | 45.78 | 0 | 45.78 |  | 0 |  |  | 0 | 21 | 0 | 0 |  | SO_02 | 001
[9 empty] | 13,038+32,742 |  | 45.78 | [7 empty] | _
[5 empty] | 8 | SP | 162201102 |  | Vodorovné přemístění do 50 m výkopku/sypaniny z horniny tř. 1 až 4 | m3 | 89.069 | 0 | 89.069 |  | 0 |  |  | 0 | 21 | 0 | 0 |  | SO_02 | 001
[9 empty] | výkop;45,78 |  | 45.78 | [7 empty] | _
[9 empty] | zásyp+násyp;43,289 |  | 43.289 | [7 empty] | _
[5 empty] | 9 | SP | 162701105 |  | Vodorovné přemístění do 10000 m výkopku/sypaniny z horniny tř. 1 až 4 | m3 | 2.491 | 0 | 2.491 |  | 0 |  |  | 0 | 21 | 0 | 0 |  | SO_02 | 001
[9 empty] | výkop;45,78 |  | 45.78 | [7 empty] | _
[9 empty] | zásyp+násyp;-43,289 |  | -43.289 | [7 empty] | _
[5 empty] | 10 | SP | 162701109 |  | Příplatek k vodorovnému přemístění výkopku/sypaniny z horniny tř. 1 až 4 ZKD 1000 m přes 10000 m | m3 | 2.491 | 0 | 2.491 |  | 0 |  |  | 0 | 21 | 0 | 0 |  | SO_02 | 001
[5 empty] | 11 | SP | 167101101 |  | Nakládání výkopku z hornin tř. 1 až 4 do 100 m3 | m3 | 43.289 | 0 | 43.289 |  | 0 |  |  | 0 | 21 | 0 | 0 |  | SO_02 | 001
[9 empty] | zásyp;37,05 |  | 37.05 | [7 empty] | _
[9 empty] | násyp;6,239 |  | 6.239 | [7 empty] | _
[5 empty] | 13 | SP | 171101131 |  | Uložení sypaniny z hornin nesoudržných a soudržných střídavě do násypů zhutněných | m3 | 6.2391 | 0 | 6.2391 |  | 0 |  |  | 0 | 21 | 0 | 0 |  | SO_02 | 001
[9 empty] | 4*4*0,5 |  | 8 | [7 empty] | _
[9 empty] | -3,14*1,105*1,015*0,5 |  | -1.7609 | [7 empty] | _
[5 empty] | 14 | SP | 171201201 |  | Uložení sypaniny na skládky | m3 | 45.78 | 0 | 45.78 |  | 0 |  |  | 0 | 21 | 0 | 0 |  | SO_02 | 001
[5 empty] | 15 | SP | 171201211 |  | Poplatek za uložení odpadu ze sypaniny na skládce (skládkovné) | t | 4.2347 | 0 | 4.2347 |  | 0 |  |  | 0 | 21 | 0 | 0 |  | SO_02 | 001
[9 empty] | 2,491*1,7 |  | 4.2347 | [7 empty] | _
[5 empty] | 16 | SP | 174101101 |  | Zásyp jam, šachet rýh nebo kolem objektů sypaninou se zhutněním | m3 | 37.05 | 0 | 37.05 |  | 0 |  |  | 0 | 21 | 0 | 0 |  | SO_02 | 001
[9 empty] | výkop;45,78 |  | 45.78 | [7 empty] | _
[9 empty] | lože;-0,82 |  | -0.82 | [7 empty] | _
[9 empty] | obsyp;-3,28 |  | -3.28 | [7 empty] | _
[9 empty] | desky;-1,551 |  | -1.551 | [7 empty] | _
[9 empty] | jílové těsnění;-3,079 |  | -3.079 | [7 empty] | _
[5 empty] | 17 | SP | 175101101 |  | Obsypání potrubí bez prohození sypaniny z hornin tř. 1 až 4 uloženým do 3 m od kraje výkopu | m3 | 3.28 | 0 | 3.28 |  | 0 |  |  | 0 | 21 | 0 | 0 |  | SO_02 | 001
[9 empty] | výtlak HC2;8,2*1*0,4 |  | 3.28 | [7 empty] | _
[5 empty] | 19 | SP | 181951101 |  | Úprava pláně v hornině tř. 1 až 4 bez zhutnění | m2 | 56.4 | 0 | 56.4 |  | 0 |  |  | 0 | 21 | 0 | 0 |  | SO_02 | 001
[9 empty] | výtlak;8,2*2 |  | 16.4 | [7 empty] | _
[9 empty] | AŠ;5*3 |  | 15 | [7 empty] | _
[9 empty] | MŠ;5*5 |  | 25 | [7 empty] | _
[5 empty] | 24 | SP | 181411121 |  | Založení lučního trávníku výsevem plochy do 1000 m2 v rovině a ve svahu do 1:5 | m2 | 56.4 | 0 | 56.4 |  | 0 |  |  | 0 | 21 | 0 | 0 |  | SO_02 | 001
[5 empty] | 25 | H | 00572480 |  | Osivo směs jetelotravní | kg | 2.256 | 0 | 2.256 |  | 0 | 0.001 |  | 0 | 21 | 0 | 0 |  | SO_02 | 001
[9 empty] | 56,4*0,04 |  | 2.256 | [7 empty] | _
[5 empty] | 130 | SP | 154075421 |  | Pažení výrubu šachty ocelové pažnice do 1 roku mokrá | m2 | 45 | 0 | 45 |  | 0 | 0.01169 |  | 0 | 21 | 0 | 0 |  | SO_02 | 001
[9 empty] | zajištění MŠ;3*3*5 |  | 45 | [7 empty] | _
[5 empty] | 131 | SP | 154075521 |  | Odpažení výrubu šachty ocelové pažnice mokrá | m2 | 45 | 0 | 45 |  | 0 |  |  | 0 | 21 | 0 | 0 |  | SO_02 | 001
[5 empty] | 132 | SP | 154077341 |  | Konstrukce výstroje šachet netypová dočasně mokrá montáž | kg | 455.712 | 0 | 455.712 |  | 0 | 0.00026 |  | 0 | 21 | 0 | 0 |  | SO_02 | 001
[9 empty] | rám U č.160 dvakrát;4*3*2*18,8*1,01 |  | 455.712 | [7 empty] | _
[5 empty] | 133 | SP | 154077342 |  | Konstrukce výstroje šachet netypová dočasně mokrá demontáž | kg | 455.712 | 0 | 455.712 |  | 0 |  |  | 0 | 21 | 0 | 0 |  | SO_02 | 001
[5 empty] | 134 | B | X39 |  | Kácení stromů smrk obvod kmene ve výši 1,3 m - 40, 45, 2x50, 90, 140 cm s odvozem | kpl | 1 | 0 | 1 |  | 0 |  |  | 0 | 21 | 0 | 0 |  | SO_02 | 001
[5 empty] | 135 | B | X40 |  | Odvětvování stromů smrk obvod kmene ve výši 1,3 m - 40, 45, 2x50, 90, 140 cm včetně likvidace | kpl | 1 | 0 | 1 |  | 0 |  |  | 0 | 21 | 0 | 0 |  | SO_02 | 001
_
[9 empty] | 002: Základy | [5 empty] | 0 |  |  | 0 | _ | 0 | 0
[5 empty] | 20 | SP | 212752212 |  | Trativod z drenážních trubek plastových flexibilních D do 100 mm včetně lože otevřený výkop | m | 8.2 | 0 | 8.2 |  | 0 | 0.22657 |  | 0 | 21 | 0 | 0 |  | SO_02 | 002
[5 empty] | 22 | SP | 247681114 |  | Těsnění studny z jílu(jílocementu) se zhutněním | m3 | 3.0793 | 0 | 3.0793 |  | 0 |  |  | 0 | 21 | 0 | 0 |  | SO_02 | 002
[9 empty] | 3,14*(1,105*1,105-0,965*0,965)*2,12 |  | 1.9291 | [7 empty] | _
[9 empty] | 3,14*1,105*1,105*0,3 |  | 1.1502 | [7 empty] | _
[5 empty] | 26 | SP | 226213313 |  | Vrty velkoprofilové svislé zapažené D do 1050 mm hl do 20 m hor. III | m | 15 | 0 | 15 |  | 0 | 0.00017 |  | 0 | 21 | 0 | 0 |  | SO_02 | 002
[5 empty] | 27 | SP | 227211115 |  | Odpažení velkoprofilových vrtů průměru do 1050 mm | m | 15 | 0 | 15 |  | 0 |  |  | 0 | 21 | 0 | 0 |  | SO_02 | 002
[5 empty] | 29 | SP | 242791114 |  | Zapuštění zárubnice z plastických hmot hl do 50 m DN nad 300 do 350 | m | 45 | 0 | 45 |  | 0 |  |  | 0 | 21 | 0 | 0 |  | SO_02 | 002
[5 empty] | 33 | H | X4 |  | PEHD-filtr De 315 x 18,7 mm - pažnice plná lichoběžníkový závit bez hrdla TNA | m | 21 | 0 | 21 |  | 0 | 0.0156 |  | 0 | 21 | 0 | 0 |  | SO_02 | 002
[5 empty] | 34 | H | X5 |  | PEHD-filtr De 315 x 18,7 mm - pažnice perforovaná lichoběžníkový závit bez hrdla TNA, štěrbina 1,5 m | m | 27 | 0 | 27 |  | 0 | 0.031 |  | 0 | 21 | 0 | 0 |  | SO_02 | 002
[5 empty] | 37 | H | X8 |  | Víčko pažnice DN 315 | kus | 4 | 0 | 4 |  | 0 |  |  | 0 | 21 | 0 | 0 |  | SO_02 | 002
[5 empty] | 38 | H | X9 |  | Zajištění polohy pažnic ve vrtu centrátory atyp. | kpl | 1 | 0 | 1 |  | 0 |  |  | 0 | 21 | 0 | 0 |  | SO_02 | 002
[5 empty] | 39 | H | 58333674 |  | Kamenivo těžené hrubé frakce 16-32 | t | 11.1429 | 0 | 11.1429 |  | 0 | 1 |  | 0 | 21 | 0 | 0 |  | SO_02 | 002
[9 empty] | 3,14*0,46*0,46*12*1,89 |  | 15.0691 | [7 empty] | _
[9 empty] | -3,14*0,11*0,11*12*2 |  | -0.91186 | [7 empty] | _
[9 empty] | -3,14*0,2*0,2*12*2 |  | -3.0144 | [7 empty] | _
_
[9 empty] | 004: Vodorovné konstrukce | [5 empty] | 0 |  |  | 0 | _ | 0 | 0
[5 empty] | 21 | SP | 451573111 |  | Lože pod potrubí otevřený výkop ze štěrkopísku | m3 | 0.82 | 0 | 0.82 |  | 0 | 1.8908 |  | 0 | 21 | 0 | 0 |  | SO_02 | 004
[9 empty] | výtlak HC2;8,2*1*0,1 |  | 0.82 | [7 empty] | _
[5 empty] | 23 | SP | 452311161 |  | Podkladní desky z betonu prostého tř. C 25/30 otevřený výkop | m3 | 1.5507 | 0 | 1.5507 |  | 0 | 2.429 |  | 0 | 21 | 0 | 0 |  | SO_02 | 004
[9 empty] | AŠ;2,82*2,1*0,1 |  | 0.5922 | [7 empty] | _
[9 empty] | MŠ;3,14*1,105*1,105*0,25 |  | 0.9585 | [7 empty] | _
[5 empty] | 40 | SP | 452368211 |  | Výztuž podkladních desek nebo bloků nebo pražců otevřený výkop ze svařovaných sítí Kari | t | 0.017023 | 0 | 0.017023 |  | 0 | 0.84758 |  | 0 | 21 | 0 | 0 |  | SO_02 | 004
[9 empty] | MŠ;3,14*1,105*1,105*4,44/1000 |  | 0.017023 | [7 empty] | _
_
[9 empty] | 008: Trubní vedení | [5 empty] | 0 |  |  | 0 | _ | 0 | 0
[5 empty] | 41 | SP | 892241111 |  | Tlaková zkouška vodou potrubí do 80 | m | 8.69 | 0 | 8.69 |  | 0 |  |  | 0 | 21 | 0 | 0 |  | SO_02 | 008
[5 empty] | 42 | SP | 892372111 |  | Zabezpečení konců potrubí DN do 300 při tlakových zkouškách vodou | kus | 2 | 0 | 2 |  | 0 | 0.46005 |  | 0 | 21 | 0 | 0 |  | SO_02 | 008
[5 empty] | 43 | SP | 894411311 |  | Osazení železobetonových dílců pro šachty skruží rovných | kus | 3 | 0 | 3 |  | 0 | 0.00918 |  | 0 | 21 | 0 | 0 |  | SO_02 | 008
[5 empty] | 44 | SP | 894412411 |  | Osazení železobetonových dílců pro šachty skruží přechodových | kus | 1 | 0 | 1 |  | 0 | 0.01147 |  | 0 | 21 | 0 | 0 |  | SO_02 | 008
[5 empty] | 45 | SP | 894414111 |  | Osazení železobetonových dílců pro šachty skruží základových | kus | 1 | 0 | 1 |  | 0 | 0.02753 |  | 0 | 21 | 0 | 0 |  | SO_02 | 008
[5 empty] | 46 | SP | 899304111 |  | Osazení poklop železobetonových včetně rámů jakékoli hmotnosti | kus | 2 | 0 | 2 |  | 0 | 0.00702 |  | 0 | 21 | 0 | 0 |  | SO_02 | 008
[5 empty] | 47 | SP | 850355121 |  | Výřez nebo výsek na potrubí z trub litinových tlakových DN 200 | kus | 1 | 0 | 1 |  | 0 |  |  | 0 | 21 | 0 | 0 |  | SO_02 | 008
[5 empty] | 48 | SP | 857242121 |  | Montáž litinových tvarovek jednoosých přírubových otevřený výkop DN 80 | kus | 9 | 0 | 9 |  | 0 | 0.0008 |  | 0 | 21 | 0 | 0 |  | SO_02 | 008
[5 empty] | 49 | SP | 857354121 |  | Montáž litinových tvarovek odbočných přírubových otevřený výkop DN 200 | kus | 1 | 0 | 1 |  | 0 | 0.00437 |  | 0 | 21 | 0 | 0 |  | SO_02 | 008
[5 empty] | 50 | SP | 871231121 |  | Montáž potrubí z trubek z tlakového polyetylénu otevřený výkop svařovaných vnější průměr 75mm | m | 8.69 | 0 | 8.69 |  | 0 |  |  | 0 | 21 | 0 | 0 |  | SO_02 | 008
[5 empty] | 55 | SP | 891211221 |  | Montáž vodovodních šoupátek s ručním kolečkem v šachtách DN 50 | kus | 3 | 0 | 3 |  | 0 | 0.00076 |  | 0 | 21 | 0 | 0 |  | SO_02 | 008
[5 empty] | 56 | SP | 891231221 |  | Montáž vodovodních šoupátek s ručním kolečkem v šachtách DN 65 | kus | 3 | 0 | 3 |  | 0 | 0.00069 |  | 0 | 21 | 0 | 0 |  | SO_02 | 008
[5 empty] | 57 | SP | 891351221 |  | Montáž vodovodních šoupátek s ručním kolečkem v šachtách DN 200 | kus | 4 | 0 | 4 |  | 0 | 0.00293 |  | 0 | 21 | 0 | 0 |  | SO_02 | 008
[5 empty] | 58 | SP | 891163111 |  | Montáž vodovodního ventilu hlavního pro přípojky DN 25 | kus | 1 | 0 | 1 |  | 0 | 2e-05 |  | 0 | 21 | 0 | 0 |  | SO_02 | 008
[5 empty] | 59 | SP | 891215321 |  | Montáž zpětných klapek DN 50 | kus | 1 | 0 | 1 |  | 0 | 0.00076 |  | 0 | 21 | 0 | 0 |  | SO_02 | 008
[5 empty] | 60 | SP | 891355321 |  | Montáž zpětných klapek DN 200 | kus | 1 | 0 | 1 |  | 0 | 0.00293 |  | 0 | 21 | 0 | 0 |  | SO_02 | 008
[5 empty] | 61 | SP | 891249111 |  | Montáž navrtávacích pasů na potrubí z jakýchkoli trub DN 80 | kus | 1 | 0 | 1 |  | 0 |  |  | 0 | 21 | 0 | 0 |  | SO_02 | 008
[5 empty] | 62 | H | 55253606 |  | Přechod přírubový,práškový epoxid, tl.250µm FFR-kus litinový délka 200 mm DN 65/50 mm | kus | 1 | 0 | 1 |  | 0 | 0.0084 |  | 0 | 21 | 0 | 0 |  | SO_02 | 008
[5 empty] | 63 | H | 55253609 |  | Přechod přírubový,práškový epoxid, tl.250µm FFR-kus litinový délka 200 mm DN 80/65 mm | kus | 1 | 0 | 1 |  | 0 | 0.008 |  | 0 | 21 | 0 | 0 |  | SO_02 | 008
[5 empty] | 64 | H | 55253538 |  | Tvarovka přírubová litinová s přírubovou odbočkou,práškový epoxid, tl.250µm T-kus DN 250/80 mm | kus | 1 | 0 | 1 |  | 0 | 0.0675 |  | 0 | 21 | 0 | 0 |  | SO_02 | 008
[5 empty] | 65 | H | 55253215 |  | Trouba přírubová litinová práškový epoxid tl.250µm FF DN 50 mm délka 200 mm | kus | 4 | 0 | 4 |  | 0 | 0.0069 |  | 0 | 21 | 0 | 0 |  | SO_02 | 008
[5 empty] | 66 | H | 55254024 |  | Koleno přírubové z tvárné litiny,práškový epoxid, tl.250µm Q-kus DN 50-90° | kus | 3 | 0 | 3 |  | 0 | 0.0076 |  | 0 | 21 | 0 | 0 |  | SO_02 | 008
[5 empty] | 67 | H | 55128702 |  | Kompenzátor pryžový DN 50 | kus | 1 | 0 | 1 |  | 0 | 0.0042 |  | 0 | 21 | 0 | 0 |  | SO_02 | 008
[5 empty] | 68 | H | 55128708 |  | Kompenzátor pryžový DN 200 | kus | 1 | 0 | 1 |  | 0 | 0.0175 |  | 0 | 21 | 0 | 0 |  | SO_02 | 008
[5 empty] | 69 | H | 42283500 |  | Klapka zpětná PN16 DN50x200 mm | kus | 1 | 0 | 1 |  | 0 | 0.01 |  | 0 | 21 | 0 | 0 |  | SO_02 | 008
[5 empty] | 70 | H | 42283518 |  | Klapka zpětná PN16 DN200x500 mm | kus | 1 | 0 | 1 |  | 0 | 0.082 |  | 0 | 21 | 0 | 0 |  | SO_02 | 008
[5 empty] | 71 | H | 42221301 |  | Šoupátko pitná voda PN10/16 DN 50 x 150 mm | kus | 1 | 0 | 1 |  | 0 | 0.012 |  | 0 | 21 | 0 | 0 |  | SO_02 | 008
[5 empty] | 72 | H | 42221302 |  | Šoupátko pitná voda PN10/16 DN 65/75 x 170 mm | kus | 1 | 0 | 1 |  | 0 | 0.014 |  | 0 | 21 | 0 | 0 |  | SO_02 | 008
[5 empty] | 73 | H | 42221307 |  | Šoupátko pitná voda PN10/16 DN 200 x 230 mm | kus | 1 | 0 | 1 |  | 0 | 0.065 |  | 0 | 21 | 0 | 0 |  | SO_02 | 008
[5 empty] | 74 | H | 42273536 |  | Navrtávací pasy HAKU se závitovým výstupem z tvárné litiny, pro vodovodní PE a PVC potrubí 50-1” | kus | 1 | 0 | 1 |  | 0 | 0.0012 |  | 0 | 21 | 0 | 0 |  | SO_02 | 008
[5 empty] | 75 | H | 42221144 |  | Šoupátko PROFI ISI DN25/D 32/1 PN16 | kus | 1 | 0 | 1 |  | 0 | 0.00305 |  | 0 | 21 | 0 | 0 |  | SO_02 | 008
[5 empty] | 76 | H | X10 |  | Kombi DN 65 PN 16 | kus | 1 | 0 | 1 |  | 0 |  |  | 0 | 21 | 0 | 0 |  | SO_02 | 008
[5 empty] | 77 | H | X11 |  | Kombi těsnění D 75 PN 16 | kus | 1 | 0 | 1 |  | 0 |  |  | 0 | 21 | 0 | 0 |  | SO_02 | 008
[5 empty] | 78 | H | X12 |  | Uni příruba DN 200/ D225 PN 16 | kus | 2 | 0 | 2 |  | 0 |  |  | 0 | 21 | 0 | 0 |  | SO_02 | 008
[5 empty] | 79 | H | X13 |  | Ovládací kolečko pro šoupátka | kus | 3 | 0 | 3 |  | 0 |  |  | 0 | 21 | 0 | 0 |  | SO_02 | 008
[5 empty] | 80 | H | X14 |  | Nerezové studniční zhlaví DN350 D+M | kus | 1 | 0 | 1 |  | 0 |  |  | 0 | 21 | 0 | 0 |  | SO_02 | 008
[5 empty] | 81 | H | X15 |  | Kotevní stojan DN50 D+M | kus | 3 | 0 | 3 |  | 0 |  |  | 0 | 21 | 0 | 0 |  | SO_02 | 008
[5 empty] | 82 | H | 38821715 |  | Vodoměr šroubový WP - Dynamic 50/50/16 | kus | 1 | 0 | 1 |  | 0 | 0.014 |  | 0 | 21 | 0 | 0 |  | SO_02 | 008
[5 empty] | 83 | H | 55128035 |  | Manometr radiální IVAR.MR 63, 0 - 10 bar | kus | 1 | 0 | 1 |  | 0 | 0.0001 |  | 0 | 21 | 0 | 0 |  | SO_02 | 008
[5 empty] | 84 | H | 55241010 |  | Poklop třída B 125, kruhový rám, vstup 600 mm TEK s ventilací | kus | 1 | 0 | 1 |  | 0 | 0.046 |  | 0 | 21 | 0 | 0 |  | SO_02 | 008
[5 empty] | 85 | H | X16 |  | Skruž šachtová DN1650/140 v.1000 | kus | 2 | 0 | 2 |  | 0 | 1.895 |  | 0 | 21 | 0 | 0 |  | SO_02 | 008
[5 empty] | 86 | H | X17 |  | Skruž šachtová DN1650/140 v.500 | kus | 1 | 0 | 1 |  | 0 | 1.005 |  | 0 | 21 | 0 | 0 |  | SO_02 | 008
[5 empty] | 87 | H | X18 |  | Zákrytová deskaDN 1650 v.165 | kus | 1 | 0 | 1 |  | 0 | 1.005 |  | 0 | 21 | 0 | 0 |  | SO_02 | 008
[5 empty] | 88 | H | X19 |  | Prefabrikovaná jímka vn.r. 1700x2420x1300 vč. zákrytové desky a poklopu | kus | 1 | 0 | 1 |  | 0 | 2.705 |  | 0 | 21 | 0 | 0 |  | SO_02 | 008
[5 empty] | 89 | H | XJ002 |  | Potrubí vodovodní PE100 PN16 SDR11 6 m, 100 m, 75 x 6,8 mm vč. chráničky OC 125 | m | 8.9507 | 0 | 8.9507 |  | 0 | 0.00146 |  | 0 | 21 | 0 | 0 |  | SO_02 | 008
[9 empty] | 8,69*1,03 |  | 8.9507 | [7 empty] | _
[5 empty] | 90 | B | X20 |  | D+M prostup DN 65 vč. kompaktního těsnění | kus | 3 | 0 | 3 |  | 0 |  |  | 0 | 21 | 0 | 0 |  | SO_02 | 008
[5 empty] | 91 | B | X21 |  | D+M prostup DN 80 vč. kompaktního těsnění | kus | 3 | 0 | 3 |  | 0 |  |  | 0 | 21 | 0 | 0 |  | SO_02 | 008
[5 empty] | 92 | B | X22 |  | D+M prostup DN 250 vč. kompaktního těsnění | kus | 2 | 0 | 2 |  | 0 |  |  | 0 | 21 | 0 | 0 |  | SO_02 | 008
[5 empty] | 94 | B | X23 |  | Signalizační vodič D+M | m | 11.5 | 0 | 11.5 |  | 0 |  |  | 0 | 21 | 0 | 0 |  | SO_02 | 008
[5 empty] | 95 | B | X24 |  | Signalizační páska 0,3 D+M | m | 9.5 | 0 | 9.5 |  | 0 |  |  | 0 | 21 | 0 | 0 |  | SO_02 | 008
[5 empty] | 96 | B | X25 |  | Rozebrání a zpětné zřízení štěrkové komunikace D+M | m2 | 6 | 0 | 6 |  | 0 |  |  | 0 | 21 | 0 | 0 |  | SO_02 | 008
_
[9 empty] | 099: Přesun hmot HSV | [5 empty] | 0 |  |  | 0 | _ | 0 | 0
[5 empty] | 93 | SP | 998276101 |  | Přesun hmot pro trubní vedení z trub z plastických hmot otevřený výkop | t | 30.118 | 0 | 30.118 |  | 0 |  |  | 0 | 21 | 0 | 0 |  | SO_02 | 099
_
_
[9 empty] | SO_03: SO-03 Napájecí kabely | [5 empty] | 0 |  |  | 0 | _ | 0 | 0
[9 empty] | 021: Silnoproud | [5 empty] | 0 |  |  | 0 | _ | 0 | 0
[5 empty] | 109 | MP | 210901063 |  | Montáž hliníkových kabelů AYKY, AMCMK, TFSP, NAYY-J-RE(-O-SM) 1kV 3x50 mm2 volně uložených | m | 624 | 0 | 624 |  | 0 |  |  | 0 | 21 | 0 | 0 |  | SO_03 | 021
[5 empty] | 110 | H | 34113215 |  | Kabel silový s Al jádrem 1-AYKY 3x50+35 mm2 | m | 624 | 0 | 624 |  | 0 | 0.001145 |  | 0 | 21 | 0 | 0 |  | SO_03 | 021
[5 empty] | 111 | B | X27 |  | D+M Elektroměrový rozvaděč ER112/NKP7P | kpl | 1 | 0 | 1 |  | 0 |  |  | 0 | 21 | 0 | 0 |  | SO_03 | 021
[5 empty] | 112 | B | X28 |  | D+M Pojistkový odpínač FD-233/LW | kus | 1 | 0 | 1 |  | 0 |  |  | 0 | 21 | 0 | 0 |  | SO_03 | 021
[5 empty] | 113 | B | X29 |  | D+M jistič 3B/50A | kus | 1 | 0 | 1 |  | 0 |  |  | 0 | 21 | 0 | 0 |  | SO_03 | 021
_
[9 empty] | 046: Zemní práce pro montážní práce | [5 empty] | 0 |  |  | 0 | _ | 0 | 0
[5 empty] | 99 | MP | 460010023 |  | Vytyčení trasy vedení kabelového podzemního v terénu volném | km | 0.624 | 0 | 0.624 |  | 0 | 0.0088 |  | 0 | 21 | 0 | 0 |  | SO_03 | 046
[5 empty] | 101 | MP | 460202093 |  | Hloubení kabelových nezapažených rýh strojně š 40 cm, hl 120 cm, v hornině tř 3 | m | 624 | 0 | 624 |  | 0 |  |  | 0 | 21 | 0 | 0 |  | SO_03 | 046
[5 empty] | 102 | MP | 460421101 |  | Lože kabelů z písku nebo štěrkopísku tl 10 cm nad kabel, bez zakrytí, šířky lože do 65 cm | m | 624 | 0 | 624 |  | 0 | 0.203 |  | 0 | 21 | 0 | 0 |  | SO_03 | 046
[5 empty] | 103 | MP | 460490013 |  | Krytí kabelů výstražnou fólií šířky 34 cm | m | 624 | 0 | 624 |  | 0 | 9e-05 |  | 0 | 21 | 0 | 0 |  | SO_03 | 046
[5 empty] | 104 | MP | 460510273 |  | Kanály do rýhy ze žlabů plastových šířky do 10 cm | m | 624 | 0 | 624 |  | 0 |  |  | 0 | 21 | 0 | 0 |  | SO_03 | 046
[5 empty] | 105 | MP | 460561801 |  | Zásyp rýh nebo jam strojně bez zhutnění ve volném terénu | m3 | 624 | 0 | 624 |  | 0 |  |  | 0 | 21 | 0 | 0 |  | SO_03 | 046
[5 empty] | 106 | H | 34575131 |  | Žlab kabelový PVC ZEKAN1 (100x100) žlab s víkem | m | 624 | 0 | 624 |  | 0 | 0.0037 |  | 0 | 21 | 0 | 0 |  | SO_03 | 046
[5 empty] | 107 | B | X26 |  | Pilíř základu a zemních prací | kus | 1 | 0 | 1 |  | 0 |  |  | 0 | 21 | 0 | 0 |  | SO_03 | 046
_
_
[9 empty] | TS_01: TS-01 Technologická část HC - 1 | [5 empty] | 0 |  |  | 0 | _ | 0 | 0
[9 empty] | 035: Čerpadla a kompresory | [5 empty] | 0 |  |  | 0 | _ | 0 | 0
[5 empty] | 128 | B | X37 |  | D+M ponorné čerpadlo např.UPA 150C-16/3 DN 100 2,2 do vrtaných studní 400V, 50 Hz, 5,5 A, 2,2 kW | kus | 1 | 0 | 1 |  | 0 |  |  | 0 | 21 | 0 | 0 |  | TS_01 | 035
[5 empty] | 129 | B | X38 |  | D+M výtlačné nerezové potrubí DN 50, PN 16, spoje přírubami | kpl | 1 | 0 | 1 |  | 0 |  |  | 0 | 21 | 0 | 0 |  | TS_01 | 035
_
_
[9 empty] | TS_02: TS-02 Technologická část HC - 2 | [5 empty] | 0 |  |  | 0 | _ | 0 | 0
[9 empty] | 035: Čerpadla a kompresory | [5 empty] | 0 |  |  | 0 | _ | 0 | 0
[5 empty] | 128 | B | X37 |  | D+M ponorné čerpadlo např.UPA 150C-16/3 DN 100 2,2 do vrtaných studní 400V, 50 Hz, 5,5 A, 2,2 kW | kus | 1 | 0 | 1 |  | 0 |  |  | 0 | 21 | 0 | 0 |  | TS_02 | 035
[5 empty] | 129 | B | X38 |  | D+M výtlačné nerezové potrubí DN 50, PN 16, spoje přírubami | kpl | 1 | 0 | 1 |  | 0 |  |  | 0 | 21 | 0 | 0 |  | TS_02 | 035
_
[9 empty] | VON | [5 empty] | 0 |  |  | 0 | _ | 0 | 0
[15 empty] | 0 |  |  | 0 | _ | 0 | 0
[5 empty] | 1. | B | VON1 |  | Ochrana betonovými panely během výstavby | kpl | 1 | 0 | 1 |  | 0 |  |  | 0 | 21 | 0 | 0 |  | TS_02 | 035
[5 empty] | 2. | B | VON2 |  | Kompletní zařízení staveniště | kpl | 1 | 0 | 1 |  | 0 |  |  | 0 | 21 | 0 | 0 |  | TS_02 | 035
[5 empty] | 3. | B | VON3 |  | Orientační tabulky rozvodné vodovodní sítě | kpl | 1 | 0 | 1 |  | 0 |  |  | 0 | 21 | 0 | 0 |  | TS_02 | 035
[5 empty] | 4 | B | VON4 |  | Mýcení dřevin | kpl | 1 | 0 | 1 |  | 0 |  |  | 0 | 21 | 0 | 0 |  | TS_02 | 035
[5 empty] | 5 | B | VON5 |  | Obnova čerpací techniky ve vrtu S-3 | kpl | 1 | 0 | 1 |  | 0 |  |  | 0 | 21 | 0 | 0 |  | TS_02 | 035