## Rekapitulace stavby
Export Komplet | [24 empty] | VZ | 2.0 | ZAMOK |  |  |  |  | False | False | {c513cbae-d0be-4a5a-876b-aedc857e0b52}
[31 empty] | 0,01 | 21
[31 empty] | 0,01 | 12
|  | REKAPITULACE STAVBY | [15 empty] | v --- níže se nacházejí doplnkové a pomocné údaje k sestavám --- v | [11 empty] | Návod na vyplnění | 0,001
|  | Kód: |  |  |  |  | 240216 | [22 empty] | Měnit lze pouze buňky se žlutým podbarvením! 1) v Rekapitulaci stavby vyplňte údaje o Uchazeči (přenesou se do ostatních sestav i v jiných listech) 2) na vybraných listech vyplňte v sestavě Soupis prací ceny u položek | 0,01
|  | Stavba: |  |  |  |  | Stavební úpravy č.p. 279 a č.p. 388, Pelclova ulice na bytové jednotky, Kostelec nad Orlicí | [23 empty] | 0,01
|  | KSO: | [11 empty] | CC-CZ: | [16 empty] | 0,01
|  | Místo: |  |  |  |  | Kostelec nad Orlicí, p.č. 691, 694, 695, 696 | [6 empty] | Datum: |  | 2024-03-19 | [14 empty] | 0,01
0,01
|  | Zadavatel: | [11 empty] | IČ: |  | 00274968 | [14 empty] | 0,01
|  |  | Město Kostelec nad Orlicí | [10 empty] | DIČ: |  | CZ00274968 | [14 empty] | 0,01
0,01
|  | Uchazeč: | [11 empty] | IČ: |  | 45537151 | [14 empty] | 0,01
|  |  | VALC, s.r.o. | [10 empty] | DIČ: |  | CZ45537151 | [14 empty] | 0,01
False
|  | Projektant: | [11 empty] | IČ: |  | 24286923 | [14 empty] | False
|  |  | Řezanina & Bartoň, s.r.o. | [10 empty] | DIČ: |  | CZ24286923 | [14 empty] | True
0,01
|  | Zpracovatel: | [11 empty] | IČ: |  | 05985404 | [14 empty] | 0,01
|  |  | BACing s.r.o. | [10 empty] | DIČ: |  | CZ05985404 | [14 empty] | False
Poznámka:
Soupis prací je sestaven s využitím Cenové soustavy ÚRS. Položky, které pochází z této cenové soustavy, jsou ve sloupci 'Cenová soustava' označeny popisem 'CS ÚRS' a úrovní příslušného kalendářního pololetí. Veškeré další informace vymezující popis a podmínky použití těchto položek z Cenové soustavy, které nejsou uvedeny přímo v soupisu prací, jsou neomezeně dálkově k dispozici na webu podminky.urs.cz.
|  | Cena bez DPH | [11 empty] | 84100981.75
[8 empty] | Sazba daně |  | Základ daně |  |  |  | Výše daně
|  | DPH |  | základní |  |  |  | 21% |  | 8574816.24 |  |  |  | 1800711.41
|  |  |  | snížená |  |  |  | 12% |  | 75526165.51 |  |  |  | 9063139.86
|  |  |  | zákl. přenesená |  |  |  | 21% |  | 0 |  |  |  | 0
|  |  |  | sníž. přenesená |  |  |  | 12% |  | 0 |  |  |  | 0
|  |  |  | nulová |  |  |  | 0% |  | 0 |  |  |  | 0
|  | Cena s DPH | [6 empty] | v |  | CZK |  |  | 94964833.02
REKAPITULACE OBJEKTŮ STAVBY A SOUPISŮ PRACÍ
| Kód: | [6 empty] | 240216
| Stavba: | [6 empty] | Stavební úpravy č.p. 279 a č.p. 388, Pelclova ulice na bytové jednotky, Kostelec nad Orlicí
| Místo: | [6 empty] | Kostelec nad Orlicí, p.č. 691, 694, 695, 696 |  |  |  |  | Datum: |  | 2024-03-19
| Zadavatel: | [6 empty] | Město Kostelec nad Orlicí |  |  |  |  | Projektant: |  | Řezanina & Bartoň, s.r.o. |  |  | Informatívní údaje z listů zakázek
| Uchazeč: | [6 empty] | VALC, s.r.o. |  |  |  |  | Zpracovatel: |  | BACing s.r.o.
| Kód |  |  |  | Popis | [6 empty] | Cena bez DPH [CZK] |  |  |  | Cena s DPH [CZK] | Typ | z toho Ostat. náklady [CZK] | DPH [CZK] | Normohodiny [h] | DPH základní [CZK] | DPH snížená [CZK] | DPH základní přenesená [CZK] | DPH snížená přenesená [CZK] | Základna DPH základní | Základna DPH snížená | Základna DPH zákl. přenesená | Základna DPH sníž. přenesená | Základna DPH nulová
| Náklady stavby celkem | [10 empty] | 84100981.75 |  |  |  | 94964833.02 |  | 0 | 10863851.27 | 0 | 1800711.41 | 9063139.86 | 0 | 0 | 8574816.24 | 75526165.51 | 0 | 0 | 0 |  | D | 0 | ###NOIMPORT### | IMPORT | {c513cbae-d0be-4a5a-876b-aedc857e0b52} | {00000000-0000-0000-0000-000000000000}
|  | SO 01 |  |  |  | Bytový dům + opěrná stěna | [5 empty] | 72987320.58 |  |  |  | 82177100.74 | STA | 0 | 9189780.16 | 0 | 1006370.61 | 8183409.55 | 0 | 0 | 4792240.98 | 68195079.6 | 0 | 0 | 0 |  | D | 1 | ###NOIMPORT### | IMPORT | {9075442b-8317-4b0d-9211-a67681c79c04} | {c513cbae-d0be-4a5a-876b-aedc857e0b52} | 1
/ |  |  | D1.1. |  |  |  | Architektonicko - stavební řešení |  |  |  |  | 58591505.29 |  |  |  | 65622485.92 | Soupis | 0 | 7030980.63 | 0 | 0 | 7030980.63 | 0 | 0 | 0 | 58591505.29 | 0 | 0 | 0 |  |  | 2 |  | IMPORT | {ee9c2d1f-76ca-4dcf-8bdf-000aea4faf5d} | {9075442b-8317-4b0d-9211-a67681c79c04}
|  |  | D.1.4 |  |  |  | Technika prostředí staveb |  |  |  |  | 14395815.29 |  |  |  | 16554614.82 | Soupis | 0 | 2158799.53 | 0 | 1006370.61 | 1152428.92 | 0 | 0 | 4792240.98 | 9603574.31 | 0 | 0 | 0 |  | D | 2 | ###NOIMPORT### | IMPORT | {c35c2c0a-592a-4ab7-ab0e-1287a6bc5edc} | {9075442b-8317-4b0d-9211-a67681c79c04}
/ |  |  |  | D.1.4.1 |  |  |  | Zdravotně technické instalace |  |  |  | 3459172.05 |  |  |  | 3874272.7 | Soupis | 0 | 415100.65 | 0 | 0 | 415100.65 | 0 | 0 | 0 | 3459172.05 | 0 | 0 | 0 |  |  | 3 |  | IMPORT | {68a83d4b-c2f1-4171-a650-3bf23854f207} | {c35c2c0a-592a-4ab7-ab0e-1287a6bc5edc}
/ |  |  |  | D.1.4.2 |  |  |  | Zařízení pro vytápění |  |  |  | 3864727.98 |  |  |  | 4676320.86 | Soupis | 0 | 811592.88 | 0 | 811592.88 | 0 | 0 | 0 | 3864727.98 | 0 | 0 | 0 | 0 |  |  | 3 |  | IMPORT | {bbd43df3-e37c-4019-bf73-05d5a4ce2e04} | {c35c2c0a-592a-4ab7-ab0e-1287a6bc5edc}
/ |  |  |  | D.1.4.3 |  |  |  | Zařízení vzduchotechniky |  |  |  | 927513 |  |  |  | 1122290.73 | Soupis | 0 | 194777.73 | 0 | 194777.73 | 0 | 0 | 0 | 927513 | 0 | 0 | 0 | 0 |  |  | 3 |  | IMPORT | {004770f6-c86b-4737-b599-a6ec14b0f1dd} | {c35c2c0a-592a-4ab7-ab0e-1287a6bc5edc}
/ |  |  |  | D.1.4.4 |  |  |  | Elektroinstalace |  |  |  | 6144402.26 |  |  |  | 6881730.53 | Soupis | 0 | 737328.27 | 0 | 0 | 737328.27 | 0 | 0 | 0 | 6144402.26 | 0 | 0 | 0 |  |  | 3 |  | IMPORT | {4105a250-4019-4cd9-a99b-333925ac2ec4} | {c35c2c0a-592a-4ab7-ab0e-1287a6bc5edc}
/ |  | IO.01 |  |  |  | Přípojka vodovodu | [5 empty] | 225791.84 |  |  |  | 273208.13 | STA | 0 | 47416.29 | 0 | 47416.29 | 0 | 0 | 0 | 225791.84 | 0 | 0 | 0 | 0 |  |  | 1 |  | IMPORT | {a77fe95b-17c1-4b57-97a1-5285141c44b7} | {c513cbae-d0be-4a5a-876b-aedc857e0b52} | 1
/ |  | IO.02 |  |  |  | Vnější dešťová a splašková kanalizace | [5 empty] | 3486524.53 |  |  |  | 4218694.68 | STA | 0 | 732170.15 | 0 | 732170.15 | 0 | 0 | 0 | 3486524.53 | 0 | 0 | 0 | 0 |  |  | 1 |  | IMPORT | {ba3da7ca-f468-4a56-af35-ee4d31795956} | {c513cbae-d0be-4a5a-876b-aedc857e0b52} | 1
/ |  | IO.03 |  |  |  | Úprava domovního vedení plynu | [5 empty] | 70258.89 |  |  |  | 85013.26 | STA | 0 | 14754.37 | 0 | 14754.37 | 0 | 0 | 0 | 70258.89 | 0 | 0 | 0 | 0 |  |  | 1 |  | IMPORT | {44b7ce9a-e5fa-43f1-9719-0edc74773acf} | {c513cbae-d0be-4a5a-876b-aedc857e0b52} | 1
/ |  | IO.04 |  |  |  | Domovní vedení sítě elektronických komunikací | [5 empty] | 95439.08 |  |  |  | 106891.77 | STA | 0 | 11452.69 | 0 | 0 | 11452.69 | 0 | 0 | 0 | 95439.08 | 0 | 0 | 0 |  |  | 1 |  | IMPORT | {fd8af34d-fd97-4853-a366-202b3b5678f5} | {c513cbae-d0be-4a5a-876b-aedc857e0b52} | 1
/ |  | IO.05 |  |  |  | Areálové osvětlení | [5 empty] | 776372.59 |  |  |  | 869537.3 | STA | 0 | 93164.71 | 0 | 0 | 93164.71 | 0 | 0 | 0 | 776372.59 | 0 | 0 | 0 |  |  | 1 |  | IMPORT | {fa4ee2af-dc08-46af-8a1b-5bf800187900} | {c513cbae-d0be-4a5a-876b-aedc857e0b52} | 1
/ |  | IO.06 |  |  |  | Zpevněné a exteriérové plochy | [5 empty] | 5377774.24 |  |  |  | 6023107.15 | STA | 0 | 645332.91 | 0 | 0 | 645332.91 | 0 | 0 | 0 | 5377774.24 | 0 | 0 | 0 |  |  | 1 |  | IMPORT | {e14c1fff-8bae-438f-8ae0-82942c0297c6} | {c513cbae-d0be-4a5a-876b-aedc857e0b52} | 1
/ |  | VRN |  |  |  | Vedlejší rozpočtové náklady | [5 empty] | 1081500 |  |  |  | 1211280 | STA | 0 | 129780 | 0 | 0 | 129780 | 0 | 0 | 0 | 1081500 | 0 | 0 | 0 |  |  | 1 |  | IMPORT | {ad87a363-c7a3-4346-9493-f05aa69bebca} | {c513cbae-d0be-4a5a-876b-aedc857e0b52} | 1

## D1.1. - Architektonicko -...
[18 empty] | {ee9c2d1f-76ca-4dcf-8bdf-000aea4faf5d} | [5 empty] | APU | apu lišta | m | 1025,56 | 2
[18 empty] | 1 | [5 empty] | Bed_NZ | bednění nadzákladových zdí | m2 | 186,96 | 2
| KRYCÍ LIST SOUPISU PRACÍ | [7 empty] | v --- níže se nacházejí doplnkové a pomocné údaje k sestavám --- v | [8 empty] | False | [5 empty] | Bed_patek | Bednění patek | m2 | 5,12 | 2
[24 empty] | Bed_schod | bednění schodiště | m2 | 16,301 | 2
| Stavba: | [22 empty] | Bed_věnce | bednění věnců | m2 | 111,79 | 2
|  | Stavební úpravy č.p. 279 a č.p. 388, Pelclova ulice na bytové jednotky, Kostelec nad Orlicí | [21 empty] | Bed_ZP | bednění základových pasů | m2 | 135,628 | 2
| Objekt: | [22 empty] | BED_ŽB_strop | Bednění ŽB strop | m2 | 11,162 | 2
|  | SO 01 - Bytový dům + opěrná stěna | [21 empty] | DMT_d_podlah | demontáž dřevěných podlah | m2 | 1391,58 | 2
| Soupis: | [22 empty] | DMTZ_K_podlah | Demontáž keramických podlah | m2 | 232,9 | 2
|  | D1.1. - Architektonicko - stavební řešení | [21 empty] | DMTZ_T_podlah | demontáž teraco podlah | m2 | 644,57 | 2
[24 empty] | Epox_podlaha | Epoxid pohlada | m2 | 873,83 | 2
| KSO: |  |  |  |  | CC-CZ: | [17 empty] | EPS_50 | XPS 50 | m2 | 9,568 | 2
| Místo: |  | Kostelec nad Orlicí, p.č. 691, 694, 695, 696 |  |  | Datum: | 2024-03-19 | [16 empty] | HI_S | hydroizolace svislá | m2 | 587,43 | 2
[24 empty] | HI_V | hydroizolace vodorovná | m2 | 723 | 2
| Zadavatel: |  |  |  |  | IČ: | 00274968 | [16 empty] | Hl_vykopávka | hloubená vykopávka | m3 | 12,186 | 2
|  | Město Kostelec nad Orlicí |  |  |  | DIČ: | CZ00274968 | [16 empty] | J | jámy | m3 | 2 | 2
[24 empty] | Ker_dlažba | keramická dlažba | m2 | 548,74 | 2
| Uchazeč: |  |  |  |  | IČ: | 45537151 | [16 empty] | Ker_obklad | keramický obklad | m2 | 1171,501 | 2
|  | VALC, s.r.o. |  |  |  | DIČ: | CZ45537151 | [16 empty] | Ker_pasek | keramický pásek | m2 | 343,613 | 2
[24 empty] | Ker_sokl | keramický sokl | m2 | 490,376 | 2
| Projektant: |  |  |  |  | IČ: | 24286923 | [16 empty] | Ker_špaleta | keramická špaleta | m2 | 31,878 | 2
|  | Řezanina & Bartoň, s.r.o. |  |  |  | DIČ: | CZ24286923 | [16 empty] | KZS_APU | lišta ostění | m | 1025,56 | 2
[24 empty] | KZS_LN | lišta nadpražní | m | 275,62 | 2
| Zpracovatel: |  |  |  |  | IČ: | 05985404 | [16 empty] | KZS_LP | lišta parapetní | m | 247,83 | 2
|  | BACing s.r.o. |  |  |  | DIČ: | CZ05985404 | [16 empty] | KZS_LR | lišta rohová | m | 1124,44 | 2
[24 empty] | KZS_MW100 | KZS_MW100 | m2 | 52,664 | 2
| Poznámka: | [22 empty] | KZS_MW180_kolmé | KZS MW 180 kolmé | m2 | 343,613 | 2
|  | Soupis prací je sestaven s využitím Cenové soustavy ÚRS. Položky, které pochází z této cenové soustavy, jsou ve sloupci 'Cenová soustava' označeny popisem 'CS ÚRS' a úrovní příslušného kalendářního pololetí. Veškeré další informace vymezující popis a podmínky použití těchto položek z Cenové soustavy, které nejsou uvedeny přímo v soupisu prací, jsou neomezeně dálkově k dispozici na webu podminky.urs.cz. | [21 empty] | KZS_MW180_podel | KZS MW 180 podélná | m2 | 1943,133 | 2
[24 empty] | KZS_ZL | zakládací lišta | m | 160,3 | 2
[24 empty] | Leš_výtah | lešení výtah | m | 19 | 2
| Cena bez DPH | [5 empty] | 58591505.29 | [16 empty] | lešení | lešení | m2 | 2843,78 | 2
[24 empty] | malba | malba | m2 | 11124,442 | 2
|  |  | Základ daně |  |  | Sazba daně | Výše daně | [16 empty] | malba_schody | malba schodiště | M2 | 63,84 | 2
| DPH | základní | 0 |  |  | 21% | 0 | [16 empty] | odk | odkopávky | m3 | 780,15 | 2
|  | snížená | 58591505.29 |  |  | 12% | 7030980.63 | [16 empty] | OM_štuk_strop | Omítka štuková strop | m2 | 236,48 | 2
|  | zákl. přenesená | 0 |  |  | 21% | 0 | [16 empty] | Podlaha_PVC | podlaha PVC | m2 | 1435,91 | 2
|  | sníž. přenesená | 0 |  |  | 12% | 0 | [16 empty] | R_3_NP | rýha 3 nepažená | m3 | 46,8 | 2
|  | nulová | 0 |  |  | 0% | 0 | [16 empty] | R_800 | rýha 800 | m3 | 5,59 | 2
[24 empty] | R_pažená | rýha pažená | m3 | 227,88 | 2
| Cena s DPH |  |  | v | CZK |  | 65622485.92 | [16 empty] | R2000_tr4 | rýha 2000 tř. 4 | m3 | 114,552 | 2
[24 empty] | San_omit | sanační omítky | m2 | 402,009 | 2
[24 empty] | SDK_DF_podhled | Sádrokarton protipožární podhled | m2 | 41,54 | 2
[24 empty] | SDK_H2_podhled | SDK H2 podhled | m2 | 237,08 | 2
[24 empty] | SDK_podhled | SDK podhled | m2 | 2409,92 | 2
[24 empty] | Skl_tr3 | Skládka tr 3 | m3 | 496,217 | 2
REKAPITULACE ČLENĚNÍ SOUPISU PRACÍ | [23 empty] | Skl_tr4 | Skládka tř4 | m3 | 356,84 | 2
[24 empty] | Skladba_F01a | Skladba F01a |  | 56,58 | 2
Stavba: | [23 empty] | Skladba_F01b | Skladba F01b | m2 | 19,45 | 2
|  | Stavební úpravy č.p. 279 a č.p. 388, Pelclova ulice na bytové jednotky, Kostelec nad Orlicí | [21 empty] | Skladba_F01c | Skladba F01c | m2 | 266,59 | 2
Objekt: | [23 empty] | Skladba_F01d | Skladba F01d | m2 | 182,55 | 2
|  | SO 01 - Bytový dům + opěrná stěna | [21 empty] | Skladba_F01e | Skladba F01e | m2 | 74,34 | 2
Soupis: | [23 empty] | Skladba_F01f | Skladba F01f | m2 | 74,35 | 2
|  | D1.1. - Architektonicko - stavební řešení | [21 empty] | Skladba_F02a | Skladba F02a | m2 | 346,52 | 2
[24 empty] | Skladba_F02b | Skladba_F02d | m2 | 138,01 | 2
Místo: |  |  | Kostelec nad Orlicí, p.č. 691, 694, 695, 696 |  |  | Datum: | 2024-03-19 | [16 empty] | Skladba_F02c | Skladba F02c | m2 | 146,16 | 2
[24 empty] | Skladba_F02d | Skladba F02d | m2 | 344,22 | 2
Zadavatel: |  |  | Město Kostelec nad Orlicí |  |  | Projektant: | Řezanina & Bartoň, s.r.o. | [16 empty] | Skladba_F02e | Skladba F02e | m2 | 136,49 | 2
Uchazeč: |  |  | VALC, s.r.o. |  |  | Zpracovatel: | BACing s.r.o. | [16 empty] | Skladba_F02f | Skladba F02f | m2 | 91,99 | 2
[24 empty] | Skladba_F02g | Skladba F02g | m2 | 354,48 | 2
Kód dílu - Popis | [6 empty] | Cena celkem [CZK] | [16 empty] | Skladba_F02h | Skladba F02h | m2 | 139,85 | 2
[24 empty] | Skladba_F02i | Skladba F02i | m2 | 95,31 | 2
Náklady stavby celkem | [6 empty] | 58591505.29 | [11 empty] | -1 |  |  |  |  | Skladba_F02j | skladba F02j | m2 | 151,56 | 2
| HSV - Práce a dodávky HSV | [5 empty] | 27780808 | [16 empty] | Skladba_F02k | Skladba F02k | m2 | 40,6 | 2
| 1 - Zemní práce | [5 empty] | 1623106.1 | [16 empty] | Skladba_F02l | Skladba F02l | m2 | 30,71 | 2
| 2 - Zakládání | [5 empty] | 718763.81 | [16 empty] | Skladba_F02m | Skladba F02m | m2 | 55,65 | 2
| 3 - Svislé a kompletní konstrukce | [5 empty] | 4006282.36 | [16 empty] | Skladba_F02n | Skladba F02n | m2 | 56,85 | 2
| 4 - Vodorovné konstrukce | [5 empty] | 460555.96 | [16 empty] | Skladba_F02o | Skladba F02o | m2 | 56,22 | 2
| 5 - Komunikace pozemní | [5 empty] | 166527.3 | [16 empty] | Skladba_R01 | Skladba R01 | m2 | 787,1 | 2
| 6 - Úpravy povrchů, podlahy a osazování výplní | [5 empty] | 12370246.22 | [16 empty] | Skladba_R01a | Skladba R01a | m2 | 58,7 | 2
| 9 - Ostatní konstrukce a práce, bourání | [5 empty] | 3933560.67 | [16 empty] | Skladba_R02 | Skladba R02 | m2 | 22,8 | 2
| 997 - Přesun sutě | [5 empty] | 3415242.73 | [16 empty] | Skladba_R03 | Skladba R03 | m2 | 26,92 | 2
| 998 - Přesun hmot | [5 empty] | 1086522.85 | [16 empty] | Skladba_R04 | Skladba R04 | m2 | 7,9 | 2
| PSV - Práce a dodávky PSV | [5 empty] | 29684947.29 | [16 empty] | Skladba_R05 | Skladba R05 | m2 | 11,268 | 2
| 711 - Izolace proti vodě, vlhkosti a plynům | [5 empty] | 1076864.57 | [16 empty] | Skladba_W09 | Skladba W09 | m2 | 95,872 | 2
| 712 - Povlakové krytiny | [5 empty] | 1665124.76 | [16 empty] | Skladba_W10 | Skladba W10 | m2 | 50,864 | 2
| 713 - Izolace tepelné | [5 empty] | 1991943.63 | [16 empty] | Skladba_W14 | Skladba W14 | m2 | 18,601 | 2
| 721 - Zdravotechnika - vnitřní kanalizace | [5 empty] | 54442.5 | [16 empty] | Skladba_ZP03 | Skladba ZP02 | m2 | 154,22 | 2
| 722 - Zdravotechnika - vnitřní vodovod | [5 empty] | 2399.25 | [16 empty] | Sokl_hlinik | sokl hliník | m | 1039,5 | 2
| 725 - Zdravotechnika - zařizovací předměty | [5 empty] | 129889.86 | [16 empty] | Š_ručně | šachta ručně | m3 | 2,222 | 2
| 731 - Ústřední vytápění - kotelny | [5 empty] | 3232.95 | [16 empty] | vinyl_sokl | vinyl sokl | m | 1455 | 2
| 733 - Ústřední vytápění - rozvodné potrubí | [5 empty] | 10429.65 | [16 empty] | VOM | vnitřní omítky | m2 | 5148,647 | 2
| 735 - Ústřední vytápění - otopná tělesa | [5 empty] | 62664 | [16 empty] | XPS_140 | XPS_140 | m2 | 324,071 | 2
| 741 - Elektroinstalace - silnoproud | [5 empty] | 38850 | [16 empty] | XPS_20 | XPS 20 | m2 | 116,46 | 2
| 742 - Elektroinstalace - slaboproud | [5 empty] | 29827.04 | [16 empty] | z | zásyp okolo objektu | m3 | 676,645 | 2
| 751 - Vzduchotechnika | [5 empty] | 25317.4
| 762 - Konstrukce tesařské | [5 empty] | 269450.05
| 763 - Konstrukce suché výstavby | [5 empty] | 6544205.75
| 764 - Konstrukce klempířské | [5 empty] | 392224.73
| 766 - Konstrukce truhlářské | [5 empty] | 2259163.61
| 766P - Plastové výplně otvorů | [5 empty] | 2806219.05
| 767 - Konstrukce zámečnické | [5 empty] | 4429482.75
| 771 - Podlahy z dlaždic | [5 empty] | 1189374.64
| 773 - Podlahy z litého teraca | [5 empty] | 12161.8
| 775 - Podlahy skládané | [5 empty] | 71666.37
| 776 - Podlahy povlakové | [5 empty] | 1354252.52
| 777 - Podlahy lité | [5 empty] | 1438000.64
| 781 - Dokončovací práce - obklady | [5 empty] | 2765483.04
| 783 - Dokončovací práce - nátěry | [5 empty] | 96200.13
| 784 - Dokončovací práce - malby a tapety | [5 empty] | 938776.6
| 786 - Dokončovací práce - čalounické úpravy | [5 empty] | 27300
| M - Práce a dodávky M | [5 empty] | 1067750
| 33-M - Montáže dopr.zaříz.,sklad. zař. a váh | [5 empty] | 1067750
| HZS - Hodinové zúčtovací sazby | [5 empty] | 58000
SOUPIS PRACÍ
Stavba:
Stavební úpravy č.p. 279 a č.p. 388, Pelclova ulice na bytové jednotky, Kostelec nad Orlicí
Objekt:
SO 01 - Bytový dům + opěrná stěna
Soupis:
D1.1. - Architektonicko - stavební řešení
Místo: |  |  | Kostelec nad Orlicí, p.č. 691, 694, 695, 696 |  |  | Datum: | 2024-03-19
Zadavatel: |  |  | Město Kostelec nad Orlicí |  |  | Projektant: | Řezanina & Bartoň, s.r.o.
Uchazeč: |  |  | VALC, s.r.o. |  |  | Zpracovatel: | BACing s.r.o.
PČ | Typ | Kód | Popis | MJ | Množství | J.cena [CZK] | Cena celkem [CZK] | Cenová soustava |  | DPH | J. Nh [h] | Nh celkem [h] | J. hmotnost [t] | Hmotnost celkem [t] | J. suť [t] | Suť Celkem [t]
Náklady soupisu celkem | [6 empty] | 58591505.29 |  |  |  |  | 0 |  | 3615.1838 |  | 3113.8868 |  | D | -1 | [15 empty] | 58591505.29
| D | HSV | Práce a dodávky HSV |  |  |  | 27780808 |  |  |  |  | 0 |  | 3140.2298 |  | 2873.5089 | 1 | D | 0 |  |  |  | ROZPOCET | [11 empty] | 27780808
| D | 1 | Zemní práce |  |  |  | 1623106.1 |  |  |  |  | 0 |  | 609.1424 |  | 278.8723 | 1 | D | 1 |  |  |  | ROZPOCET | [11 empty] | 1623106.1
1 | K | 111211101 | Odstranění křovin a stromů s odstraněním kořenů ručně průměru kmene do 100 mm jakékoliv plochy v rovině nebo ve svahu o sklonu do 1:5 | m2 | 428.83 | 72.2 | 30961.53 | CS ÚRS 2021 02 |  | snížená |  | 0 | 0 | 0 | 0 | 0 | 4 | K | 2 |  |  |  | ROZPOCET | [5 empty] | 0 | 30961.53 | 0 | 0 | 0 | 2 | 30961.53 | 4 | -569803187
| Online PSC |  | https://podminky.urs.cz/item/CS_URS_2021_02/111211101 | [14 empty] | Online PSC | 2
| VV |  | C.4 Speciální situace - kácení dřevin" | [14 empty] | VV | 2 | 1 | True | 0 | ROZPOCET
| VV |  | 44,59+384,24 |  | 428.83 | [12 empty] | VV | 2 | 2 | True | 0 | ROZPOCET
| VV |  | Součet |  | 428.83 | [12 empty] | VV | 2 | 4 | True | 1 | ROZPOCET
2 | K | 112101101 | Odstranění stromů s odřezáním kmene a s odvětvením listnatých, průměru kmene přes 100 do 300 mm | kus | 3 | 170.5 | 511.5 | CS ÚRS 2021 02 |  | snížená |  | 0 | 0 | 0 | 0 | 0 | 4 | K | 2 |  |  |  | ROZPOCET | [5 empty] | 0 | 511.5 | 0 | 0 | 0 | 2 | 511.5 | 4 | 1443000529
| Online PSC |  | https://podminky.urs.cz/item/CS_URS_2021_02/112101101 | [14 empty] | Online PSC | 2
| VV |  | C.4 Speciální situace - kácení dřevin" | [14 empty] | VV | 2 | 1 | True | 0 | ROZPOCET
| VV |  | "č.3" 1 |  | 1 | [12 empty] | VV | 2 | 2 | True | 0 | ROZPOCET
| VV |  | "č.4" 1 |  | 1 | [12 empty] | VV | 2 | 2 | True | 0 | ROZPOCET
| VV |  | "č.5" 1 |  | 1 | [12 empty] | VV | 2 | 2 | True | 0 | ROZPOCET
| VV |  | Součet |  | 3 | [12 empty] | VV | 2 | 4 | True | 1 | ROZPOCET
3 | K | 112101121 | Odstranění stromů s odřezáním kmene a s odvětvením jehličnatých bez odkornění, průměru kmene přes 100 do 300 mm | kus | 3 | 97.4 | 292.2 | CS ÚRS 2021 02 |  | snížená |  | 0 | 0 | 0 | 0 | 0 | 4 | K | 2 |  |  |  | ROZPOCET | [5 empty] | 0 | 292.2 | 0 | 0 | 0 | 2 | 292.2 | 4 | 990919700
| Online PSC |  | https://podminky.urs.cz/item/CS_URS_2021_02/112101121 | [14 empty] | Online PSC | 2
| VV |  | C.4 Speciální situace - kácení dřevin" | [14 empty] | VV | 2 | 1 | True | 0 | ROZPOCET
| VV |  | "č.2"1 |  | 1 | [12 empty] | VV | 2 | 2 | True | 0 | ROZPOCET
| VV |  | "č.6" 1+1 |  | 2 | [12 empty] | VV | 2 | 2 | True | 0 | ROZPOCET
| VV |  | Součet |  | 3 | [12 empty] | VV | 2 | 4 | True | 1 | ROZPOCET
4 | K | 112251101 | Odstranění pařezů strojně s jejich vykopáním, vytrháním nebo odstřelením průměru přes 100 do 300 mm | kus | 6 | 338.4 | 2030.4 | CS ÚRS 2021 02 |  | snížená |  | 0 | 0 | 0 | 0 | 0 | 4 | K | 2 |  |  |  | ROZPOCET | [5 empty] | 0 | 2030.4 | 0 | 0 | 0 | 2 | 2030.4 | 4 | 783424703
| Online PSC |  | https://podminky.urs.cz/item/CS_URS_2021_02/112251101 | [14 empty] | Online PSC | 2
| VV |  | C.4 Speciální situace - kácení dřevin" | [14 empty] | VV | 2 | 1 | True | 0 | ROZPOCET
| VV |  | "č.2"1 |  | 1 | [12 empty] | VV | 2 | 2 | True | 0 | ROZPOCET
| VV |  | "č.3" 1 |  | 1 | [12 empty] | VV | 2 | 2 | True | 0 | ROZPOCET
| VV |  | "č.4" 1 |  | 1 | [12 empty] | VV | 2 | 2 | True | 0 | ROZPOCET
| VV |  | "č.5" 1 |  | 1 | [12 empty] | VV | 2 | 2 | True | 0 | ROZPOCET
| VV |  | "č.6" 1+1 |  | 2 | [12 empty] | VV | 2 | 2 | True | 0 | ROZPOCET
| VV |  | Součet |  | 6 | [12 empty] | VV | 2 | 4 | True | 1 | ROZPOCET
5 | K | 113106341 | Rozebrání dlažeb a dílců při překopech inženýrských sítí s přemístěním hmot na skládku na vzdálenost do 3 m nebo s naložením na dopravní prostředek strojně plochy jednotlivě do 15 m2 komunikací pro pěší s ložem z kameniva nebo živice a s výplní spár z betonových nebo kameninových dlaždic, desek nebo tvarovek | m2 | 11.82 | 34.1 | 403.06 | CS ÚRS 2021 02 |  | snížená |  | 0 | 0 | 0 | 0.255 | 3.0141 | 4 | K | 2 |  |  |  | ROZPOCET | [5 empty] | 0 | 403.06 | 0 | 0 | 0 | 2 | 403.06 | 4 | -2119653677
| Online PSC |  | https://podminky.urs.cz/item/CS_URS_2021_02/113106341 | [14 empty] | Online PSC | 2
| VV |  | C.3 Speciální situace - bourací práce | [14 empty] | VV | 2 | 1 | True | 0 | ROZPOCET
| VV |  | "odstranění betonové dlažby" 11,82 |  | 11.82 | [12 empty] | VV | 2 | 2 | True | 0 | ROZPOCET
| VV |  | Součet |  | 11.82 | [12 empty] | VV | 2 | 4 | True | 1 | ROZPOCET
6 | K | 113107012 | Odstranění podkladů nebo krytů při překopech inženýrských sítí s přemístěním hmot na skládku ve vzdálenosti do 3 m nebo s naložením na dopravní prostředek ručně z kameniva těženého, o tl. vrstvy přes 100 do 200 mm | m2 | 32.5 | 272.3 | 8849.75 | CS ÚRS 2021 02 |  | snížená |  | 0 | 0 | 0 | 0.3 | 9.75 | 4 | K | 2 |  |  |  | ROZPOCET | [5 empty] | 0 | 8849.75 | 0 | 0 | 0 | 2 | 8849.75 | 4 | 1103696976
| Online PSC |  | https://podminky.urs.cz/item/CS_URS_2021_02/113107012 | [14 empty] | Online PSC | 2
| VV |  | C.2 Koordinační situace | [14 empty] | VV | 2 | 1 | True | 0 | ROZPOCET
| VV |  | bourání asfaltového chodníku pro obkopání suterénu | [14 empty] | VV | 2 | 1 | True | 0 | ROZPOCET
| VV |  | 32,5 |  | 32.5 | [12 empty] | VV | 2 | 2 | True | 0 | ROZPOCET
| VV |  | Součet |  | 32.5 | [12 empty] | VV | 2 | 4 | True | 1 | ROZPOCET
7 | K | 113107042 | Odstranění podkladů nebo krytů při překopech inženýrských sítí s přemístěním hmot na skládku ve vzdálenosti do 3 m nebo s naložením na dopravní prostředek ručně živičných, o tl. vrstvy přes 50 do 100 mm | m2 | 32.5 | 309.7 | 10065.25 | CS ÚRS 2021 02 |  | snížená |  | 0 | 0 | 0 | 0.22 | 7.15 | 4 | K | 2 |  |  |  | ROZPOCET | [5 empty] | 0 | 10065.25 | 0 | 0 | 0 | 2 | 10065.25 | 4 | -1525699454
| Online PSC |  | https://podminky.urs.cz/item/CS_URS_2021_02/113107042 | [14 empty] | Online PSC | 2
| VV |  | C.2 Koordinační situace | [14 empty] | VV | 2 | 1 | True | 0 | ROZPOCET
| VV |  | bourání asfaltového chodníku pro obkopání suterénu | [14 empty] | VV | 2 | 1 | True | 0 | ROZPOCET
| VV |  | 32,5 |  | 32.5 | [12 empty] | VV | 2 | 2 | True | 0 | ROZPOCET
| VV |  | Součet |  | 32.5 | [12 empty] | VV | 2 | 4 | True | 1 | ROZPOCET
8 | K | 113107121 | Odstranění podkladů nebo krytů ručně s přemístěním hmot na skládku na vzdálenost do 3 m nebo s naložením na dopravní prostředek z kameniva hrubého drceného, o tl. vrstvy do 100 mm | m2 | 200.18 | 217.5 | 43539.15 | CS ÚRS 2021 02 |  | snížená |  | 0 | 0 | 0 | 0.17 | 34.0306 | 4 | K | 2 |  |  |  | ROZPOCET | [5 empty] | 0 | 43539.15 | 0 | 0 | 0 | 2 | 43539.15 | 4 | 82272200
| Online PSC |  | https://podminky.urs.cz/item/CS_URS_2021_02/113107121 | [14 empty] | Online PSC | 2
| VV |  | C.3 Speciální situace - bourací práce | [14 empty] | VV | 2 | 1 | True | 0 | ROZPOCET
| VV |  | "odstranění nezpevněné plochy" 200,18 |  | 200.18 | [12 empty] | VV | 2 | 2 | True | 0 | ROZPOCET
| VV |  | Součet |  | 200.18 | [12 empty] | VV | 2 | 4 | True | 1 | ROZPOCET
9 | K | 113107182 | Odstranění podkladů nebo krytů strojně plochy jednotlivě přes 50 m2 do 200 m2 s přemístěním hmot na skládku na vzdálenost do 20 m nebo s naložením na dopravní prostředek živičných, o tl. vrstvy přes 50 do 100 mm | m2 | 455.59 | 53.9 | 24556.3 | CS ÚRS 2021 02 |  | snížená |  | 0 | 0 | 0 | 0.22 | 100.2298 | 4 | K | 2 |  |  |  | ROZPOCET | [5 empty] | 0 | 24556.3 | 0 | 0 | 0 | 2 | 24556.3 | 4 | 169389049
| Online PSC |  | https://podminky.urs.cz/item/CS_URS_2021_02/113107182 | [14 empty] | Online PSC | 2
| VV |  | C.3 Speicální situace - bourací práce | [14 empty] | VV | 2 | 1 | True | 0 | ROZPOCET
| VV |  | "odstranění živičné plochy" 126,4+54,72+274,47 |  | 455.59 | [12 empty] | VV | 2 | 2 | True | 0 | ROZPOCET
| VV |  | Součet |  | 455.59 | [12 empty] | VV | 2 | 4 | True | 1 | ROZPOCET
10 | K | 113107331 | Odstranění podkladů nebo krytů strojně plochy jednotlivě do 50 m2 s přemístěním hmot na skládku na vzdálenost do 3 m nebo s naložením na dopravní prostředek z betonu prostého, o tl. vrstvy přes 100 do 150 mm | m2 | 67.78 | 191.4 | 12973.09 | CS ÚRS 2021 02 |  | snížená |  | 0 | 0 | 0 | 0.325 | 22.0285 | 4 | K | 2 |  |  |  | ROZPOCET | [5 empty] | 0 | 12973.09 | 0 | 0 | 0 | 2 | 12973.09 | 4 | 522768266
| Online PSC |  | https://podminky.urs.cz/item/CS_URS_2021_02/113107331 | [14 empty] | Online PSC | 2
| VV |  | C.3 Speciální situace - bourací práce | [14 empty] | VV | 2 | 1 | True | 0 | ROZPOCET
| VV |  | "odstranění betonové plochy" 35,88+31,9 |  | 67.78 | [12 empty] | VV | 2 | 2 | True | 0 | ROZPOCET
| VV |  | Součet |  | 67.78 | [12 empty] | VV | 2 | 4 | True | 1 | ROZPOCET
11 | K | 113151111 | Rozebírání zpevněných ploch s přemístěním na skládku na vzdálenost do 20 m nebo s naložením na dopravní prostředek ze silničních panelů | m2 | 187.75 | 58.1 | 10908.28 | CS ÚRS 2021 02 |  | snížená |  | 0 | 0 | 0 | 0.355 | 66.6513 | 4 | K | 2 |  |  |  | ROZPOCET | [5 empty] | 0 | 10908.28 | 0 | 0 | 0 | 2 | 10908.28 | 4 | 878181069
| Online PSC |  | https://podminky.urs.cz/item/CS_URS_2021_02/113151111 | [14 empty] | Online PSC | 2
| VV |  | C.3 Speicální situace - bourací práce | [14 empty] | VV | 2 | 1 | True | 0 | ROZPOCET
| VV |  | "odstranění betonových panelů" 187,75 |  | 187.75 | [12 empty] | VV | 2 | 2 | True | 0 | ROZPOCET
| VV |  | Součet |  | 187.75 | [12 empty] | VV | 2 | 4 | True | 1 | ROZPOCET
12 | K | 113201112 | Vytrhání obrub s vybouráním lože, s přemístěním hmot na skládku na vzdálenost do 3 m nebo s naložením na dopravní prostředek silničních ležatých | m | 124.2 | 105.3 | 13078.26 | CS ÚRS 2021 02 |  | snížená |  | 0 | 0 | 0 | 0.29 | 36.018 | 4 | K | 2 |  |  |  | ROZPOCET | [5 empty] | 0 | 13078.26 | 0 | 0 | 0 | 2 | 13078.26 | 4 | 1478487351
| Online PSC |  | https://podminky.urs.cz/item/CS_URS_2021_02/113201112 | [14 empty] | Online PSC | 2
| VV |  | C.3 Speciální situace - bourací práce | [14 empty] | VV | 2 | 1 | True | 0 | ROZPOCET
| VV |  | "odstranění beton obrubníků "50+4,2+17,8+15+3,4+12,8+2,5+2,5+16 |  | 124.2 | [12 empty] | VV | 2 | 2 | True | 0 | ROZPOCET
| VV |  | Součet |  | 124.2 | [12 empty] | VV | 2 | 4 | True | 1 | ROZPOCET
13 | K | 122251104 | Odkopávky a prokopávky nezapažené strojně v hornině třídy těžitelnosti I skupiny 3 přes 100 do 500 m3 | m3 | 780.15 | 107 | 83476.05 | CS ÚRS 2021 02 |  | snížená |  | 0 | 0 | 0 | 0 | 0 | 4 | K | 2 |  |  |  | ROZPOCET | [5 empty] | 0 | 83476.05 | 0 | 0 | 0 | 2 | 83476.05 | 4 | -211233226
| Online PSC |  | https://podminky.urs.cz/item/CS_URS_2021_02/122251104 | [14 empty] | Online PSC | 2
| VV |  | D.1.1.2.11 Půdorys 1.PP - nový stav | [14 empty] | VV | 2 | 1 | True | 0 | ROZPOCET
| VV |  | D.1.1.2.19 Řez C´- nový stav | [14 empty] | VV | 2 | 1 | True | 0 | ROZPOCET
| VV |  | (30+16)*11,4 |  | 524.4 | [12 empty] | VV | 2 | 2 | True | 0 | ROZPOCET
| VV |  | D.1.1.2.17 Řez A´- nový stav | [14 empty] | VV | 2 | 1 | True | 0 | ROZPOCET
| VV |  | (15,5+11)*7,5 |  | 198.75 | [12 empty] | VV | 2 | 2 | True | 0 | ROZPOCET
| VV |  | 7,6*7,5 |  | 57 | [12 empty] | VV | 2 | 2 | True | 0 | ROZPOCET
| VV | odk | Součet |  | 780.15 | [12 empty] | VV | 2 | 4 | True | 1 | ROZPOCET
14 | K | 131151343R | Vrtání jamek strojně průměru do 400 mm | m | 19.2 | 152.3 | 2924.16 |  |  | snížená |  | 0 | 0 | 0 | 0 | 0 | 4 | K | 2 |  |  |  | ROZPOCET | [5 empty] | 0 | 2924.16 | 0 | 0 | 0 | 2 | 2924.16 | 4 | -1792534676
| VV |  | D.1.1.1 Technická zpráva | [14 empty] | VV | 2 | 1 | True | 0 | ROZPOCET
| VV |  | 12. Oplocení | [14 empty] | VV | 2 | 1 | True | 0 | ROZPOCET
| VV |  | C.2. Koordinační situační výkres | [14 empty] | VV | 2 | 1 | True | 0 | ROZPOCET
| VV |  | 24*0,8 |  | 19.2 | [12 empty] | VV | 2 | 2 | True | 0 | ROZPOCET
| VV |  | Součet |  | 19.2 | [12 empty] | VV | 2 | 4 | True | 1 | ROZPOCET
15 | K | 131251100 | Hloubení nezapažených jam a zářezů strojně s urovnáním dna do předepsaného profilu a spádu v hornině třídy těžitelnosti I skupiny 3 do 20 m3 | m3 | 2 | 526.4 | 1052.8 | CS ÚRS 2021 02 |  | snížená |  | 0 | 0 | 0 | 0 | 0 | 4 | K | 2 |  |  |  | ROZPOCET | [5 empty] | 0 | 1052.8 | 0 | 0 | 0 | 2 | 1052.8 | 4 | 229800242
| Online PSC |  | https://podminky.urs.cz/item/CS_URS_2021_02/131251100 | [14 empty] | Online PSC | 2
| VV |  | D.1.2.13 Výkres přístřešku u vchodu | [14 empty] | VV | 2 | 1 | True | 0 | ROZPOCET
| VV |  | 1*1*1*2 |  | 2 | [12 empty] | VV | 2 | 2 | True | 0 | ROZPOCET
| VV | J | Součet |  | 2 | [12 empty] | VV | 2 | 4 | True | 1 | ROZPOCET
16 | K | 132251252 | Hloubení nezapažených rýh šířky přes 800 do 2 000 mm strojně s urovnáním dna do předepsaného profilu a spádu v hornině třídy těžitelnosti I skupiny 3 přes 20 do 50 m3 | m3 | 46.8 | 391.5 | 18322.2 | CS ÚRS 2021 02 |  | snížená |  | 0 | 0 | 0 | 0 | 0 | 4 | K | 2 |  |  |  | ROZPOCET | [5 empty] | 0 | 18322.2 | 0 | 0 | 0 | 2 | 18322.2 | 4 | -361176834
| Online PSC |  | https://podminky.urs.cz/item/CS_URS_2021_02/132251252 | [14 empty] | Online PSC | 2
| VV |  | D.1.1.2.11 Půdorys 1.PP - nový stav | [14 empty] | VV | 2 | 1 | True | 0 | ROZPOCET
| VV |  | D.1.1.2.17 Řez A´- nový stav | [14 empty] | VV | 2 | 1 | True | 0 | ROZPOCET
| VV |  | 39*1,2 |  | 46.8 | [12 empty] | VV | 2 | 2 | True | 0 | ROZPOCET
| VV | R_3_NP | Součet |  | 46.8 | [12 empty] | VV | 2 | 4 | True | 1 | ROZPOCET
17 | K | 132254101 | Hloubení zapažených rýh šířky do 800 mm strojně s urovnáním dna do předepsaného profilu a spádu v hornině třídy těžitelnosti I skupiny 3 do 20 m3 | m3 | 5.59 | 1218 | 6808.62 | CS ÚRS 2021 02 |  | snížená |  | 0 | 0 | 0 | 0 | 0 | 4 | K | 2 |  |  |  | ROZPOCET | [5 empty] | 0 | 6808.62 | 0 | 0 | 0 | 2 | 6808.62 | 4 | -441674647
| Online PSC |  | https://podminky.urs.cz/item/CS_URS_2021_02/132254101 | [14 empty] | Online PSC | 2
| VV |  | D.1.2.13 Výkres přístřešku u vchodu | [14 empty] | VV | 2 | 1 | True | 0 | ROZPOCET
| VV |  | (2,375+4,612)*0,8*1 |  | 5.59 | [12 empty] | VV | 2 | 2 | True | 0 | ROZPOCET
| VV | R_800 | Součet |  | 5.59 | [12 empty] | VV | 2 | 4 | True | 1 | ROZPOCET
18 | K | 132311401 | Hloubená vykopávka pod základy ručně s přehozením výkopku na vzdálenost 3 m nebo s naložením na dopravní prostředek v hornině třídy těžitelnosti II skupiny 4 | m3 | 12.186 | 3140.7 | 38272.57 | CS ÚRS 2021 02 |  | snížená |  | 0 | 0 | 0 | 0 | 0 | 4 | K | 2 |  |  |  | ROZPOCET | [5 empty] | 0 | 38272.57 | 0 | 0 | 0 | 2 | 38272.57 | 4 | -1606673985
| Online PSC |  | https://podminky.urs.cz/item/CS_URS_2021_02/132311401 | [14 empty] | Online PSC | 2
| VV |  | D.1.1.1 Technická zpráva | [14 empty] | VV | 2 | 1 | True | 0 | ROZPOCET
| VV |  | 3. Základy | [14 empty] | VV | 2 | 1 | True | 0 | ROZPOCET
| VV |  | D1.2.09 pohled na ocelové výměny a řez výtahovou šachtou | [14 empty] | VV | 2 | 1 | True | 0 | ROZPOCET
| VV |  | 4 |  | 4 | [12 empty] | VV | 2 | 2 | True | 0 | ROZPOCET
| VV |  | D.1.2.10 výkres tvaru a schéma výztuže zesíleného základu | [14 empty] | VV | 2 | 1 | True | 0 | ROZPOCET
| VV |  | (10,097+3)*1,25*0,5 |  | 8.186 | [12 empty] | VV | 2 | 2 | True | 0 | ROZPOCET
| VV | Hl_vykopávka | Součet |  | 12.186 | [12 empty] | VV | 2 | 4 | True | 1 | ROZPOCET
19 | K | 132351253 | Hloubení nezapažených rýh šířky přes 800 do 2 000 mm strojně s urovnáním dna do předepsaného profilu a spádu v hornině třídy těžitelnosti II skupiny 4 přes 50 do 100 m3 | m3 | 114.552 | 366.3 | 41960.4 | CS ÚRS 2021 02 |  | snížená |  | 0 | 0 | 0 | 0 | 0 | 4 | K | 2 |  |  |  | ROZPOCET | [5 empty] | 0 | 41960.4 | 0 | 0 | 0 | 2 | 41960.4 | 4 | 2047436784
| Online PSC |  | https://podminky.urs.cz/item/CS_URS_2021_02/132351253 | [14 empty] | Online PSC | 2
| VV |  | D.1.2.11 výkres zdí a schodišť u pátia | [14 empty] | VV | 2 | 1 | True | 0 | ROZPOCET
| VV |  | (29,1+15,3+3,3*2+3,3)*1,5*0,5 |  | 40.725 | [12 empty] | VV | 2 | 2 | True | 0 | ROZPOCET
| VV |  | (3,3*5)*1,5*0,5 |  | 12.375 | [12 empty] | VV | 2 | 2 | True | 0 | ROZPOCET
| VV |  | základ pod schodiště | [14 empty] | VV | 2 | 1 | True | 0 | ROZPOCET
| VV |  | 1*0,5*0,8*6 |  | 2.4 | [12 empty] | VV | 2 | 2 | True | 0 | ROZPOCET
| VV |  | Mezisoučet |  | 55.5 | [12 empty] | VV | 2 | 3 | True | 0 | ROZPOCET
| VV |  | D.1.1.12 výkres opěrné zdi | [14 empty] | VV | 2 | 1 | True | 0 | ROZPOCET
| VV |  | (45,18+4,03)*1,2*1 |  | 59.052 | [12 empty] | VV | 2 | 2 | True | 0 | ROZPOCET
| VV |  | Mezisoučet |  | 59.052 | [12 empty] | VV | 2 | 3 | True | 0 | ROZPOCET
| VV | R2000_tr4 | Součet |  | 114.552 | [12 empty] | VV | 2 | 4 | True | 1 | ROZPOCET
20 | K | 132354204 | Hloubení zapažených rýh šířky přes 800 do 2 000 mm strojně s urovnáním dna do předepsaného profilu a spádu v hornině třídy těžitelnosti II skupiny 4 přes 100 do 500 m3 | m3 | 227.88 | 458.5 | 104482.98 | CS ÚRS 2021 02 |  | snížená |  | 0 | 0 | 0 | 0 | 0 | 4 | K | 2 |  |  |  | ROZPOCET | [5 empty] | 0 | 104482.98 | 0 | 0 | 0 | 2 | 104482.98 | 4 | -546043713
| Online PSC |  | https://podminky.urs.cz/item/CS_URS_2021_02/132354204 | [14 empty] | Online PSC | 2
| VV |  | D.1.1.2.11 Půdorys 1.PP - nový stav | [14 empty] | VV | 2 | 1 | True | 0 | ROZPOCET
| VV |  | D.1.1.2.18 Řez B´- nový stav | [14 empty] | VV | 2 | 1 | True | 0 | ROZPOCET
| VV |  | (40,8+22,5)*1,2*3 |  | 227.88 | [12 empty] | VV | 2 | 2 | True | 0 | ROZPOCET
| VV | R_pažená | Součet |  | 227.88 | [12 empty] | VV | 2 | 4 | True | 1 | ROZPOCET
21 | K | 133312012 | Hloubení šachet ručně zapažených i nezapažených v horninách třídy těžitelnosti II skupiny 4, půdorysná plocha výkopu přes 4 do 20 m2 | m3 | 2.222 | 1644.3 | 3653.63 | CS ÚRS 2021 02 |  | snížená |  | 0 | 0 | 0 | 0 | 0 | 4 | K | 2 |  |  |  | ROZPOCET | [5 empty] | 0 | 3653.63 | 0 | 0 | 0 | 2 | 3653.63 | 4 | 1242006142
| Online PSC |  | https://podminky.urs.cz/item/CS_URS_2021_02/133312012 | [14 empty] | Online PSC | 2
| VV |  | D.1.1.2.1 Půdorys 1.PP - stávající stav + bourací práce | [14 empty] | VV | 2 | 1 | True | 0 | ROZPOCET
| VV |  | "§60" 2,25*2,38*0,415 |  | 2.222 | [12 empty] | VV | 2 | 2 | True | 0 | ROZPOCET
| VV | Š_ručně | Součet |  | 2.222 | [12 empty] | VV | 2 | 4 | True | 1 | ROZPOCET
22 | K | 151101102 | Zřízení pažení a rozepření stěn rýh pro podzemní vedení příložné pro jakoukoliv mezerovitost, hloubky přes 2 do 4 m | m2 | 189.9 | 191.4 | 36346.86 | CS ÚRS 2021 02 |  | snížená |  | 0 | 0.00085 | 0.16142 | 0 | 0 | 4 | K | 2 |  |  |  | ROZPOCET | [5 empty] | 0 | 36346.86 | 0 | 0 | 0 | 2 | 36346.86 | 4 | 836018041
| Online PSC |  | https://podminky.urs.cz/item/CS_URS_2021_02/151101102 | [14 empty] | Online PSC | 2
| VV |  | D.1.1.2.11 Půdorys 1.PP - nový stav | [14 empty] | VV | 2 | 1 | True | 0 | ROZPOCET
| VV |  | D.1.1.2.18 Řez B´- nový stav | [14 empty] | VV | 2 | 1 | True | 0 | ROZPOCET
| VV |  | (40,8+22,5)*3 |  | 189.9 | [12 empty] | VV | 2 | 2 | True | 0 | ROZPOCET
| VV |  | Součet |  | 189.9 | [12 empty] | VV | 2 | 4 | True | 1 | ROZPOCET
23 | K | 151101112 | Odstranění pažení a rozepření stěn rýh pro podzemní vedení s uložením materiálu na vzdálenost do 3 m od kraje výkopu příložné, hloubky přes 2 do 4 m | m2 | 189.9 | 95.7 | 18173.43 | CS ÚRS 2021 02 |  | snížená |  | 0 | 0 | 0 | 0 | 0 | 4 | K | 2 |  |  |  | ROZPOCET | [5 empty] | 0 | 18173.43 | 0 | 0 | 0 | 2 | 18173.43 | 4 | 363776807
| Online PSC |  | https://podminky.urs.cz/item/CS_URS_2021_02/151101112 | [14 empty] | Online PSC | 2
| VV |  | D.1.1.2.11 Půdorys 1.PP - nový stav | [14 empty] | VV | 2 | 1 | True | 0 | ROZPOCET
| VV |  | D.1.1.2.18 Řez B´- nový stav | [14 empty] | VV | 2 | 1 | True | 0 | ROZPOCET
| VV |  | (40,8+22,5)*3 |  | 189.9 | [12 empty] | VV | 2 | 2 | True | 0 | ROZPOCET
| VV |  | Součet |  | 189.9 | [12 empty] | VV | 2 | 4 | True | 1 | ROZPOCET
24 | K | 162201401 | Vodorovné přemístění větví, kmenů nebo pařezů s naložením, složením a dopravou do 1000 m větví stromů listnatých, průměru kmene přes 100 do 300 mm | kus | 3 | 143.6 | 430.8 | CS ÚRS 2021 02 |  | snížená |  | 0 | 0 | 0 | 0 | 0 | 4 | K | 2 |  |  |  | ROZPOCET | [5 empty] | 0 | 430.8 | 0 | 0 | 0 | 2 | 430.8 | 4 | -513103017
| Online PSC |  | https://podminky.urs.cz/item/CS_URS_2021_02/162201401 | [14 empty] | Online PSC | 2
| VV |  | C.4 Speciální situace - kácení dřevin" | [14 empty] | VV | 2 | 1 | True | 0 | ROZPOCET
| VV |  | "č.3" 1 |  | 1 | [12 empty] | VV | 2 | 2 | True | 0 | ROZPOCET
| VV |  | "č.4" 1 |  | 1 | [12 empty] | VV | 2 | 2 | True | 0 | ROZPOCET
| VV |  | "č.5" 1 |  | 1 | [12 empty] | VV | 2 | 2 | True | 0 | ROZPOCET
| VV |  | Součet |  | 3 | [12 empty] | VV | 2 | 4 | True | 1 | ROZPOCET
25 | K | 162201405 | Vodorovné přemístění větví, kmenů nebo pařezů s naložením, složením a dopravou do 1000 m větví stromů jehličnatých, průměru kmene přes 100 do 300 mm | kus | 3 | 179.2 | 537.6 | CS ÚRS 2021 02 |  | snížená |  | 0 | 0 | 0 | 0 | 0 | 4 | K | 2 |  |  |  | ROZPOCET | [5 empty] | 0 | 537.6 | 0 | 0 | 0 | 2 | 537.6 | 4 | -1062767463
| Online PSC |  | https://podminky.urs.cz/item/CS_URS_2021_02/162201405 | [14 empty] | Online PSC | 2
| VV |  | C.4 Speciální situace - kácení dřevin" | [14 empty] | VV | 2 | 1 | True | 0 | ROZPOCET
| VV |  | "č.2"1 |  | 1 | [12 empty] | VV | 2 | 2 | True | 0 | ROZPOCET
| VV |  | "č.6" 1+1 |  | 2 | [12 empty] | VV | 2 | 2 | True | 0 | ROZPOCET
| VV |  | Součet |  | 3 | [12 empty] | VV | 2 | 4 | True | 1 | ROZPOCET
26 | K | 162201411 | Vodorovné přemístění větví, kmenů nebo pařezů s naložením, složením a dopravou do 1000 m kmenů stromů listnatých, průměru přes 100 do 300 mm | kus | 3 | 854 | 2562 | CS ÚRS 2021 02 |  | snížená |  | 0 | 0 | 0 | 0 | 0 | 4 | K | 2 |  |  |  | ROZPOCET | [5 empty] | 0 | 2562 | 0 | 0 | 0 | 2 | 2562 | 4 | -701526716
| Online PSC |  | https://podminky.urs.cz/item/CS_URS_2021_02/162201411 | [14 empty] | Online PSC | 2
| VV |  | C.4 Speciální situace - kácení dřevin" | [14 empty] | VV | 2 | 1 | True | 0 | ROZPOCET
| VV |  | "č.3" 1 |  | 1 | [12 empty] | VV | 2 | 2 | True | 0 | ROZPOCET
| VV |  | "č.4" 1 |  | 1 | [12 empty] | VV | 2 | 2 | True | 0 | ROZPOCET
| VV |  | "č.5" 1 |  | 1 | [12 empty] | VV | 2 | 2 | True | 0 | ROZPOCET
| VV |  | Součet |  | 3 | [12 empty] | VV | 2 | 4 | True | 1 | ROZPOCET
27 | K | 162201415 | Vodorovné přemístění větví, kmenů nebo pařezů s naložením, složením a dopravou do 1000 m kmenů stromů jehličnatých, průměru přes 100 do 300 mm | kus | 3 | 806.1 | 2418.3 | CS ÚRS 2021 02 |  | snížená |  | 0 | 0 | 0 | 0 | 0 | 4 | K | 2 |  |  |  | ROZPOCET | [5 empty] | 0 | 2418.3 | 0 | 0 | 0 | 2 | 2418.3 | 4 | 1234811480
| Online PSC |  | https://podminky.urs.cz/item/CS_URS_2021_02/162201415 | [14 empty] | Online PSC | 2
| VV |  | C.4 Speciální situace - kácení dřevin" | [14 empty] | VV | 2 | 1 | True | 0 | ROZPOCET
| VV |  | "č.2"1 |  | 1 | [12 empty] | VV | 2 | 2 | True | 0 | ROZPOCET
| VV |  | "č.6" 1+1 |  | 2 | [12 empty] | VV | 2 | 2 | True | 0 | ROZPOCET
| VV |  | Součet |  | 3 | [12 empty] | VV | 2 | 4 | True | 1 | ROZPOCET
28 | K | 162201421 | Vodorovné přemístění větví, kmenů nebo pařezů s naložením, složením a dopravou do 1000 m pařezů kmenů, průměru přes 100 do 300 mm | kus | 6 | 176.6 | 1059.6 | CS ÚRS 2021 02 |  | snížená |  | 0 | 0 | 0 | 0 | 0 | 4 | K | 2 |  |  |  | ROZPOCET | [5 empty] | 0 | 1059.6 | 0 | 0 | 0 | 2 | 1059.6 | 4 | -965520170
| Online PSC |  | https://podminky.urs.cz/item/CS_URS_2021_02/162201421 | [14 empty] | Online PSC | 2
| VV |  | C.4 Speciální situace - kácení dřevin" | [14 empty] | VV | 2 | 1 | True | 0 | ROZPOCET
| VV |  | "č.2"1 |  | 1 | [12 empty] | VV | 2 | 2 | True | 0 | ROZPOCET
| VV |  | "č.3" 1 |  | 1 | [12 empty] | VV | 2 | 2 | True | 0 | ROZPOCET
| VV |  | "č.4" 1 |  | 1 | [12 empty] | VV | 2 | 2 | True | 0 | ROZPOCET
| VV |  | "č.5" 1 |  | 1 | [12 empty] | VV | 2 | 2 | True | 0 | ROZPOCET
| VV |  | "č.6" 1+1 |  | 2 | [12 empty] | VV | 2 | 2 | True | 0 | ROZPOCET
| VV |  | Součet |  | 6 | [12 empty] | VV | 2 | 4 | True | 1 | ROZPOCET
29 | K | 162251102 | Vodorovné přemístění výkopku nebo sypaniny po suchu na obvyklém dopravním prostředku, bez naložení výkopku, avšak se složením bez rozhrnutí z horniny třídy těžitelnosti I skupiny 1 až 3 na vzdálenost přes 20 do 50 m | m3 | 1342.863 | 35.9 | 48208.78 | CS ÚRS 2021 02 |  | snížená |  | 0 | 0 | 0 | 0 | 0 | 4 | K | 2 |  |  |  | ROZPOCET | [5 empty] | 0 | 48208.78 | 0 | 0 | 0 | 2 | 48208.78 | 4 | 827836600
| Online PSC |  | https://podminky.urs.cz/item/CS_URS_2021_02/162251102 | [14 empty] | Online PSC | 2
| VV |  | odk |  | 780.15 | [12 empty] | VV | 2 | 2 | True | 0 | ROZPOCET
| VV |  | J |  | 2 | [12 empty] | VV | 2 | 2 | True | 0 | ROZPOCET
| VV |  | R_3_NP |  | 46.8 | [12 empty] | VV | 2 | 2 | True | 0 | ROZPOCET
| VV |  | R_800 |  | 5.59 | [12 empty] | VV | 2 | 2 | True | 0 | ROZPOCET
| VV |  | odvoz zpět do zásypu | [14 empty] | VV | 2 | 1 | True | 0 | ROZPOCET
| VV |  | z/2 |  | 338.323 | [12 empty] | VV | 2 | 2 | True | 0 | ROZPOCET
| VV |  | recyklát | [14 empty] | VV | 2 | 1 | True | 0 | ROZPOCET
| VV |  | 170 |  | 170 | [12 empty] | VV | 2 | 2 | True | 0 | ROZPOCET
| VV |  | Součet |  | 1342.863 | [12 empty] | VV | 2 | 4 | True | 1 | ROZPOCET
30 | K | 162251122 | Vodorovné přemístění výkopku nebo sypaniny po suchu na obvyklém dopravním prostředku, bez naložení výkopku, avšak se složením bez rozhrnutí z horniny třídy těžitelnosti II skupiny 4 a 5 na vzdálenost přes 20 do 50 m | m3 | 356.84 | 46.1 | 16450.32 | CS ÚRS 2021 02 |  | snížená |  | 0 | 0 | 0 | 0 | 0 | 4 | K | 2 |  |  |  | ROZPOCET | [5 empty] | 0 | 16450.32 | 0 | 0 | 0 | 2 | 16450.32 | 4 | 1513791388
| Online PSC |  | https://podminky.urs.cz/item/CS_URS_2021_02/162251122 | [14 empty] | Online PSC | 2
| VV |  | Hl_vykopávka |  | 12.186 | [12 empty] | VV | 2 | 2 | True | 0 | ROZPOCET
| VV |  | R2000_tr4 |  | 114.552 | [12 empty] | VV | 2 | 2 | True | 0 | ROZPOCET
| VV |  | R_pažená |  | 227.88 | [12 empty] | VV | 2 | 2 | True | 0 | ROZPOCET
| VV |  | Š_ručně |  | 2.222 | [12 empty] | VV | 2 | 2 | True | 0 | ROZPOCET
| VV |  | Součet |  | 356.84 | [12 empty] | VV | 2 | 4 | True | 1 | ROZPOCET
31 | K | 162301501 | Vodorovné přemístění smýcených křovin do průměru kmene 100 mm na vzdálenost do 5 000 m | m2 | 428.83 | 63.9 | 27402.24 | CS ÚRS 2021 02 |  | snížená |  | 0 | 0 | 0 | 0 | 0 | 4 | K | 2 |  |  |  | ROZPOCET | [5 empty] | 0 | 27402.24 | 0 | 0 | 0 | 2 | 27402.24 | 4 | -2083438954
| Online PSC |  | https://podminky.urs.cz/item/CS_URS_2021_02/162301501 | [14 empty] | Online PSC | 2
| VV |  | C.4 Speciální situace - kácení dřevin" | [14 empty] | VV | 2 | 1 | True | 0 | ROZPOCET
| VV |  | 44,59+384,24 |  | 428.83 | [12 empty] | VV | 2 | 2 | True | 0 | ROZPOCET
| VV |  | Součet |  | 428.83 | [12 empty] | VV | 2 | 4 | True | 1 | ROZPOCET
32 | K | 162301931 | Vodorovné přemístění větví, kmenů nebo pařezů s naložením, složením a dopravou Příplatek k cenám za každých dalších i započatých 1000 m přes 1000 m větví stromů listnatých, průměru kmene přes 100 do 300 mm | kus | 30 | 7.4 | 222 | CS ÚRS 2021 02 |  | snížená |  | 0 | 0 | 0 | 0 | 0 | 4 | K | 2 |  |  |  | ROZPOCET | [5 empty] | 0 | 222 | 0 | 0 | 0 | 2 | 222 | 4 | 1868225452
| Online PSC |  | https://podminky.urs.cz/item/CS_URS_2021_02/162301931 | [14 empty] | Online PSC | 2
| VV |  | C.4 Speciální situace - kácení dřevin" | [14 empty] | VV | 2 | 1 | True | 0 | ROZPOCET
| VV |  | "č.3" 1 |  | 1 | [12 empty] | VV | 2 | 2 | True | 0 | ROZPOCET
| VV |  | "č.4" 1 |  | 1 | [12 empty] | VV | 2 | 2 | True | 0 | ROZPOCET
| VV |  | "č.5" 1 |  | 1 | [12 empty] | VV | 2 | 2 | True | 0 | ROZPOCET
| VV |  | Součet |  | 3 | [12 empty] | VV | 2 | 4 | True | 1 | ROZPOCET
| VV |  | 3*10 'Přepočtené koeficientem množství |  | 30 | [12 empty] | VV | 2 | 2 | False | 1 | ROZPOCET
33 | K | 162301941 | Vodorovné přemístění větví, kmenů nebo pařezů s naložením, složením a dopravou Příplatek k cenám za každých dalších i započatých 1000 m přes 1000 m větví stromů jehličnatých, o průměru kmene přes 100 do 300 mm | kus | 30 | 7.4 | 222 | CS ÚRS 2021 02 |  | snížená |  | 0 | 0 | 0 | 0 | 0 | 4 | K | 2 |  |  |  | ROZPOCET | [5 empty] | 0 | 222 | 0 | 0 | 0 | 2 | 222 | 4 | 1378237485
| Online PSC |  | https://podminky.urs.cz/item/CS_URS_2021_02/162301941 | [14 empty] | Online PSC | 2
| VV |  | C.4 Speciální situace - kácení dřevin" | [14 empty] | VV | 2 | 1 | True | 0 | ROZPOCET
| VV |  | "č.2"1 |  | 1 | [12 empty] | VV | 2 | 2 | True | 0 | ROZPOCET
| VV |  | "č.6" 1+1 |  | 2 | [12 empty] | VV | 2 | 2 | True | 0 | ROZPOCET
| VV |  | Součet |  | 3 | [12 empty] | VV | 2 | 4 | True | 1 | ROZPOCET
| VV |  | 3*10 'Přepočtené koeficientem množství |  | 30 | [12 empty] | VV | 2 | 2 | False | 1 | ROZPOCET
34 | K | 162301951 | Vodorovné přemístění větví, kmenů nebo pařezů s naložením, složením a dopravou Příplatek k cenám za každých dalších i započatých 1000 m přes 1000 m kmenů stromů listnatých, o průměru přes 100 do 300 mm | kus | 30 | 12.2 | 366 | CS ÚRS 2021 02 |  | snížená |  | 0 | 0 | 0 | 0 | 0 | 4 | K | 2 |  |  |  | ROZPOCET | [5 empty] | 0 | 366 | 0 | 0 | 0 | 2 | 366 | 4 | 2036510183
| Online PSC |  | https://podminky.urs.cz/item/CS_URS_2021_02/162301951 | [14 empty] | Online PSC | 2
| VV |  | C.4 Speciální situace - kácení dřevin" | [14 empty] | VV | 2 | 1 | True | 0 | ROZPOCET
| VV |  | "č.3" 1 |  | 1 | [12 empty] | VV | 2 | 2 | True | 0 | ROZPOCET
| VV |  | "č.4" 1 |  | 1 | [12 empty] | VV | 2 | 2 | True | 0 | ROZPOCET
| VV |  | "č.5" 1 |  | 1 | [12 empty] | VV | 2 | 2 | True | 0 | ROZPOCET
| VV |  | Součet |  | 3 | [12 empty] | VV | 2 | 4 | True | 1 | ROZPOCET
| VV |  | 3*10 'Přepočtené koeficientem množství |  | 30 | [12 empty] | VV | 2 | 2 | False | 1 | ROZPOCET
35 | K | 162301961 | Vodorovné přemístění větví, kmenů nebo pařezů s naložením, složením a dopravou Příplatek k cenám za každých dalších i započatých 1000 m přes 1000 m kmenů stromů jehličnatých, průměru přes 100 do 300 mm | kus | 30 | 13.9 | 417 | CS ÚRS 2021 02 |  | snížená |  | 0 | 0 | 0 | 0 | 0 | 4 | K | 2 |  |  |  | ROZPOCET | [5 empty] | 0 | 417 | 0 | 0 | 0 | 2 | 417 | 4 | 657000467
| Online PSC |  | https://podminky.urs.cz/item/CS_URS_2021_02/162301961 | [14 empty] | Online PSC | 2
| VV |  | C.4 Speciální situace - kácení dřevin" | [14 empty] | VV | 2 | 1 | True | 0 | ROZPOCET
| VV |  | "č.2"1 |  | 1 | [12 empty] | VV | 2 | 2 | True | 0 | ROZPOCET
| VV |  | "č.6" 1+1 |  | 2 | [12 empty] | VV | 2 | 2 | True | 0 | ROZPOCET
| VV |  | Součet |  | 3 | [12 empty] | VV | 2 | 4 | True | 1 | ROZPOCET
| VV |  | 3*10 'Přepočtené koeficientem množství |  | 30 | [12 empty] | VV | 2 | 2 | False | 1 | ROZPOCET
36 | K | 162301971 | Vodorovné přemístění větví, kmenů nebo pařezů s naložením, složením a dopravou Příplatek k cenám za každých dalších i započatých 1000 m přes 1000 m pařezů kmenů, průměru přes 100 do 300 mm | kus | 60 | 17.4 | 1044 | CS ÚRS 2021 02 |  | snížená |  | 0 | 0 | 0 | 0 | 0 | 4 | K | 2 |  |  |  | ROZPOCET | [5 empty] | 0 | 1044 | 0 | 0 | 0 | 2 | 1044 | 4 | -792705919
| Online PSC |  | https://podminky.urs.cz/item/CS_URS_2021_02/162301971 | [14 empty] | Online PSC | 2
| VV |  | C.4 Speciální situace - kácení dřevin" | [14 empty] | VV | 2 | 1 | True | 0 | ROZPOCET
| VV |  | "č.2"1 |  | 1 | [12 empty] | VV | 2 | 2 | True | 0 | ROZPOCET
| VV |  | "č.3" 1 |  | 1 | [12 empty] | VV | 2 | 2 | True | 0 | ROZPOCET
| VV |  | "č.4" 1 |  | 1 | [12 empty] | VV | 2 | 2 | True | 0 | ROZPOCET
| VV |  | "č.5" 1 |  | 1 | [12 empty] | VV | 2 | 2 | True | 0 | ROZPOCET
| VV |  | "č.6" 1+1 |  | 2 | [12 empty] | VV | 2 | 2 | True | 0 | ROZPOCET
| VV |  | Součet |  | 6 | [12 empty] | VV | 2 | 4 | True | 1 | ROZPOCET
| VV |  | 6*10 'Přepočtené koeficientem množství |  | 60 | [12 empty] | VV | 2 | 2 | False | 1 | ROZPOCET
37 | K | 162301981 | Vodorovné přemístění smýcených křovin Příplatek k ceně za každých dalších i započatých 1 000 m | m2 | 2144.15 | 12.5 | 26801.88 | CS ÚRS 2021 02 |  | snížená |  | 0 | 0 | 0 | 0 | 0 | 4 | K | 2 |  |  |  | ROZPOCET | [5 empty] | 0 | 26801.88 | 0 | 0 | 0 | 2 | 26801.88 | 4 | 2116656301
| Online PSC |  | https://podminky.urs.cz/item/CS_URS_2021_02/162301981 | [14 empty] | Online PSC | 2
| VV |  | C.4 Speciální situace - kácení dřevin" | [14 empty] | VV | 2 | 1 | True | 0 | ROZPOCET
| VV |  | 44,59+384,24 |  | 428.83 | [12 empty] | VV | 2 | 2 | True | 0 | ROZPOCET
| VV |  | Součet |  | 428.83 | [12 empty] | VV | 2 | 4 | True | 1 | ROZPOCET
| VV |  | 428,83*5 'Přepočtené koeficientem množství |  | 2144.15 | [12 empty] | VV | 2 | 2 | False | 1 | ROZPOCET
38 | K | 162751117 | Vodorovné přemístění výkopku nebo sypaniny po suchu na obvyklém dopravním prostředku, bez naložení výkopku, avšak se složením bez rozhrnutí z horniny třídy těžitelnosti I skupiny 1 až 3 na vzdálenost přes 9 000 do 10 000 m | m3 | 496.217 | 239.3 | 118744.73 | CS ÚRS 2021 02 |  | snížená |  | 0 | 0 | 0 | 0 | 0 | 4 | K | 2 |  |  |  | ROZPOCET | [5 empty] | 0 | 118744.73 | 0 | 0 | 0 | 2 | 118744.73 | 4 | 884793919
| Online PSC |  | https://podminky.urs.cz/item/CS_URS_2021_02/162751117 | [14 empty] | Online PSC | 2
| VV |  | J |  | 2 | [12 empty] | VV | 2 | 2 | True | 0 | ROZPOCET
| VV |  | R_3_NP |  | 46.8 | [12 empty] | VV | 2 | 2 | True | 0 | ROZPOCET
| VV |  | odk |  | 780.15 | [12 empty] | VV | 2 | 2 | True | 0 | ROZPOCET
| VV |  | R_800 |  | 5.59 | [12 empty] | VV | 2 | 2 | True | 0 | ROZPOCET
| VV |  | Mezisoučet |  | 834.54 | [12 empty] | VV | 2 | 3 | True | 0 | ROZPOCET
| VV |  | -z/2 |  | -338.323 | [12 empty] | VV | 2 | 2 | True | 0 | ROZPOCET
| VV |  | Mezisoučet |  | -338.323 | [12 empty] | VV | 2 | 3 | True | 0 | ROZPOCET
| VV | Skl_tr3 | Součet |  | 496.217 | [12 empty] | VV | 2 | 4 | True | 1 | ROZPOCET
39 | K | 162751137 | Vodorovné přemístění výkopku nebo sypaniny po suchu na obvyklém dopravním prostředku, bez naložení výkopku, avšak se složením bez rozhrnutí z horniny třídy těžitelnosti II skupiny 4 a 5 na vzdálenost přes 9 000 do 10 000 m | m3 | 356.84 | 248 | 88496.32 | CS ÚRS 2021 02 |  | snížená |  | 0 | 0 | 0 | 0 | 0 | 4 | K | 2 |  |  |  | ROZPOCET | [5 empty] | 0 | 88496.32 | 0 | 0 | 0 | 2 | 88496.32 | 4 | -454144725
| Online PSC |  | https://podminky.urs.cz/item/CS_URS_2021_02/162751137 | [14 empty] | Online PSC | 2
| VV |  | Hl_vykopávka |  | 12.186 | [12 empty] | VV | 2 | 2 | True | 0 | ROZPOCET
| VV |  | R2000_tr4 |  | 114.552 | [12 empty] | VV | 2 | 2 | True | 0 | ROZPOCET
| VV |  | R_pažená |  | 227.88 | [12 empty] | VV | 2 | 2 | True | 0 | ROZPOCET
| VV |  | Š_ručně |  | 2.222 | [12 empty] | VV | 2 | 2 | True | 0 | ROZPOCET
| VV | Skl_tr4 | Součet |  | 356.84 | [12 empty] | VV | 2 | 4 | True | 1 | ROZPOCET
40 | K | 167151111 | Nakládání, skládání a překládání neulehlého výkopku nebo sypaniny strojně nakládání, množství přes 100 m3, z hornin třídy těžitelnosti I, skupiny 1 až 3 | m3 | 1350.363 | 41.8 | 56445.17 | CS ÚRS 2021 02 |  | snížená |  | 0 | 0 | 0 | 0 | 0 | 4 | K | 2 |  |  |  | ROZPOCET | [5 empty] | 0 | 56445.17 | 0 | 0 | 0 | 2 | 56445.17 | 4 | -1098819766
| Online PSC |  | https://podminky.urs.cz/item/CS_URS_2021_02/167151111 | [14 empty] | Online PSC | 2
| VV |  | J |  | 2 | [12 empty] | VV | 2 | 2 | True | 0 | ROZPOCET
| VV |  | R_3_NP |  | 46.8 | [12 empty] | VV | 2 | 2 | True | 0 | ROZPOCET
| VV |  | odk |  | 780.15 | [12 empty] | VV | 2 | 2 | True | 0 | ROZPOCET
| VV |  | R_800 |  | 5.59 | [12 empty] | VV | 2 | 2 | True | 0 | ROZPOCET
| VV |  | Z/2 |  | 338.323 | [12 empty] | VV | 2 | 2 | True | 0 | ROZPOCET
| VV |  | recyklát | [14 empty] | VV | 2 | 1 | True | 0 | ROZPOCET
| VV |  | 177,5 |  | 177.5 | [12 empty] | VV | 2 | 2 | True | 0 | ROZPOCET
| VV |  | Součet |  | 1350.363 | [12 empty] | VV | 2 | 4 | True | 1 | ROZPOCET
41 | K | 167151112 | Nakládání, skládání a překládání neulehlého výkopku nebo sypaniny strojně nakládání, množství přes 100 m3, z hornin třídy těžitelnosti II, skupiny 4 a 5 | m3 | 356.84 | 53.9 | 19233.68 | CS ÚRS 2021 02 |  | snížená |  | 0 | 0 | 0 | 0 | 0 | 4 | K | 2 |  |  |  | ROZPOCET | [5 empty] | 0 | 19233.68 | 0 | 0 | 0 | 2 | 19233.68 | 4 | 1584407859
| Online PSC |  | https://podminky.urs.cz/item/CS_URS_2021_02/167151112 | [14 empty] | Online PSC | 2
| VV |  | Hl_vykopávka |  | 12.186 | [12 empty] | VV | 2 | 2 | True | 0 | ROZPOCET
| VV |  | R2000_tr4 |  | 114.552 | [12 empty] | VV | 2 | 2 | True | 0 | ROZPOCET
| VV |  | R_pažená |  | 227.88 | [12 empty] | VV | 2 | 2 | True | 0 | ROZPOCET
| VV |  | Š_ručně |  | 2.222 | [12 empty] | VV | 2 | 2 | True | 0 | ROZPOCET
| VV |  | Součet |  | 356.84 | [12 empty] | VV | 2 | 4 | True | 1 | ROZPOCET
42 | K | 171201231 | Poplatek za uložení stavebního odpadu na recyklační skládce (skládkovné) zeminy a kamení zatříděného do Katalogu odpadů pod kódem 17 05 04 | t | 1535.503 | 239.3 | 367445.87 | CS ÚRS 2021 02 |  | snížená |  | 0 | 0 | 0 | 0 | 0 | 4 | K | 2 |  |  |  | ROZPOCET | [5 empty] | 0 | 367445.87 | 0 | 0 | 0 | 2 | 367445.87 | 4 | 1185951170
| Online PSC |  | https://podminky.urs.cz/item/CS_URS_2021_02/171201231 | [14 empty] | Online PSC | 2
| VV |  | Skl_tr3 |  | 496.217 | [12 empty] | VV | 2 | 2 | True | 0 | ROZPOCET
| VV |  | Skl_tr4 |  | 356.84 | [12 empty] | VV | 2 | 2 | True | 0 | ROZPOCET
| VV |  | Součet |  | 853.057 | [12 empty] | VV | 2 | 4 | True | 1 | ROZPOCET
| VV |  | 853,057*1,8 'Přepočtené koeficientem množství |  | 1535.503 | [12 empty] | VV | 2 | 2 | False | 1 | ROZPOCET
43 | K | 171251201 | Uložení sypaniny na skládky nebo meziskládky bez hutnění s upravením uložené sypaniny do předepsaného tvaru | m3 | 853.057 | 17 | 14501.97 | CS ÚRS 2021 02 |  | snížená |  | 0 | 0 | 0 | 0 | 0 | 4 | K | 2 |  |  |  | ROZPOCET | [5 empty] | 0 | 14501.97 | 0 | 0 | 0 | 2 | 14501.97 | 4 | -2022053904
| Online PSC |  | https://podminky.urs.cz/item/CS_URS_2021_02/171251201 | [14 empty] | Online PSC | 2
| VV |  | Skl_tr3 |  | 496.217 | [12 empty] | VV | 2 | 2 | True | 0 | ROZPOCET
| VV |  | Skl_tr4 |  | 356.84 | [12 empty] | VV | 2 | 2 | True | 0 | ROZPOCET
| VV |  | Součet |  | 853.057 | [12 empty] | VV | 2 | 4 | True | 1 | ROZPOCET
44 | K | 174151101 | Zásyp sypaninou z jakékoliv horniny strojně s uložením výkopku ve vrstvách se zhutněním jam, šachet, rýh nebo kolem objektů v těchto vykopávkách | m3 | 676.645 | 125.3 | 84783.62 | CS ÚRS 2021 02 |  | snížená |  | 0 | 0 | 0 | 0 | 0 | 4 | K | 2 |  |  |  | ROZPOCET | [5 empty] | 0 | 84783.62 | 0 | 0 | 0 | 2 | 84783.62 | 4 | -1606245685
| Online PSC |  | https://podminky.urs.cz/item/CS_URS_2021_02/174151101 | [14 empty] | Online PSC | 2
| VV |  | D.1.1.2.11 Půdorys 1.PP - nový stav | [14 empty] | VV | 2 | 1 | True | 0 | ROZPOCET
| VV |  | D.1.1.2.19 Řez C´- nový stav | [14 empty] | VV | 2 | 1 | True | 0 | ROZPOCET
| VV |  | (30+16)*5,2 |  | 239.2 | [12 empty] | VV | 2 | 2 | True | 0 | ROZPOCET
| VV |  | 39*2,9 |  | 113.1 | [12 empty] | VV | 2 | 2 | True | 0 | ROZPOCET
| VV |  | D.1.1.2.17 Řez A´- nový stav | [14 empty] | VV | 2 | 1 | True | 0 | ROZPOCET
| VV |  | (15,5+11)*4,5 |  | 119.25 | [12 empty] | VV | 2 | 2 | True | 0 | ROZPOCET
| VV |  | 7,6*0,75 |  | 5.7 | [12 empty] | VV | 2 | 2 | True | 0 | ROZPOCET
| VV |  | D.1.1.2.18 Řez B´- nový stav | [14 empty] | VV | 2 | 1 | True | 0 | ROZPOCET
| VV |  | (40,8+22,5)*(1,2-0,15)*3 |  | 199.395 | [12 empty] | VV | 2 | 2 | True | 0 | ROZPOCET
| VV | z | Součet |  | 676.645 | [12 empty] | VV | 2 | 4 | True | 1 | ROZPOCET
45 | M | 58344171 | štěrkodrť frakce 0/32 | t | 608.981 | 317.6 | 193412.37 | CS ÚRS 2021 02 |  | snížená |  | 0 | 1 | 608.981 | 0 | 0 | 8 | M | 2 |  |  |  | ROZPOCET | [5 empty] | 0 | 193412.37 | 0 | 0 | 0 | 2 | 193412.37 | 4 | -873736487
| VV |  | Z/2 |  | 338.323 | [12 empty] | VV | 2 | 2 | True | 0 | ROZPOCET
| VV |  | Součet |  | 338.323 | [12 empty] | VV | 2 | 4 | True | 1 | ROZPOCET
| VV |  | 338,323*1,8 'Přepočtené koeficientem množství |  | 608.981 | [12 empty] | VV | 2 | 2 | False | 1 | ROZPOCET
46 | K | 174151102 | Zásyp sypaninou z jakékoliv horniny strojně s uložením výkopku ve vrstvách se zhutněním v uzavřených prostorách s urovnáním povrchu zásypu | m3 | 125.64 | 304.5 | 38257.38 | CS ÚRS 2021 02 |  | snížená |  | 0 | 0 | 0 | 0 | 0 | 4 | K | 2 |  |  |  | ROZPOCET | [5 empty] | 0 | 38257.38 | 0 | 0 | 0 | 2 | 38257.38 | 4 | 907864399
| Online PSC |  | https://podminky.urs.cz/item/CS_URS_2021_02/174151102 | [14 empty] | Online PSC | 2
| VV |  | recyklát z bouraných konstrukcí vhodný do zásypu | [14 empty] | VV | 2 | 1 | True | 0 | ROZPOCET
| VV |  | Skladba F01d | [14 empty] | VV | 2 | 1 | True | 0 | ROZPOCET
| VV |  | Skladba F01e | [14 empty] | VV | 2 | 1 | True | 0 | ROZPOCET
| VV |  | Skladba F01f | [14 empty] | VV | 2 | 1 | True | 0 | ROZPOCET
| VV |  | D.1.2.03 Půdorys 1.PP | [14 empty] | VV | 2 | 1 | True | 0 | ROZPOCET
| VV |  | odměřeno z PD | [14 empty] | VV | 2 | 1 | True | 0 | ROZPOCET
| VV |  | 378,2*0,2 |  | 75.64 | [12 empty] | VV | 2 | 2 | True | 0 | ROZPOCET
| VV |  | zásyp septiku | [14 empty] | VV | 2 | 1 | True | 0 | ROZPOCET
| VV |  | 50 |  | 50 | [12 empty] | VV | 2 | 2 | True | 0 | ROZPOCET
| VV |  | Součet |  | 125.64 | [12 empty] | VV | 2 | 4 | True | 1 | ROZPOCET
| D | 2 | Zakládání |  |  |  | 718763.81 |  |  |  |  | 0 |  | 283.3086 |  | 0 | 1 | D | 1 |  |  |  | ROZPOCET | [11 empty] | 718763.81
47 | K | 212572121 | Lože pro trativody z kameniva drobného těženého | m3 | 25 | 1510.4 | 37760 | CS ÚRS 2021 02 |  | snížená |  | 0 | 1.92 | 48 | 0 | 0 | 4 | K | 2 |  |  |  | ROZPOCET | [5 empty] | 0 | 37760 | 0 | 0 | 0 | 2 | 37760 | 4 | 1468123310
| Online PSC |  | https://podminky.urs.cz/item/CS_URS_2021_02/212572121 | [14 empty] | Online PSC | 2
| VV |  | D.1.1.2.17 Řez A´- nový stav | [14 empty] | VV | 2 | 1 | True | 0 | ROZPOCET
| VV |  | opěrná zeď | [14 empty] | VV | 2 | 1 | True | 0 | ROZPOCET
| VV |  | 50*0,5 |  | 25 | [12 empty] | VV | 2 | 2 | True | 0 | ROZPOCET
| VV |  | Součet |  | 25 | [12 empty] | VV | 2 | 4 | True | 1 | ROZPOCET
48 | K | 212755215 | Trativody bez lože z drenážních trubek plastových flexibilních D 125 mm | m | 57.5 | 101.2 | 5819 | CS ÚRS 2021 02 |  | snížená |  | 0 | 0.00073 | 0.041975 | 0 | 0 | 4 | K | 2 |  |  |  | ROZPOCET | [5 empty] | 0 | 5819 | 0 | 0 | 0 | 2 | 5819 | 4 | -2081551637
| Online PSC |  | https://podminky.urs.cz/item/CS_URS_2021_02/212755215 | [14 empty] | Online PSC | 2
| VV |  | D.1.1.2.17 Řez A´- nový stav | [14 empty] | VV | 2 | 1 | True | 0 | ROZPOCET
| VV |  | opěrná zeď | [14 empty] | VV | 2 | 1 | True | 0 | ROZPOCET
| VV |  | 50*1,15 |  | 57.5 | [12 empty] | VV | 2 | 2 | True | 0 | ROZPOCET
| VV |  | Součet |  | 57.5 | [12 empty] | VV | 2 | 4 | True | 1 | ROZPOCET
49 | K | 213141112 | Zřízení vrstvy z geotextilie filtrační, separační, odvodňovací, ochranné, výztužné nebo protierozní v rovině nebo ve sklonu do 1:5, šířky přes 3 do 6 m | m2 | 425.92 | 27 | 11499.84 | CS ÚRS 2021 02 |  | snížená |  | 0 | 0.0001375 | 0.058564 | 0 | 0 | 4 | K | 2 |  |  |  | ROZPOCET | [5 empty] | 0 | 11499.84 | 0 | 0 | 0 | 2 | 11499.84 | 4 | 637374681
| Online PSC |  | https://podminky.urs.cz/item/CS_URS_2021_02/213141112 | [14 empty] | Online PSC | 2
| VV |  | Skladba_ZP03 |  | 154.22 | [12 empty] | VV | 2 | 2 | True | 0 | ROZPOCET
| VV |  | C.2 Koordinační situace | [14 empty] | VV | 2 | 1 | True | 0 | ROZPOCET
| VV |  | (54+14,5+20,4+6,3+51,5)*1 |  | 146.7 | [12 empty] | VV | 2 | 2 | True | 0 | ROZPOCET
| VV |  | opěrka | [14 empty] | VV | 2 | 1 | True | 0 | ROZPOCET
| VV |  | 50*1+50*1,5 |  | 125 | [12 empty] | VV | 2 | 2 | True | 0 | ROZPOCET
| VV |  | Součet |  | 425.92 | [12 empty] | VV | 2 | 4 | True | 1 | ROZPOCET
50 | M | 69311068 | geotextilie netkaná separační, ochranná, filtrační, drenážní PP 300g/m2 | m2 | 490.104 | 27 | 13232.81 | CS ÚRS 2021 02 |  | snížená |  | 0 | 0.0003 | 0.14703 | 0 | 0 | 8 | M | 2 |  |  |  | ROZPOCET | [5 empty] | 0 | 13232.81 | 0 | 0 | 0 | 2 | 13232.81 | 4 | -1759268804
| VV |  | Skladba_ZP03 |  | 154.22 | [12 empty] | VV | 2 | 2 | True | 0 | ROZPOCET
| VV |  | C.2 Koordinační situace | [14 empty] | VV | 2 | 1 | True | 0 | ROZPOCET
| VV |  | (54+14,5+20,4+6,3+51,5)*1 |  | 146.7 | [12 empty] | VV | 2 | 2 | True | 0 | ROZPOCET
| VV |  | opěrka | [14 empty] | VV | 2 | 1 | True | 0 | ROZPOCET
| VV |  | 50*1+50*1,15 |  | 107.5 | [12 empty] | VV | 2 | 2 | True | 0 | ROZPOCET
| VV |  | Součet |  | 408.42 | [12 empty] | VV | 2 | 4 | True | 1 | ROZPOCET
| VV |  | 408,42*1,2 'Přepočtené koeficientem množství |  | 490.104 | [12 empty] | VV | 2 | 2 | False | 1 | ROZPOCET
51 | K | 273313811 | Základy z betonu prostého desky z betonu kamenem neprokládaného tř. C 25/30 | m3 | 1.73 | 4906.4 | 8488.07 | CS ÚRS 2021 02 |  | snížená |  | 0 | 2.4533 | 4.2442 | 0 | 0 | 4 | K | 2 |  |  |  | ROZPOCET | [5 empty] | 0 | 8488.07 | 0 | 0 | 0 | 2 | 8488.07 | 4 | 951089453
| Online PSC |  | https://podminky.urs.cz/item/CS_URS_2021_02/273313811 | [14 empty] | Online PSC | 2
| VV |  | D.1.2.3 půdorys 1.PP | [14 empty] | VV | 2 | 1 | True | 0 | ROZPOCET
| VV |  | 2,335*2,47*0,3 |  | 1.73 | [12 empty] | VV | 2 | 2 | True | 0 | ROZPOCET
| VV |  | Součet |  | 1.73 | [12 empty] | VV | 2 | 4 | True | 1 | ROZPOCET
52 | K | 273362021 | Výztuž základů desek ze svařovaných sítí z drátů typu KARI | t | 0.173 | 42277.7 | 7314.04 | CS ÚRS 2021 02 |  | snížená |  | 0 | 1.0628 | 0.18386 | 0 | 0 | 4 | K | 2 |  |  |  | ROZPOCET | [5 empty] | 0 | 7314.04 | 0 | 0 | 0 | 2 | 7314.04 | 4 | -361204442
| Online PSC |  | https://podminky.urs.cz/item/CS_URS_2021_02/273362021 | [14 empty] | Online PSC | 2
| VV |  | D.1.2.3 půdorys 1.PP | [14 empty] | VV | 2 | 1 | True | 0 | ROZPOCET
| VV |  | D.1.2.9 pohledy na ocelové výměny a řez výtahovou šachtou | [14 empty] | VV | 2 | 1 | True | 0 | ROZPOCET
| VV |  | ŽB deska výtahové šachty - kari síť KZ70 ..... výztuž 100 kg/m3 | [14 empty] | VV | 2 | 1 | True | 0 | ROZPOCET
| VV |  | 2,335*2,47*0,3*100*0,001 |  | 0.173 | [12 empty] | VV | 2 | 2 | True | 0 | ROZPOCET
| VV |  | Součet |  | 0.173 | [12 empty] | VV | 2 | 4 | True | 1 | ROZPOCET
53 | K | 274321311 | Základy z betonu železového (bez výztuže) pasy z betonu bez zvláštních nároků na prostředí tř. C 16/20 | m3 | 17.774 | 3494.4 | 62109.47 | CS ÚRS 2021 02 |  | snížená |  | 0 | 2.2563 | 40.1042 | 0 | 0 | 4 | K | 2 |  |  |  | ROZPOCET | [5 empty] | 0 | 62109.47 | 0 | 0 | 0 | 2 | 62109.47 | 4 | 496643866
| Online PSC |  | https://podminky.urs.cz/item/CS_URS_2021_02/274321311 | [14 empty] | Online PSC | 2
| VV |  | D.1.1.1 Technická zpráva | [14 empty] | VV | 2 | 1 | True | 0 | ROZPOCET
| VV |  | 3. Základy | [14 empty] | VV | 2 | 1 | True | 0 | ROZPOCET
| VV |  | 12. Opěrné stěny | [14 empty] | VV | 2 | 1 | True | 0 | ROZPOCET
| VV |  | D.1.2.03 Půdorys 1.PP | [14 empty] | VV | 2 | 1 | True | 0 | ROZPOCET
| VV |  | Betonový základ pod novou zeď | [14 empty] | VV | 2 | 1 | True | 0 | ROZPOCET
| VV |  | (3,04+3,181)*1,4*0,1 |  | 0.871 | [12 empty] | VV | 2 | 2 | True | 0 | ROZPOCET
| VV |  | Mezisoučet |  | 0.871 | [12 empty] | VV | 2 | 3 | True | 0 | ROZPOCET
| VV |  | D.1.2.11 výkres zdí a schodišť u pátia | [14 empty] | VV | 2 | 1 | True | 0 | ROZPOCET
| VV |  | (29,1+15,3+3,3*2+3,3)*1,3*0,1 |  | 7.059 | [12 empty] | VV | 2 | 2 | True | 0 | ROZPOCET
| VV |  | (3,3*5)*1,1*0,1 |  | 1.815 | [12 empty] | VV | 2 | 2 | True | 0 | ROZPOCET
| VV |  | základ pod schodiště | [14 empty] | VV | 2 | 1 | True | 0 | ROZPOCET
| VV |  | 1*0,5*0,1*6 |  | 0.3 | [12 empty] | VV | 2 | 2 | True | 0 | ROZPOCET
| VV |  | Mezisoučet |  | 9.174 | [12 empty] | VV | 2 | 3 | True | 0 | ROZPOCET
| VV |  | D.1.1.12 výkres opěrné zdi | [14 empty] | VV | 2 | 1 | True | 0 | ROZPOCET
| VV |  | podkladní beton | [14 empty] | VV | 2 | 1 | True | 0 | ROZPOCET
| VV |  | (0,74+6,06)*1,2*0,1 |  | 0.816 | [12 empty] | VV | 2 | 2 | True | 0 | ROZPOCET
| VV |  | (12,5+12+9,36+4,47+4,03)*1,5*0,1 |  | 6.354 | [12 empty] | VV | 2 | 2 | True | 0 | ROZPOCET
| VV |  | Mezisoučet |  | 7.17 | [12 empty] | VV | 2 | 3 | True | 0 | ROZPOCET
| VV |  | D.1.2.13 Výkres přístřešku u vchodu | [14 empty] | VV | 2 | 1 | True | 0 | ROZPOCET
| VV |  | (2,375+4,612)*0,8*0,1 |  | 0.559 | [12 empty] | VV | 2 | 2 | True | 0 | ROZPOCET
| VV |  | Mezisoučet |  | 0.559 | [12 empty] | VV | 2 | 3 | True | 0 | ROZPOCET
| VV |  | Součet |  | 17.774 | [12 empty] | VV | 2 | 4 | True | 1 | ROZPOCET
54 | K | 274322511 | Základy z betonu železového (bez výztuže) pasy z betonu se zvýšenými nároky na prostředí tř. C 25/30 | m3 | 59.366 | 3128.9 | 185750.28 | CS ÚRS 2021 02 |  | snížená |  | 0 | 2.4533 | 145.642 | 0 | 0 | 4 | K | 2 |  |  |  | ROZPOCET | [5 empty] | 0 | 185750.28 | 0 | 0 | 0 | 2 | 185750.28 | 4 | 1223113674
| Online PSC |  | https://podminky.urs.cz/item/CS_URS_2021_02/274322511 | [14 empty] | Online PSC | 2
| VV |  | D.1.1.1 Technická zpráva | [14 empty] | VV | 2 | 1 | True | 0 | ROZPOCET
| VV |  | 3. Základy | [14 empty] | VV | 2 | 1 | True | 0 | ROZPOCET
| VV |  | 12. Opěrné stěny | [14 empty] | VV | 2 | 1 | True | 0 | ROZPOCET
| VV |  | D.1.2.03 Půdorys 1.PP | [14 empty] | VV | 2 | 1 | True | 0 | ROZPOCET
| VV |  | Betonový základ pod novou zeď | [14 empty] | VV | 2 | 1 | True | 0 | ROZPOCET
| VV |  | (3,04+3,181)*1*0,75+(3,04+3,181)*0,2*0,715 |  | 5.555 | [12 empty] | VV | 2 | 2 | True | 0 | ROZPOCET
| VV |  | Mezisoučet |  | 5.555 | [12 empty] | VV | 2 | 3 | True | 0 | ROZPOCET
| VV |  | D.1.2.11 výkres zdí a schodišť u pátia | [14 empty] | VV | 2 | 1 | True | 0 | ROZPOCET
| VV |  | (29,1+15,3+3,3*2+3,3)*1*0,4 |  | 21.72 | [12 empty] | VV | 2 | 2 | True | 0 | ROZPOCET
| VV |  | (3,3*5)*0,8*0,4 |  | 5.28 | [12 empty] | VV | 2 | 2 | True | 0 | ROZPOCET
| VV |  | základ pod schodiště | [14 empty] | VV | 2 | 1 | True | 0 | ROZPOCET
| VV |  | 0,8*0,3*1,1*6 |  | 1.584 | [12 empty] | VV | 2 | 2 | True | 0 | ROZPOCET
| VV |  | Mezisoučet |  | 28.584 | [12 empty] | VV | 2 | 3 | True | 0 | ROZPOCET
| VV |  | D.1.2.12 výkres opěrné zdi | [14 empty] | VV | 2 | 1 | True | 0 | ROZPOCET
| VV |  | (0,74+6,06)*0,9*0,45 |  | 2.754 | [12 empty] | VV | 2 | 2 | True | 0 | ROZPOCET
| VV |  | (12,5+12+9,36+4,47+4,03)*1,1*0,45 |  | 20.968 | [12 empty] | VV | 2 | 2 | True | 0 | ROZPOCET
| VV |  | Mezisoučet |  | 23.722 | [12 empty] | VV | 2 | 3 | True | 0 | ROZPOCET
| VV |  | D.1.2.13 Výkres přístřešku u vchodu | [14 empty] | VV | 2 | 1 | True | 0 | ROZPOCET
| VV |  | (2,635+0,5)*0,6*0,8 |  | 1.505 | [12 empty] | VV | 2 | 2 | True | 0 | ROZPOCET
| VV |  | Mezisoučet |  | 1.505 | [12 empty] | VV | 2 | 3 | True | 0 | ROZPOCET
| VV |  | Součet |  | 59.366 | [12 empty] | VV | 2 | 4 | True | 1 | ROZPOCET
55 | K | 274351121 | Bednění základů pasů rovné zřízení | m2 | 135.628 | 348.9 | 47320.61 | CS ÚRS 2021 02 |  | snížená |  | 0 | 0.00269 | 0.36484 | 0 | 0 | 4 | K | 2 |  |  |  | ROZPOCET | [5 empty] | 0 | 47320.61 | 0 | 0 | 0 | 2 | 47320.61 | 4 | 1363632854
| Online PSC |  | https://podminky.urs.cz/item/CS_URS_2021_02/274351121 | [14 empty] | Online PSC | 2
| VV |  | D.1.1.1 Technická zpráva | [14 empty] | VV | 2 | 1 | True | 0 | ROZPOCET
| VV |  | 3. Základy | [14 empty] | VV | 2 | 1 | True | 0 | ROZPOCET
| VV |  | D.1.2.03 Půdorys 1.PP | [14 empty] | VV | 2 | 1 | True | 0 | ROZPOCET
| VV |  | Betonový základ pod novou zeď | [14 empty] | VV | 2 | 1 | True | 0 | ROZPOCET
| VV |  | (3,04+3,181)*0,75*2 |  | 9.332 | [12 empty] | VV | 2 | 2 | True | 0 | ROZPOCET
| VV |  | Mezisoučet |  | 9.332 | [12 empty] | VV | 2 | 3 | True | 0 | ROZPOCET
| VV |  | D.1.2.11 výkres zdí a schodišť u pátia | [14 empty] | VV | 2 | 1 | True | 0 | ROZPOCET
| VV |  | (29,1+15,3+3,3*2+3,3)*0,4*2 |  | 43.44 | [12 empty] | VV | 2 | 2 | True | 0 | ROZPOCET
| VV |  | (3,3*5)*0,4*2 |  | 13.2 | [12 empty] | VV | 2 | 2 | True | 0 | ROZPOCET
| VV |  | základ pod schodiště | [14 empty] | VV | 2 | 1 | True | 0 | ROZPOCET
| VV |  | (0,8+0,3)*2*1,1*6 |  | 14.52 | [12 empty] | VV | 2 | 2 | True | 0 | ROZPOCET
| VV |  | Mezisoučet |  | 71.16 | [12 empty] | VV | 2 | 3 | True | 0 | ROZPOCET
| VV |  | D.1.1.12 výkres opěrné zdi | [14 empty] | VV | 2 | 1 | True | 0 | ROZPOCET
| VV |  | (0,74+6,06)*0,5*2 |  | 6.8 | [12 empty] | VV | 2 | 2 | True | 0 | ROZPOCET
| VV |  | (12,5+12+9,36+4,47+4,03)*0,5*2 |  | 42.36 | [12 empty] | VV | 2 | 2 | True | 0 | ROZPOCET
| VV |  | Mezisoučet |  | 49.16 | [12 empty] | VV | 2 | 3 | True | 0 | ROZPOCET
| VV |  | D.1.2.13 Výkres přístřešku u vchodu | [14 empty] | VV | 2 | 1 | True | 0 | ROZPOCET
| VV |  | (2,635+0,5)*0,8*2+0,6*0,8*2 |  | 5.976 | [12 empty] | VV | 2 | 2 | True | 0 | ROZPOCET
| VV |  | Mezisoučet |  | 5.976 | [12 empty] | VV | 2 | 3 | True | 0 | ROZPOCET
| VV | Bed_ZP | Součet |  | 135.628 | [12 empty] | VV | 2 | 4 | True | 1 | ROZPOCET
56 | K | 274351122 | Bednění základů pasů rovné odstranění | m2 | 135.628 | 67.4 | 9141.33 | CS ÚRS 2021 02 |  | snížená |  | 0 | 0 | 0 | 0 | 0 | 4 | K | 2 |  |  |  | ROZPOCET | [5 empty] | 0 | 9141.33 | 0 | 0 | 0 | 2 | 9141.33 | 4 | 1052085217
| Online PSC |  | https://podminky.urs.cz/item/CS_URS_2021_02/274351122 | [14 empty] | Online PSC | 2
| VV |  | Bed_ZP |  | 135.628 | [12 empty] | VV | 2 | 2 | True | 0 | ROZPOCET
| VV |  | Součet |  | 135.628 | [12 empty] | VV | 2 | 4 | True | 1 | ROZPOCET
57 | K | 274361821 | Výztuž základů pasů z betonářské oceli 10 505 (R) nebo BSt 500 | t | 5.604 | 35000 | 196140 | CS ÚRS 2021 02 |  | snížená |  | 0 | 1.0606 | 5.9437 | 0 | 0 | 4 | K | 2 |  |  |  | ROZPOCET | [5 empty] | 0 | 196140 | 0 | 0 | 0 | 2 | 196140 | 4 | 1407793487
| Online PSC |  | https://podminky.urs.cz/item/CS_URS_2021_02/274361821 | [14 empty] | Online PSC | 2
| VV |  | D.1.1.1 Technická zpráva | [14 empty] | VV | 2 | 1 | True | 0 | ROZPOCET
| VV |  | 3. Základy | [14 empty] | VV | 2 | 1 | True | 0 | ROZPOCET
| VV |  | D.1.2.03 Půdorys 1.PP | [14 empty] | VV | 2 | 1 | True | 0 | ROZPOCET
| VV |  | základ pod novou zdí .. 20 kg/m3 | [14 empty] | VV | 2 | 1 | True | 0 | ROZPOCET
| VV |  | ((3,04+3,181)*1*0,75+(3,04+3,181)*0,2*0,715)*20*0,001 |  | 0.111 | [12 empty] | VV | 2 | 2 | True | 0 | ROZPOCET
| VV |  | Mezisoučet |  | 0.111 | [12 empty] | VV | 2 | 3 | True | 0 | ROZPOCET
| VV |  | D.1.2.10 výkres tvaru a schéma výztuže zesíleného základu | [14 empty] | VV | 2 | 1 | True | 0 | ROZPOCET
| VV |  | zesílení základu ..15 kg/m3 | [14 empty] | VV | 2 | 1 | True | 0 | ROZPOCET
| VV |  | (10,097+3)*1,25*0,5*15*0,001 |  | 0.123 | [12 empty] | VV | 2 | 2 | True | 0 | ROZPOCET
| VV |  | Mezisoučet |  | 0.123 | [12 empty] | VV | 2 | 3 | True | 0 | ROZPOCET
| VV |  | D.1.2.11 výkres zdí a schodišť u pátia | [14 empty] | VV | 2 | 1 | True | 0 | ROZPOCET
| VV |  | základ .. 95 kg/m3 | [14 empty] | VV | 2 | 1 | True | 0 | ROZPOCET
| VV |  | (29,1+15,3+3,3*2+3,3)*1*0,4*95*0,001 |  | 2.063 | [12 empty] | VV | 2 | 2 | True | 0 | ROZPOCET
| VV |  | (3,3*5)*0,8*0,4*95*0,001 |  | 0.502 | [12 empty] | VV | 2 | 2 | True | 0 | ROZPOCET
| VV |  | základ pod schodiště | [14 empty] | VV | 2 | 1 | True | 0 | ROZPOCET
| VV |  | 0,8*0,3*1,1*6*95*0,001 |  | 0.15 | [12 empty] | VV | 2 | 2 | True | 0 | ROZPOCET
| VV |  | Mezisoučet |  | 2.715 | [12 empty] | VV | 2 | 3 | True | 0 | ROZPOCET
| VV |  | D.1.1.12 výkres opěrné zdi | [14 empty] | VV | 2 | 1 | True | 0 | ROZPOCET
| VV |  | základ .. 110 kg/m3 | [14 empty] | VV | 2 | 1 | True | 0 | ROZPOCET
| VV |  | (0,74+6,06)*0,9*0,45*110*0,001 |  | 0.303 | [12 empty] | VV | 2 | 2 | True | 0 | ROZPOCET
| VV |  | (12,5+12+9,36+4,47+4,03)*1,1*0,45*110*0,001 |  | 2.307 | [12 empty] | VV | 2 | 2 | True | 0 | ROZPOCET
| VV |  | Mezisoučet |  | 2.61 | [12 empty] | VV | 2 | 3 | True | 0 | ROZPOCET
| VV |  | D.1.2.13 Výkres přístřešku u vchodu | [14 empty] | VV | 2 | 1 | True | 0 | ROZPOCET
| VV |  | základ.. 30 kg/m3 | [14 empty] | VV | 2 | 1 | True | 0 | ROZPOCET
| VV |  | (2,635+0,5)*0,6*0,8*30*0,001 |  | 0.045 | [12 empty] | VV | 2 | 2 | True | 0 | ROZPOCET
| VV |  | Mezisoučet |  | 0.045 | [12 empty] | VV | 2 | 3 | True | 0 | ROZPOCET
| VV |  | Součet |  | 5.604 | [12 empty] | VV | 2 | 4 | True | 1 | ROZPOCET
58 | K | 275321311 | Základy z betonu železového (bez výztuže) patky z betonu bez zvláštních nároků na prostředí tř. C 16/20 | m3 | 0.2 | 6988.9 | 1397.78 | CS ÚRS 2021 02 |  | snížená |  | 0 | 2.2563 | 0.45127 | 0 | 0 | 4 | K | 2 |  |  |  | ROZPOCET | [5 empty] | 0 | 1397.78 | 0 | 0 | 0 | 2 | 1397.78 | 4 | -1573203065
| Online PSC |  | https://podminky.urs.cz/item/CS_URS_2021_02/275321311 | [14 empty] | Online PSC | 2
| VV |  | D.1.1.1 Technická zpráva | [14 empty] | VV | 2 | 1 | True | 0 | ROZPOCET
| VV |  | 3. Základy | [14 empty] | VV | 2 | 1 | True | 0 | ROZPOCET
| VV |  | D.1.2.13 Výkres přístřešku u vchodu | [14 empty] | VV | 2 | 1 | True | 0 | ROZPOCET
| VV |  | 1*1*0,1*2 |  | 0.2 | [12 empty] | VV | 2 | 2 | True | 0 | ROZPOCET
| VV |  | Součet |  | 0.2 | [12 empty] | VV | 2 | 4 | True | 1 | ROZPOCET
59 | K | 275321511 | Základy z betonu železového (bez výztuže) patky z betonu bez zvláštních nároků na prostředí tř. C 25/30 | m3 | 1.024 | 7598.2 | 7780.56 | CS ÚRS 2021 02 |  | snížená |  | 0 | 2.4533 | 2.5122 | 0 | 0 | 4 | K | 2 |  |  |  | ROZPOCET | [5 empty] | 0 | 7780.56 | 0 | 0 | 0 | 2 | 7780.56 | 4 | -1736497834
| Online PSC |  | https://podminky.urs.cz/item/CS_URS_2021_02/275321511 | [14 empty] | Online PSC | 2
| VV |  | D.1.1.1 Technická zpráva | [14 empty] | VV | 2 | 1 | True | 0 | ROZPOCET
| VV |  | 3. Základy | [14 empty] | VV | 2 | 1 | True | 0 | ROZPOCET
| VV |  | D.1.2.13 Výkres přístřešku u vchodu | [14 empty] | VV | 2 | 1 | True | 0 | ROZPOCET
| VV |  | 0,8*0,8*0,8*2 |  | 1.024 | [12 empty] | VV | 2 | 2 | True | 0 | ROZPOCET
| VV |  | Součet |  | 1.024 | [12 empty] | VV | 2 | 4 | True | 1 | ROZPOCET
60 | K | 275351121 | Bednění základů patek zřízení | m2 | 5.12 | 792.4 | 4057.09 | CS ÚRS 2021 02 |  | snížená |  | 0 | 0.00264 | 0.013517 | 0 | 0 | 4 | K | 2 |  |  |  | ROZPOCET | [5 empty] | 0 | 4057.09 | 0 | 0 | 0 | 2 | 4057.09 | 4 | 1254682325
| Online PSC |  | https://podminky.urs.cz/item/CS_URS_2021_02/275351121 | [14 empty] | Online PSC | 2
| VV |  | D.1.1.1 Technická zpráva | [14 empty] | VV | 2 | 1 | True | 0 | ROZPOCET
| VV |  | 3. Základy | [14 empty] | VV | 2 | 1 | True | 0 | ROZPOCET
| VV |  | D.1.2.13 Výkres přístřešku u vchodu | [14 empty] | VV | 2 | 1 | True | 0 | ROZPOCET
| VV |  | (0,8+0,8)*2*0,8*2 |  | 5.12 | [12 empty] | VV | 2 | 2 | True | 0 | ROZPOCET
| VV | Bed_patek | Součet |  | 5.12 | [12 empty] | VV | 2 | 4 | True | 1 | ROZPOCET
61 | K | 275351122 | Bednění základů patek odstranění | m2 | 5.12 | 109 | 558.08 | CS ÚRS 2021 02 |  | snížená |  | 0 | 0 | 0 | 0 | 0 | 4 | K | 2 |  |  |  | ROZPOCET | [5 empty] | 0 | 558.08 | 0 | 0 | 0 | 2 | 558.08 | 4 | -1992402755
| Online PSC |  | https://podminky.urs.cz/item/CS_URS_2021_02/275351122 | [14 empty] | Online PSC | 2
| VV |  | Bed_patek |  | 5.12 | [12 empty] | VV | 2 | 2 | True | 0 | ROZPOCET
| VV |  | Součet |  | 5.12 | [12 empty] | VV | 2 | 4 | True | 1 | ROZPOCET
62 | K | 275361821 | Výztuž základů patek z betonářské oceli 10 505 (R) | t | 0.031 | 55228.5 | 1712.08 | CS ÚRS 2021 02 |  | snížená |  | 0 | 1.0606 | 0.032879 | 0 | 0 | 4 | K | 2 |  |  |  | ROZPOCET | [5 empty] | 0 | 1712.08 | 0 | 0 | 0 | 2 | 1712.08 | 4 | -928015448
| Online PSC |  | https://podminky.urs.cz/item/CS_URS_2021_02/275361821 | [14 empty] | Online PSC | 2
| VV |  | D.1.1.1 Technická zpráva | [14 empty] | VV | 2 | 1 | True | 0 | ROZPOCET
| VV |  | 3. Základy | [14 empty] | VV | 2 | 1 | True | 0 | ROZPOCET
| VV |  | D.1.2.13 Výkres přístřešku u vchodu | [14 empty] | VV | 2 | 1 | True | 0 | ROZPOCET
| VV |  | základ výztuž 30 kg/m3 | [14 empty] | VV | 2 | 1 | True | 0 | ROZPOCET
| VV |  | 0,8*0,8*0,8*2*30*0,001 |  | 0.031 | [12 empty] | VV | 2 | 2 | True | 0 | ROZPOCET
| VV |  | Součet |  | 0.031 | [12 empty] | VV | 2 | 4 | True | 1 | ROZPOCET
63 | K | 279113143 | Základové zdi z tvárnic ztraceného bednění včetně výplně z betonu bez zvláštních nároků na vliv prostředí třídy C 20/25, tloušťky zdiva přes 200 do 250 mm | m2 | 8.896 | 1362.7 | 12122.58 | CS ÚRS 2021 02 |  | snížená |  | 0 | 0.58443 | 5.1991 | 0 | 0 | 4 | K | 2 |  |  |  | ROZPOCET | [5 empty] | 0 | 12122.58 | 0 | 0 | 0 | 2 | 12122.58 | 4 | 1309511275
| Online PSC |  | https://podminky.urs.cz/item/CS_URS_2021_02/279113143 | [14 empty] | Online PSC | 2
| VV |  | D.1.1.1 Technická zpráva | [14 empty] | VV | 2 | 1 | True | 0 | ROZPOCET
| VV |  | 3. Základy | [14 empty] | VV | 2 | 1 | True | 0 | ROZPOCET
| VV |  | D.1.2.03 Půdorys 1.PP | [14 empty] | VV | 2 | 1 | True | 0 | ROZPOCET
| VV |  | Betonový základ pod novou zeď | [14 empty] | VV | 2 | 1 | True | 0 | ROZPOCET
| VV |  | (3,04+3,181)*0,715*2 |  | 8.896 | [12 empty] | VV | 2 | 2 | True | 0 | ROZPOCET
| VV |  | Mezisoučet |  | 8.896 | [12 empty] | VV | 2 | 3 | True | 0 | ROZPOCET
| VV |  | Součet |  | 8.896 | [12 empty] | VV | 2 | 4 | True | 1 | ROZPOCET
64 | K | 279311116 | Postupné podbetonování základového zdiva jakékoliv tloušťky, bez výkopu, bez zapažení a bednění, prostým betonem tř. C 25/30 | m3 | 12.186 | 6721.4 | 81906.98 | CS ÚRS 2021 02 |  | snížená |  | 0 | 2.4533 | 29.8958 | 0 | 0 | 4 | K | 2 |  |  |  | ROZPOCET | [5 empty] | 0 | 81906.98 | 0 | 0 | 0 | 2 | 81906.98 | 4 | -843801295
| Online PSC |  | https://podminky.urs.cz/item/CS_URS_2021_02/279311116 | [14 empty] | Online PSC | 2
| VV |  | D.1.1.1 Technická zpráva | [14 empty] | VV | 2 | 1 | True | 0 | ROZPOCET
| VV |  | 3. Základy | [14 empty] | VV | 2 | 1 | True | 0 | ROZPOCET
| VV |  | D1.2.09 pohled na ocelové výměny a řez výtahovou šachtou | [14 empty] | VV | 2 | 1 | True | 0 | ROZPOCET
| VV |  | 4 |  | 4 | [12 empty] | VV | 2 | 2 | True | 0 | ROZPOCET
| VV |  | D.1.2.10 výkres tvaru a schéma výztuže zesíleného základu | [14 empty] | VV | 2 | 1 | True | 0 | ROZPOCET
| VV |  | (10,097+3)*1,25*0,5 |  | 8.186 | [12 empty] | VV | 2 | 2 | True | 0 | ROZPOCET
| VV |  | Součet |  | 12.186 | [12 empty] | VV | 2 | 4 | True | 1 | ROZPOCET
65 | K | 279361821 | Výztuž základových zdí nosných svislých nebo odkloněných od svislice, rovinných nebo oblých, deskových nebo žebrových, včetně výztuže jejich žeber z betonářské oceli 10 505 (R) nebo BSt 500 | t | 0.447 | 55152.6 | 24653.21 | CS ÚRS 2021 02 |  | snížená |  | 0 | 1.0594 | 0.47355 | 0 | 0 | 4 | K | 2 |  |  |  | ROZPOCET | [5 empty] | 0 | 24653.21 | 0 | 0 | 0 | 2 | 24653.21 | 4 | -334867251
| Online PSC |  | https://podminky.urs.cz/item/CS_URS_2021_02/279361821 | [14 empty] | Online PSC | 2
| VV |  | D.1.1.1 Technická zpráva | [14 empty] | VV | 2 | 1 | True | 0 | ROZPOCET
| VV |  | 3. Základy | [14 empty] | VV | 2 | 1 | True | 0 | ROZPOCET
| VV |  | D1.2.09 pohled na ocelové výměny a řez výtahovou šachtou | [14 empty] | VV | 2 | 1 | True | 0 | ROZPOCET
| VV |  | základ kolem výtahové šachty .. 70 kg/m3 | [14 empty] | VV | 2 | 1 | True | 0 | ROZPOCET
| VV |  | 4*70*0,001 |  | 0.28 | [12 empty] | VV | 2 | 2 | True | 0 | ROZPOCET
| VV |  | D.1.2.10 výkres tvaru a schéma výztuže zesíleného základu | [14 empty] | VV | 2 | 1 | True | 0 | ROZPOCET
| VV |  | zesílení základu .. výztuž 15 kg/m3 | [14 empty] | VV | 2 | 1 | True | 0 | ROZPOCET
| VV |  | (10,097+3)*1,25*0,5*15*0,001 |  | 0.123 | [12 empty] | VV | 2 | 2 | True | 0 | ROZPOCET
| VV |  | D.1.2.03 Půdorys 1.PP | [14 empty] | VV | 2 | 1 | True | 0 | ROZPOCET
| VV |  | základ pod novou zeď ... 20 kg/m3 | [14 empty] | VV | 2 | 1 | True | 0 | ROZPOCET
| VV |  | (3,04+3,181)*0,715*2*0,25*20*0,001 |  | 0.044 | [12 empty] | VV | 2 | 2 | True | 0 | ROZPOCET
| VV |  | Mezisoučet |  | 0.447 | [12 empty] | VV | 2 | 3 | True | 0 | ROZPOCET
| VV |  | Součet |  | 0.447 | [12 empty] | VV | 2 | 4 | True | 1 | ROZPOCET
| D | 3 | Svislé a kompletní konstrukce |  |  |  | 4006282.36 |  |  |  |  | 0 |  | 775.3771 |  | 0.001063 | 1 | D | 1 |  |  |  | ROZPOCET | [11 empty] | 4006282.36
66 | K | 310239411 | Zazdívka otvorů ve zdivu nadzákladovém cihlami pálenými plochy přes 1 m2 do 4 m2 na maltu cementovou | m3 | 206.792 | 6300 | 1302789.6 | CS ÚRS 2021 02 |  | snížená |  | 0 | 1.8775 | 388.252 | 0 | 0 | 4 | K | 2 |  |  |  | ROZPOCET | [5 empty] | 0 | 1302789.6 | 0 | 0 | 0 | 2 | 1302789.6 | 4 | -1638845024
| Online PSC |  | https://podminky.urs.cz/item/CS_URS_2021_02/310239411 | [14 empty] | Online PSC | 2
| VV |  | D.1.1.1 Technická zpráva | [14 empty] | VV | 2 | 1 | True | 0 | ROZPOCET
| VV |  | 5. Svislé nosné konstrukce | [14 empty] | VV | 2 | 1 | True | 0 | ROZPOCET
| VV |  | D.1.1.2.11 Půdorys 1.PP - nový stav | [14 empty] | VV | 2 | 1 | True | 0 | ROZPOCET
| VV |  | "§01" 1,7*1,1*0,23 |  | 0.43 | [12 empty] | VV | 2 | 2 | True | 0 | ROZPOCET
| VV |  | "§02" 0,92*2*0,83 |  | 1.527 | [12 empty] | VV | 2 | 2 | True | 0 | ROZPOCET
| VV |  | "§03" 2,6*0,715*0,175 |  | 0.325 | [12 empty] | VV | 2 | 2 | True | 0 | ROZPOCET
| VV |  | "§04" 0,3 |  | 0.3 | [12 empty] | VV | 2 | 2 | True | 0 | ROZPOCET
| VV |  | "§05" 2,72*1,17*0,54 |  | 1.718 | [12 empty] | VV | 2 | 2 | True | 0 | ROZPOCET
| VV |  | "§06" 2,72*3,7*0,29 |  | 2.919 | [12 empty] | VV | 2 | 2 | True | 0 | ROZPOCET
| VV |  | "§07" 0,625*0,8*0,4+0,625*0,385*0,4 |  | 0.296 | [12 empty] | VV | 2 | 2 | True | 0 | ROZPOCET
| VV |  | "§08" 0,8*2*0,83 |  | 1.328 | [12 empty] | VV | 2 | 2 | True | 0 | ROZPOCET
| VV |  | "§09" 1,6*1,28*0,49 |  | 1.004 | [12 empty] | VV | 2 | 2 | True | 0 | ROZPOCET
| VV |  | "§10" 1,59*3,73*0,3 |  | 1.779 | [12 empty] | VV | 2 | 2 | True | 0 | ROZPOCET
| VV |  | "§11" 1,75*1,28*0,49 |  | 1.098 | [12 empty] | VV | 2 | 2 | True | 0 | ROZPOCET
| VV |  | "§12" 1,95*3,73*0,3 |  | 2.182 | [12 empty] | VV | 2 | 2 | True | 0 | ROZPOCET
| VV |  | "§13" 0,9*0,715*0,8+0,9*1,18*0,8 |  | 1.364 | [12 empty] | VV | 2 | 2 | True | 0 | ROZPOCET
| VV |  | "§14" 3,04*3,5*0,7 |  | 7.448 | [12 empty] | VV | 2 | 2 | True | 0 | ROZPOCET
| VV |  | "§15" 3*3,5*0,7 |  | 7.35 | [12 empty] | VV | 2 | 2 | True | 0 | ROZPOCET
| VV |  | "§16" 0,97*0,715*0,84+0,97*1,18*0,84 |  | 1.544 | [12 empty] | VV | 2 | 2 | True | 0 | ROZPOCET
| VV |  | "§17" (2,6*3-1*0,75)*0,3 |  | 2.115 | [12 empty] | VV | 2 | 2 | True | 0 | ROZPOCET
| VV |  | "§18" (2,5*3-1*0,75)*0,3 |  | 2.025 | [12 empty] | VV | 2 | 2 | True | 0 | ROZPOCET
| VV |  | "§19" 0,413*1,27*0,26+0,417*1,27*0,26 |  | 0.274 | [12 empty] | VV | 2 | 2 | True | 0 | ROZPOCET
| VV |  | "§20" 1,05*2,12*0,35 |  | 0.779 | [12 empty] | VV | 2 | 2 | True | 0 | ROZPOCET
| VV |  | "§21" 0,218*3,935*0,35 |  | 0.3 | [12 empty] | VV | 2 | 2 | True | 0 | ROZPOCET
| VV |  | "§22" 0,218*2,935*0,35 |  | 0.224 | [12 empty] | VV | 2 | 2 | True | 0 | ROZPOCET
| VV |  | "§24" 1,1*0,715*0,63+1,1*1,18*0,63 |  | 1.313 | [12 empty] | VV | 2 | 2 | True | 0 | ROZPOCET
| VV |  | "§25" (1,45*1,5-1*0,75)*0,63 |  | 0.898 | [12 empty] | VV | 2 | 2 | True | 0 | ROZPOCET
| VV |  | "§26" 0,555*1,5*0,54 |  | 0.45 | [12 empty] | VV | 2 | 2 | True | 0 | ROZPOCET
| VV |  | "§28" (2,215*2,683-1,1*2,1)*0,75 |  | 2.725 | [12 empty] | VV | 2 | 2 | True | 0 | ROZPOCET
| VV |  | "§29" 1,12*2,05*0,75 |  | 1.722 | [12 empty] | VV | 2 | 2 | True | 0 | ROZPOCET
| VV |  | "§30" (1,89*1,27-1*0,75)*0,43 |  | 0.71 | [12 empty] | VV | 2 | 2 | True | 0 | ROZPOCET
| VV |  | "§31" 2,035*2,77*0,32 |  | 1.804 | [12 empty] | VV | 2 | 2 | True | 0 | ROZPOCET
| VV |  | "§32" (1,89*1,27-1*0,75)*0,43 |  | 0.71 | [12 empty] | VV | 2 | 2 | True | 0 | ROZPOCET
| VV |  | "§33" 2,07*2,77*0,32 |  | 1.835 | [12 empty] | VV | 2 | 2 | True | 0 | ROZPOCET
| VV |  | "§34" 0,9*2*0,47 |  | 0.846 | [12 empty] | VV | 2 | 2 | True | 0 | ROZPOCET
| VV |  | "§35" (1,5*1,27-1*0,75)*0,47 |  | 0.543 | [12 empty] | VV | 2 | 2 | True | 0 | ROZPOCET
| VV |  | "§36" (2,764*1,27-1*0,75)*0,47 |  | 1.297 | [12 empty] | VV | 2 | 2 | True | 0 | ROZPOCET
| VV |  | "§37" 0,6*0,6*0,75 |  | 0.27 | [12 empty] | VV | 2 | 2 | True | 0 | ROZPOCET
| VV |  | "§39" 1,5*1*0,75 |  | 1.125 | [12 empty] | VV | 2 | 2 | True | 0 | ROZPOCET
| VV |  | "§40" 1,5*1*0,75 |  | 1.125 | [12 empty] | VV | 2 | 2 | True | 0 | ROZPOCET
| VV |  | "§41" 1,62*0,6*0,27 |  | 0.262 | [12 empty] | VV | 2 | 2 | True | 0 | ROZPOCET
| VV |  | "§42" 1,6*0,6*0,27 |  | 0.259 | [12 empty] | VV | 2 | 2 | True | 0 | ROZPOCET
| VV |  | "§43" 1,5*0,6*0,27 |  | 0.243 | [12 empty] | VV | 2 | 2 | True | 0 | ROZPOCET
| VV |  | "§44" 2,65*1,44*0,375 |  | 1.431 | [12 empty] | VV | 2 | 2 | True | 0 | ROZPOCET
| VV |  | "§45" 2,65*2,845*0,25 |  | 1.885 | [12 empty] | VV | 2 | 2 | True | 0 | ROZPOCET
| VV |  | "§46" 2,65*1,44*0,375 |  | 1.431 | [12 empty] | VV | 2 | 2 | True | 0 | ROZPOCET
| VV |  | "§47" 2,65*2,845*0,25 |  | 1.885 | [12 empty] | VV | 2 | 2 | True | 0 | ROZPOCET
| VV |  | "§48" 0,35*3*0,4 |  | 0.42 | [12 empty] | VV | 2 | 2 | True | 0 | ROZPOCET
| VV |  | Mezisoučet |  | 63.518 | [12 empty] | VV | 2 | 3 | True | 0 | ROZPOCET
| VV |  | D.1.1.2.12 Půdorys 1.NP - nový stav | [14 empty] | VV | 2 | 1 | True | 0 | ROZPOCET
| VV |  | "§01" 2,5*1,07*0,275 |  | 0.736 | [12 empty] | VV | 2 | 2 | True | 0 | ROZPOCET
| VV |  | "§02" 2,6*1,07*0,275 |  | 0.765 | [12 empty] | VV | 2 | 2 | True | 0 | ROZPOCET
| VV |  | "§03" 1,9*1,85*0,65 |  | 2.285 | [12 empty] | VV | 2 | 2 | True | 0 | ROZPOCET
| VV |  | "§04" 2,65*0,05*0,225 |  | 0.03 | [12 empty] | VV | 2 | 2 | True | 0 | ROZPOCET
| VV |  | "§05" 2,65*0,05*0,225 |  | 0.03 | [12 empty] | VV | 2 | 2 | True | 0 | ROZPOCET
| VV |  | "§06" 1,2*(2,6+0,17)*0,6 |  | 1.994 | [12 empty] | VV | 2 | 2 | True | 0 | ROZPOCET
| VV |  | "§07" 2,3*(2,6+0,17)*0,45 |  | 2.867 | [12 empty] | VV | 2 | 2 | True | 0 | ROZPOCET
| VV |  | "§08" 2,67*1,27*0,63+2,67*(2,57+0,17)*0,2 |  | 3.599 | [12 empty] | VV | 2 | 2 | True | 0 | ROZPOCET
| VV |  | "§16" (5,874*(2,65+0,17)-2,25*1,75)*0,3 |  | 3.788 | [12 empty] | VV | 2 | 2 | True | 0 | ROZPOCET
| VV |  | "§17" (7,33*3,445-2,25*1,75)*0,15 |  | 3.197 | [12 empty] | VV | 2 | 2 | True | 0 | ROZPOCET
| VV |  | "§18" 2,609*(2,745+0,17)*0,65 |  | 4.943 | [12 empty] | VV | 2 | 2 | True | 0 | ROZPOCET
| VV |  | "§19" 2,677*(3,275+0,17)*0,65 |  | 5.994 | [12 empty] | VV | 2 | 2 | True | 0 | ROZPOCET
| VV |  | "§23" 1,2*(2,24+0,17)*0,45 |  | 1.301 | [12 empty] | VV | 2 | 2 | True | 0 | ROZPOCET
| VV |  | "§27" 1,209*(2,15+0,17)*0,4 |  | 1.122 | [12 empty] | VV | 2 | 2 | True | 0 | ROZPOCET
| VV |  | "§28" 1,29*1,27*0,65+1,29*1,47*0,175+1*0,52*0,65+1*1,47*0,175 |  | 1.992 | [12 empty] | VV | 2 | 2 | True | 0 | ROZPOCET
| VV |  | "§29" 2,3*1,27*0,65 |  | 1.899 | [12 empty] | VV | 2 | 2 | True | 0 | ROZPOCET
| VV |  | "§32" 2,45*(2,85+0,17)*0,5 |  | 3.7 | [12 empty] | VV | 2 | 2 | True | 0 | ROZPOCET
| VV |  | "§34" 1,9*0,5*0,65+1,9*1,47*0,175 |  | 1.106 | [12 empty] | VV | 2 | 2 | True | 0 | ROZPOCET
| VV |  | "§35" 1,9*1,27*0,65+1,9*1,47*0,175 |  | 2.057 | [12 empty] | VV | 2 | 2 | True | 0 | ROZPOCET
| VV |  | "§37" 2,6*0,06*0,225 |  | 0.035 | [12 empty] | VV | 2 | 2 | True | 0 | ROZPOCET
| VV |  | "§38" 0,78*0,65*(2,25+0,17) |  | 1.227 | [12 empty] | VV | 2 | 2 | True | 0 | ROZPOCET
| VV |  | "§39" 0,402*0,65*(2,25+0,17) |  | 0.632 | [12 empty] | VV | 2 | 2 | True | 0 | ROZPOCET
| VV |  | "§40" 0,35*0,65*(2,25+0,17) |  | 0.551 | [12 empty] | VV | 2 | 2 | True | 0 | ROZPOCET
| VV |  | "§41" 1,1*0,6*0,5+1,45*1,8*0,5+1,45*1,07*0,125 |  | 1.829 | [12 empty] | VV | 2 | 2 | True | 0 | ROZPOCET
| VV |  | "§43" 1,1*0,6*0,5+1,45*1,8*0,5+1,45*1,07*0,125 |  | 1.829 | [12 empty] | VV | 2 | 2 | True | 0 | ROZPOCET
| VV |  | "§44" 1,1*0,5*0,05 |  | 0.028 | [12 empty] | VV | 2 | 2 | True | 0 | ROZPOCET
| VV |  | "§45" 0,34*0,5*(3,275+0,17) |  | 0.586 | [12 empty] | VV | 2 | 2 | True | 0 | ROZPOCET
| VV |  | "§46" 1,2*(2,25+0,17)*0,65 |  | 1.888 | [12 empty] | VV | 2 | 2 | True | 0 | ROZPOCET
| VV |  | Mezisoučet, |  | 52.01 | [12 empty] | VV | 2 | 3 | True | 0 | ROZPOCET
| VV |  | D.1.1.2.13 Půdorys 2.NP - nový stav | [14 empty] | VV | 2 | 1 | True | 0 | ROZPOCET
| VV |  | "§01" 2,64*0,17*(0,9+0,225)+0,94*0,53*(0,9+0,225) |  | 1.065 | [12 empty] | VV | 2 | 2 | True | 0 | ROZPOCET
| VV |  | "§02" 2,6*0,33*0,05 |  | 0.043 | [12 empty] | VV | 2 | 2 | True | 0 | ROZPOCET
| VV |  | "§03" 2,39*0,5*(2,24+0,225) |  | 2.946 | [12 empty] | VV | 2 | 2 | True | 0 | ROZPOCET
| VV |  | "§04" 2,4*0,65*1,27+2,4*0,17*1,525 |  | 2.603 | [12 empty] | VV | 2 | 2 | True | 0 | ROZPOCET
| VV |  | "§05" 0,25*0,65*1,27+0,25*0,17*1,525 |  | 0.271 | [12 empty] | VV | 2 | 2 | True | 0 | ROZPOCET
| VV |  | "§06" (1,1*2,31-0,9*1,97)*0,18 |  | 0.138 | [12 empty] | VV | 2 | 2 | True | 0 | ROZPOCET
| VV |  | "§07" 0,095*0,3*(3,265+0,225) |  | 0.099 | [12 empty] | VV | 2 | 2 | True | 0 | ROZPOCET
| VV |  | "§08" 1,2*0,65*(2,24+0,225) |  | 1.923 | [12 empty] | VV | 2 | 2 | True | 0 | ROZPOCET
| VV |  | "§09" 2,6*0,33*0,06 |  | 0.051 | [12 empty] | VV | 2 | 2 | True | 0 | ROZPOCET
| VV |  | "§10" 0,05*0,5*(1,7+0,225)+0,05*0,17*(0,85+0,225) |  | 0.057 | [12 empty] | VV | 2 | 2 | True | 0 | ROZPOCET
| VV |  | "§11" 0,05*0,5*(1,7+0,225)+0,05*0,17*(0,85+0,225) |  | 0.057 | [12 empty] | VV | 2 | 2 | True | 0 | ROZPOCET
| VV |  | "§16" 1,2*0,65*(2,24+0,225) |  | 1.923 | [12 empty] | VV | 2 | 2 | True | 0 | ROZPOCET
| VV |  | "§17" 2,75*0,48*1,85+2,75*0,17*(2,585+0,225) |  | 3.756 | [12 empty] | VV | 2 | 2 | True | 0 | ROZPOCET
| VV |  | "§18" 2,75*0,48*1,85+2,75*0,17*(2,585+0,225) |  | 3.756 | [12 empty] | VV | 2 | 2 | True | 0 | ROZPOCET
| VV |  | "§22" 1,24*0,38*2,435 |  | 1.147 | [12 empty] | VV | 2 | 2 | True | 0 | ROZPOCET
| VV |  | "§23" 1,2*0,5*2,465 |  | 1.479 | [12 empty] | VV | 2 | 2 | True | 0 | ROZPOCET
| VV |  | "§24" (1,2*2,49-0,9*1,97)*0,18 |  | 0.219 | [12 empty] | VV | 2 | 2 | True | 0 | ROZPOCET
| VV |  | "§25" 1,485*0,5*1,27+1,485*0,15*(2,57+0,225)+1*0,5*0,52+1*0,15*(1,82+0,225) |  | 2.132 | [12 empty] | VV | 2 | 2 | True | 0 | ROZPOCET
| VV |  | "§26" 2,53*0,5*1,27+2,53*0,15*(2,57+0,225) |  | 2.667 | [12 empty] | VV | 2 | 2 | True | 0 | ROZPOCET
| VV |  | "§29" 2,3*0,5*(2,85+0,225) |  | 3.536 | [12 empty] | VV | 2 | 2 | True | 0 | ROZPOCET
| VV |  | "§30" 1,2*0,38*(2,194+0,225) |  | 1.103 | [12 empty] | VV | 2 | 2 | True | 0 | ROZPOCET
| VV |  | "§32" 2,6*0,33*0,06 |  | 0.051 | [12 empty] | VV | 2 | 2 | True | 0 | ROZPOCET
| VV |  | "§33" 0,863*0,46*(2,24+0,225) |  | 0.979 | [12 empty] | VV | 2 | 2 | True | 0 | ROZPOCET
| VV |  | "§37" 0,475*0,65*2,475 |  | 0.764 | [12 empty] | VV | 2 | 2 | True | 0 | ROZPOCET
| VV |  | "§38" 1,2*0,65*(2,25+0,225) |  | 1.931 | [12 empty] | VV | 2 | 2 | True | 0 | ROZPOCET
| VV |  | "§39" 1,9*0,65*0,5+1,9*0,175*(1,3+0,225) |  | 1.125 | [12 empty] | VV | 2 | 2 | True | 0 | ROZPOCET
| VV |  | "§40" 1,9*0,65*1,27+1,9*0,175*1,525 |  | 2.076 | [12 empty] | VV | 2 | 2 | True | 0 | ROZPOCET
| VV |  | "§42" 1,45*0,5*1,8+1,45*0,125*1,125 |  | 1.509 | [12 empty] | VV | 2 | 2 | True | 0 | ROZPOCET
| VV |  | "§43" 1,765*0,5*1,8+1,765*0,125*1,125 |  | 1.837 | [12 empty] | VV | 2 | 2 | True | 0 | ROZPOCET
| VV |  | "§58" (1*2,5-0,9*1,97)*0,5 |  | 0.364 | [12 empty] | VV | 2 | 2 | True | 0 | ROZPOCET
| VV |  | Mezisoučet |  | 41.607 | [12 empty] | VV | 2 | 3 | True | 0 | ROZPOCET
| VV |  | D.1.1.2.14 Půdorys 3.NP - nový stav | [14 empty] | VV | 2 | 1 | True | 0 | ROZPOCET
| VV |  | "§01" 0,94*0,48*1,06 |  | 0.478 | [12 empty] | VV | 2 | 2 | True | 0 | ROZPOCET
| VV |  | "§02" 2,6*0,35*0,05 |  | 0.046 | [12 empty] | VV | 2 | 2 | True | 0 | ROZPOCET
| VV |  | "§03" 2,4*0,5*2,42 |  | 2.904 | [12 empty] | VV | 2 | 2 | True | 0 | ROZPOCET
| VV |  | "§04" 2,4*0,5*1,27 |  | 1.524 | [12 empty] | VV | 2 | 2 | True | 0 | ROZPOCET
| VV |  | "§05" 1,2*0,5*2,42 |  | 1.452 | [12 empty] | VV | 2 | 2 | True | 0 | ROZPOCET
| VV |  | "§06" 2,55*0,35*0,05 |  | 0.045 | [12 empty] | VV | 2 | 2 | True | 0 | ROZPOCET
| VV |  | "§07" 0,05*0,35*1,7 |  | 0.03 | [12 empty] | VV | 2 | 2 | True | 0 | ROZPOCET
| VV |  | "§08" (1,2*2,41-0,8*1,97)*0,18*2 |  | 0.474 | [12 empty] | VV | 2 | 2 | True | 0 | ROZPOCET
| VV |  | "§09" (1,1*2,47-0,9*1,97)*0,18 |  | 0.17 | [12 empty] | VV | 2 | 2 | True | 0 | ROZPOCET
| VV |  | "§10" 0,095*0,3*3,46 |  | 0.099 | [12 empty] | VV | 2 | 2 | True | 0 | ROZPOCET
| VV |  | "§11" 2*0,25*0,5*1,27 |  | 0.318 | [12 empty] | VV | 2 | 2 | True | 0 | ROZPOCET
| VV |  | "§12" (1,2*2,42-0,9*1,97)*0,18 |  | 0.204 | [12 empty] | VV | 2 | 2 | True | 0 | ROZPOCET
| VV |  | "§13" (1,2*2,42-0,9*1,97)*0,18 |  | 0.204 | [12 empty] | VV | 2 | 2 | True | 0 | ROZPOCET
| VV |  | "§14" 1,2*0,5*2,42 |  | 1.452 | [12 empty] | VV | 2 | 2 | True | 0 | ROZPOCET
| VV |  | "§16" (1,1*2,42-0,9*1,97) |  | 0.889 | [12 empty] | VV | 2 | 2 | True | 0 | ROZPOCET
| VV |  | "§17" 0,075*0,35*1,7 |  | 0.045 | [12 empty] | VV | 2 | 2 | True | 0 | ROZPOCET
| VV |  | "§18" 1,36*0,4*(2,192+0,16) |  | 1.279 | [12 empty] | VV | 2 | 2 | True | 0 | ROZPOCET
| VV |  | "§19"0,93*0,5*(2,26+0,16) |  | 1.125 | [12 empty] | VV | 2 | 2 | True | 0 | ROZPOCET
| VV |  | "§21" 0,919*0,35*(2,25+0,16) |  | 0.775 | [12 empty] | VV | 2 | 2 | True | 0 | ROZPOCET
| VV |  | "§22" (1,1*2,4-0,9*1,97)*0,18 |  | 0.156 | [12 empty] | VV | 2 | 2 | True | 0 | ROZPOCET
| VV |  | "§23" 2,75*0,5*1,85 |  | 2.544 | [12 empty] | VV | 2 | 2 | True | 0 | ROZPOCET
| VV |  | "§24" 2,75*0,5*1,85 |  | 2.544 | [12 empty] | VV | 2 | 2 | True | 0 | ROZPOCET
| VV |  | "§26" 1,2*0,5*0,51 |  | 0.306 | [12 empty] | VV | 2 | 2 | True | 0 | ROZPOCET
| VV |  | "§27" 1,4*0,5*1,4+1*0,5*0,65 |  | 1.305 | [12 empty] | VV | 2 | 2 | True | 0 | ROZPOCET
| VV |  | "§28" 2,4*0,5*1,4 |  | 1.68 | [12 empty] | VV | 2 | 2 | True | 0 | ROZPOCET
| VV |  | "§29" 1,21*0,35*2 |  | 0.847 | [12 empty] | VV | 2 | 2 | True | 0 | ROZPOCET
| VV |  | "§32" 1,4*0,32*1,868 |  | 0.837 | [12 empty] | VV | 2 | 2 | True | 0 | ROZPOCET
| VV |  | "§33" 2,3*0,5*3 |  | 3.45 | [12 empty] | VV | 2 | 2 | True | 0 | ROZPOCET
| VV |  | "§34" (1,2*2,39-0,9*1,97)*0,18 |  | 0.197 | [12 empty] | VV | 2 | 2 | True | 0 | ROZPOCET
| VV |  | "§35" 1,9*0,5*0,5 |  | 0.475 | [12 empty] | VV | 2 | 2 | True | 0 | ROZPOCET
| VV |  | "§36" 1,9*0,5*1,4 |  | 1.33 | [12 empty] | VV | 2 | 2 | True | 0 | ROZPOCET
| VV |  | "§37" (1,2*2,41-0,8*1,97)*0,18 |  | 0.237 | [12 empty] | VV | 2 | 2 | True | 0 | ROZPOCET
| VV |  | "§38" (1*2,41-0,8*1,97)*0,18 |  | 0.15 | [12 empty] | VV | 2 | 2 | True | 0 | ROZPOCET
| VV |  | "§39" 2,6*0,35*0,06 |  | 0.055 | [12 empty] | VV | 2 | 2 | True | 0 | ROZPOCET
| VV |  | "§40" (1,2*2,41-0,8*1,97)*0,18 |  | 0.237 | [12 empty] | VV | 2 | 2 | True | 0 | ROZPOCET
| VV |  | "§41" (1*2,41-0,8*1,97)*0,18 |  | 0.15 | [12 empty] | VV | 2 | 2 | True | 0 | ROZPOCET
| VV |  | "§42" 1,85*0,5*1,85+1,65*0,5*1,85+0,1*0,5*1,8+(1,1*2,3-0,8*1,97)*0,18*2 |  | 3.671 | [12 empty] | VV | 2 | 2 | True | 0 | ROZPOCET
| VV |  | "§44" 0,238*0,5*1,85+(1,1*2,35-0,8*1,97)*0,18 |  | 0.402 | [12 empty] | VV | 2 | 2 | True | 0 | ROZPOCET
| VV |  | "§45" (1*2,35-0,8*1,97)*0,18 |  | 0.139 | [12 empty] | VV | 2 | 2 | True | 0 | ROZPOCET
| VV |  | "§46" 1,2*0,5*2,41 |  | 1.446 | [12 empty] | VV | 2 | 2 | True | 0 | ROZPOCET
| VV |  | Mezisoučet |  | 35.671 | [12 empty] | VV | 2 | 3 | True | 0 | ROZPOCET
| VV |  | D.1.1.2.15 Půdorys 4.NP - nový stav | [14 empty] | VV | 2 | 1 | True | 0 | ROZPOCET
| VV |  | "§01" (0,568+0,07)*0,5*1,455 |  | 0.464 | [12 empty] | VV | 2 | 2 | True | 0 | ROZPOCET
| VV |  | "§02" 2,542*1,455*0,5 |  | 1.849 | [12 empty] | VV | 2 | 2 | True | 0 | ROZPOCET
| VV |  | "§03" 1*0,5*0,23 |  | 0.115 | [12 empty] | VV | 2 | 2 | True | 0 | ROZPOCET
| VV |  | "§04" 1,31*0,18*3,955 |  | 0.933 | [12 empty] | VV | 2 | 2 | True | 0 | ROZPOCET
| VV |  | "§06" 0,07*0,5*2,22 |  | 0.078 | [12 empty] | VV | 2 | 2 | True | 0 | ROZPOCET
| VV |  | "§09" 1,273*0,325*(1,473+0,16) |  | 0.676 | [12 empty] | VV | 2 | 2 | True | 0 | ROZPOCET
| VV |  | "§10" 1,17*0,392*(1,473+0,16) |  | 0.749 | [12 empty] | VV | 2 | 2 | True | 0 | ROZPOCET
| VV |  | "§11" 2*(0,05*0,18*(1,97+0,155))+1,1*0,18*0,22+1,1*0,5*0,327+(0,629+0,571)*0,5*2,567 |  | 1.802 | [12 empty] | VV | 2 | 2 | True | 0 | ROZPOCET
| VV |  | "§12" 0,29*0,18*(1,97+0,15)+1,195*0,18*2,25 |  | 0.595 | [12 empty] | VV | 2 | 2 | True | 0 | ROZPOCET
| VV |  | "§13" 2*(0,15*0,18*(1,97+0,155))+1,19*0,18*0,225 |  | 0.163 | [12 empty] | VV | 2 | 2 | True | 0 | ROZPOCET
| VV |  | "§14" 0,3*0,18*(1,97+0,155)+1,2*0,18*0,225 |  | 0.163 | [12 empty] | VV | 2 | 2 | True | 0 | ROZPOCET
| VV |  | "§16" 0,315*0,18*(1,97+0,155)+1,2*0,18*2,225 |  | 0.601 | [12 empty] | VV | 2 | 2 | True | 0 | ROZPOCET
| VV |  | "§17" 1*0,45*0,75 |  | 0.338 | [12 empty] | VV | 2 | 2 | True | 0 | ROZPOCET
| VV |  | "§18" 2,74*0,5*1,45 |  | 1.987 | [12 empty] | VV | 2 | 2 | True | 0 | ROZPOCET
| VV |  | "§19" (1,65+0,09)*0,5*1,45 |  | 1.262 | [12 empty] | VV | 2 | 2 | True | 0 | ROZPOCET
| VV |  | "§21" 2,2*0,45*1,45 |  | 1.436 | [12 empty] | VV | 2 | 2 | True | 0 | ROZPOCET
| VV |  | "§22" 1,9*0,45*0,8+(0,089+0,05)*0,45*1,45 |  | 0.775 | [12 empty] | VV | 2 | 2 | True | 0 | ROZPOCET
| VV |  | Mezisoučet |  | 13.986 | [12 empty] | VV | 2 | 3 | True | 0 | ROZPOCET
| VV |  | Součet |  | 206.792 | [12 empty] | VV | 2 | 4 | True | 1 | ROZPOCET
67 | K | 311113153 | Nadzákladové zdi z tvárnic ztraceného bednění hladkých, včetně výplně z betonu třídy C 25/30, tloušťky zdiva přes 200 do 250 mm | m2 | 301.425 | 1384 | 417172.2 | CS ÚRS 2021 02 |  | snížená |  | 0 | 0.54605 | 164.5931 | 0 | 0 | 4 | K | 2 |  |  |  | ROZPOCET | [5 empty] | 0 | 417172.2 | 0 | 0 | 0 | 2 | 417172.2 | 4 | 954768819
| Online PSC |  | https://podminky.urs.cz/item/CS_URS_2021_02/311113153 | [14 empty] | Online PSC | 2
| VV |  | D.1.1.1 Technická zpráva | [14 empty] | VV | 2 | 1 | True | 0 | ROZPOCET
| VV |  | 5. Svislé nosné konstrukce | [14 empty] | VV | 2 | 1 | True | 0 | ROZPOCET
| VV |  | D.1.2.11 výkres zdí a schodišť u pátia | [14 empty] | VV | 2 | 1 | True | 0 | ROZPOCET
| VV |  | (4*8+6+7+6,73+7,5+7+7)*2 |  | 146.46 | [12 empty] | VV | 2 | 2 | True | 0 | ROZPOCET
| VV |  | Mezisoučet |  | 146.46 | [12 empty] | VV | 2 | 3 | True | 0 | ROZPOCET
| VV |  | D.1.1.2.11 Půdorys 1.PP - nový stav | [14 empty] | VV | 2 | 1 | True | 0 | ROZPOCET
| VV |  | D.1.1.2.18 Řez B - Nový stav | [14 empty] | VV | 2 | 1 | True | 0 | ROZPOCET
| VV |  | (2,1+1,9)*2*19,82-1,2*2,3*5 |  | 144.76 | [12 empty] | VV | 2 | 2 | True | 0 | ROZPOCET
| VV |  | Mezisoučet |  | 144.76 | [12 empty] | VV | 2 | 3 | True | 0 | ROZPOCET
| VV |  | D.1.2.13 Výkres přístřešku u vchodu | [14 empty] | VV | 2 | 1 | True | 0 | ROZPOCET
| VV |  | 0,5*0,5*2 |  | 0.5 | [12 empty] | VV | 2 | 2 | True | 0 | ROZPOCET
| VV |  | (2,375+0,625)*3,235 |  | 9.705 | [12 empty] | VV | 2 | 2 | True | 0 | ROZPOCET
| VV |  | Mezisoučet |  | 10.205 | [12 empty] | VV | 2 | 3 | True | 0 | ROZPOCET
| VV |  | Součet |  | 301.425 | [12 empty] | VV | 2 | 4 | True | 1 | ROZPOCET
68 | K | 311235101 | Zdivo jednovrstvé z cihel děrovaných broušených na celoplošnou tenkovrstvou maltu, pevnost cihel do P10, tl. zdiva 175 mm | m2 | 146.158 | 1033.1 | 150995.83 | CS ÚRS 2021 02 |  | snížená |  | 0 | 0.15301 | 22.3636 | 0 | 0 | 4 | K | 2 |  |  |  | ROZPOCET | [5 empty] | 0 | 150995.83 | 0 | 0 | 0 | 2 | 150995.83 | 4 | 1371696810
| Online PSC |  | https://podminky.urs.cz/item/CS_URS_2021_02/311235101 | [14 empty] | Online PSC | 2
| VV |  | D.1.1.1 Technická zpráva | [14 empty] | VV | 2 | 1 | True | 0 | ROZPOCET
| VV |  | 5. Svislé nosné konstrukce | [14 empty] | VV | 2 | 1 | True | 0 | ROZPOCET
| VV |  | D.1.1.3.1 Tabulka materiálů a skladeb | [14 empty] | VV | 2 | 1 | True | 0 | ROZPOCET
| VV |  | D.1.1.2.15 Půdorys 4.NP - nový stav | [14 empty] | VV | 2 | 1 | True | 0 | ROZPOCET
| VV |  | D.1.1.2.16 Půdorys střechy - nový stav | [14 empty] | VV | 2 | 1 | True | 0 | ROZPOCET
| VV |  | "§02" 4,36*1,4 |  | 6.104 | [12 empty] | VV | 2 | 2 | True | 0 | ROZPOCET
| VV |  | D.1.1.2.17 Řez A - nový stav | [14 empty] | VV | 2 | 1 | True | 0 | ROZPOCET
| VV |  | D.1.1.2.18 Řez B - nový stav | [14 empty] | VV | 2 | 1 | True | 0 | ROZPOCET
| VV |  | D.1.1.2.19 Řez C - nový stav | [14 empty] | VV | 2 | 1 | True | 0 | ROZPOCET
| VV |  | Skladba W05, W06, W07 | [14 empty] | VV | 2 | 1 | True | 0 | ROZPOCET
| VV |  | (3,23+8)*0,8 |  | 8.984 | [12 empty] | VV | 2 | 2 | True | 0 | ROZPOCET
| VV |  | (26,06+12,946+15,12+5,99+12,946)*0,8 |  | 58.45 | [12 empty] | VV | 2 | 2 | True | 0 | ROZPOCET
| VV |  | (64,5+33,4)*0,6 |  | 58.74 | [12 empty] | VV | 2 | 2 | True | 0 | ROZPOCET
| VV |  | Skladba W12 | [14 empty] | VV | 2 | 1 | True | 0 | ROZPOCET
| VV |  | 4,957*1,4*2 |  | 13.88 | [12 empty] | VV | 2 | 2 | True | 0 | ROZPOCET
| VV |  | Součet |  | 146.158 | [12 empty] | VV | 2 | 4 | True | 1 | ROZPOCET
69 | K | 311236321 | Zdivo jednovrstvé zvukově izolační z cihel děrovaných z broušených cihel na tenkovrstvou maltu, pevnost cihel do P15, tl. zdiva 250 mm | m2 | 140.476 | 1868.1 | 262423.22 | CS ÚRS 2021 02 |  | snížená |  | 0 | 0.25099 | 35.2581 | 0 | 0 | 4 | K | 2 |  |  |  | ROZPOCET | [5 empty] | 0 | 262423.22 | 0 | 0 | 0 | 2 | 262423.22 | 4 | 930435232
| Online PSC |  | https://podminky.urs.cz/item/CS_URS_2021_02/311236321 | [14 empty] | Online PSC | 2
| VV |  | D.1.1.1 Technická zpráva | [14 empty] | VV | 2 | 1 | True | 0 | ROZPOCET
| VV |  | 5. Svislé nosné konstrukce | [14 empty] | VV | 2 | 1 | True | 0 | ROZPOCET
| VV |  | D.1.1.2.11 Půdorys 1.PP - nový stav | [14 empty] | VV | 2 | 1 | True | 0 | ROZPOCET
| VV |  | "§23" 2,375*3,935 |  | 9.346 | [12 empty] | VV | 2 | 2 | True | 0 | ROZPOCET
| VV |  | "§27" 3,83*2,31 |  | 8.847 | [12 empty] | VV | 2 | 2 | True | 0 | ROZPOCET
| VV |  | "§38" 2,466*3,75 |  | 9.248 | [12 empty] | VV | 2 | 2 | True | 0 | ROZPOCET
| VV |  | Mezisoučet |  | 27.441 | [12 empty] | VV | 2 | 3 | True | 0 | ROZPOCET
| VV |  | D.1.1.2.12 Půdorys 1.NP - nový stav | [14 empty] | VV | 2 | 1 | True | 0 | ROZPOCET
| VV |  | "§25" 2,335*(3,29+0,17) |  | 8.079 | [12 empty] | VV | 2 | 2 | True | 0 | ROZPOCET
| VV |  | "§42" 5,872*(3,165+0,17)-4,5*0,85 |  | 15.758 | [12 empty] | VV | 2 | 2 | True | 0 | ROZPOCET
| VV |  | Mezisoučet |  | 23.837 | [12 empty] | VV | 2 | 3 | True | 0 | ROZPOCET
| VV |  | D.1.1.2.13 Půdorys 2.NP - nový stav | [14 empty] | VV | 2 | 1 | True | 0 | ROZPOCET
| VV |  | "§41" 5,872*(3,165+0,225)-4,5*0,85 |  | 16.081 | [12 empty] | VV | 2 | 2 | True | 0 | ROZPOCET
| VV |  | "§59" 2,385*(3,265+0,225) |  | 8.324 | [12 empty] | VV | 2 | 2 | True | 0 | ROZPOCET
| VV |  | Mezisoučet |  | 24.405 | [12 empty] | VV | 2 | 3 | True | 0 | ROZPOCET
| VV |  | D.1.1.2.14 Půdorys 3.NP - nový stav | [14 empty] | VV | 2 | 1 | True | 0 | ROZPOCET
| VV |  | "§20" 2,395*3,46 |  | 8.287 | [12 empty] | VV | 2 | 2 | True | 0 | ROZPOCET
| VV |  | "§43" 5,82*3,325-4,5*0,85 |  | 15.527 | [12 empty] | VV | 2 | 2 | True | 0 | ROZPOCET
| VV |  | Mezisoučet |  | 23.814 | [12 empty] | VV | 2 | 3 | True | 0 | ROZPOCET
| VV |  | D.1.1.2.15 Půdorys 4.NP - nový stav | [14 empty] | VV | 2 | 1 | True | 0 | ROZPOCET
| VV |  | "§05" 5,275*3,15 |  | 16.616 | [12 empty] | VV | 2 | 2 | True | 0 | ROZPOCET
| VV |  | "§20" 5,922*3,15 |  | 18.654 | [12 empty] | VV | 2 | 2 | True | 0 | ROZPOCET
| VV |  | Mezisoučet |  | 35.27 | [12 empty] | VV | 2 | 3 | True | 0 | ROZPOCET
| VV |  | D.1.1.2.16 Půdorys střechy - nový stav | [14 empty] | VV | 2 | 1 | True | 0 | ROZPOCET
| VV |  | "§03" 8,155*0,7 |  | 5.709 | [12 empty] | VV | 2 | 2 | True | 0 | ROZPOCET
| VV |  | Mezisoučet |  | 5.709 | [12 empty] | VV | 2 | 3 | True | 0 | ROZPOCET
| VV |  | Součet |  | 140.476 | [12 empty] | VV | 2 | 4 | True | 1 | ROZPOCET
70 | K | 311236331 | Zdivo jednovrstvé zvukově izolační z cihel děrovaných z broušených cihel na tenkovrstvou maltu, pevnost cihel do P15, tl. zdiva 300 mm | m2 | 48.527 | 2302.3 | 111723.71 | CS ÚRS 2021 02 |  | snížená |  | 0 | 0.30727 | 14.9109 | 0 | 0 | 4 | K | 2 |  |  |  | ROZPOCET | [5 empty] | 0 | 111723.71 | 0 | 0 | 0 | 2 | 111723.71 | 4 | -89578875
| Online PSC |  | https://podminky.urs.cz/item/CS_URS_2021_02/311236331 | [14 empty] | Online PSC | 2
| VV |  | D.1.1.1 Technická zpráva | [14 empty] | VV | 2 | 1 | True | 0 | ROZPOCET
| VV |  | 5. Svislé nosné konstrukce | [14 empty] | VV | 2 | 1 | True | 0 | ROZPOCET
| VV |  | D.1.1.2.13 Půdorys 2.NP - nový stav | [14 empty] | VV | 2 | 1 | True | 0 | ROZPOCET
| VV |  | "§19" 7,33*(3,165+0,225)-4,5*1,75 |  | 16.974 | [12 empty] | VV | 2 | 2 | True | 0 | ROZPOCET
| VV |  | "§27" 3,858*2,97-2,8*2,85 |  | 3.478 | [12 empty] | VV | 2 | 2 | True | 0 | ROZPOCET
| VV |  | Mezisoučet |  | 20.452 | [12 empty] | VV | 2 | 3 | True | 0 | ROZPOCET
| VV |  | D.1.1.2.14 Půdorys 3.NP - nový stav | [14 empty] | VV | 2 | 1 | True | 0 | ROZPOCET
| VV |  | "§25" 7,33*3,25-4,5*1,75 |  | 15.948 | [12 empty] | VV | 2 | 2 | True | 0 | ROZPOCET
| VV |  | "§31" 3,813*3,11-2,8*3 |  | 3.458 | [12 empty] | VV | 2 | 2 | True | 0 | ROZPOCET
| VV |  | Mezisoučet |  | 19.406 | [12 empty] | VV | 2 | 3 | True | 0 | ROZPOCET
| VV |  | D.1.1.2.15 Půdorys 4.NP - nový stav | [14 empty] | VV | 2 | 1 | True | 0 | ROZPOCET
| VV |  | "§08" 3,958*2,56-2,8*2,5 |  | 3.132 | [12 empty] | VV | 2 | 2 | True | 0 | ROZPOCET
| VV |  | Mezisoučet |  | 3.132 | [12 empty] | VV | 2 | 3 | True | 0 | ROZPOCET
| VV |  | D.1.1.2.16 Půdorys střechy - nový stav | [14 empty] | VV | 2 | 1 | True | 0 | ROZPOCET
| VV |  | "§01" 1,4*3,955 |  | 5.537 | [12 empty] | VV | 2 | 2 | True | 0 | ROZPOCET
| VV |  | Mezisoučet |  | 5.537 | [12 empty] | VV | 2 | 3 | True | 0 | ROZPOCET
| VV |  | Součet |  | 48.527 | [12 empty] | VV | 2 | 4 | True | 1 | ROZPOCET
71 | K | 311238650 | Zdivo jednovrstvé tepelně izolační z cihel děrovaných broušených s integrovanou izolací z hydrofobizované minerální vlny na tenkovrstvou maltu, součinitel prostupu tepla U přes 0,18 do 0,22, pevnost cihel P8, tl. zdiva 300 mm | m2 | 14.16 | 2252.7 | 31898.23 | CS ÚRS 2021 02 |  | snížená |  | 0 | 0.20223 | 2.8636 | 0 | 0 | 4 | K | 2 |  |  |  | ROZPOCET | [5 empty] | 0 | 31898.23 | 0 | 0 | 0 | 2 | 31898.23 | 4 | 425859092
| Online PSC |  | https://podminky.urs.cz/item/CS_URS_2021_02/311238650 | [14 empty] | Online PSC | 2
| VV |  | D.1.1.1 Technická zpráva | [14 empty] | VV | 2 | 1 | True | 0 | ROZPOCET
| VV |  | 5. Svislé nosné konstrukce | [14 empty] | VV | 2 | 1 | True | 0 | ROZPOCET
| VV |  | D.1.1.2.11 Půdorys 1.PP - nový stav | [14 empty] | VV | 2 | 1 | True | 0 | ROZPOCET
| VV |  | "§39" 2,36*3 |  | 7.08 | [12 empty] | VV | 2 | 2 | True | 0 | ROZPOCET
| VV |  | D.1.1.2.12 Půdorys 1.NP - nový stav | [14 empty] | VV | 2 | 1 | True | 0 | ROZPOCET
| VV |  | "§59" 2,36*3 |  | 7.08 | [12 empty] | VV | 2 | 2 | True | 0 | ROZPOCET
| VV |  | Součet |  | 14.16 | [12 empty] | VV | 2 | 4 | True | 1 | ROZPOCET
72 | K | 311322511 | Nadzákladové zdi z betonu železového (bez výztuže) nosné odolného proti agresivnímu prostředí tř. C 25/30 | m3 | 26.684 | 4149 | 110711.92 | CS ÚRS 2021 02 |  | snížená |  | 0 | 2.4533 | 65.4636 | 0 | 0 | 4 | K | 2 |  |  |  | ROZPOCET | [5 empty] | 0 | 110711.92 | 0 | 0 | 0 | 2 | 110711.92 | 4 | -1763603886
| Online PSC |  | https://podminky.urs.cz/item/CS_URS_2021_02/311322511 | [14 empty] | Online PSC | 2
| VV |  | D.1.1.1 Technická zpráva | [14 empty] | VV | 2 | 1 | True | 0 | ROZPOCET
| VV |  | 5. Svislé nosné konstrukce | [14 empty] | VV | 2 | 1 | True | 0 | ROZPOCET
| VV |  | 12. Opěrné stěny | [14 empty] | VV | 2 | 1 | True | 0 | ROZPOCET
| VV |  | D.1.1.2.13 Půdorys 2.NP | [14 empty] | VV | 2 | 1 | True | 0 | ROZPOCET
| VV |  | "§61" 1,35*0,15*0,15*2+3,05*0,05*0,2 |  | 0.091 | [12 empty] | VV | 2 | 2 | True | 0 | ROZPOCET
| VV |  | D.1.1.12 výkres opěrné zdi | [14 empty] | VV | 2 | 1 | True | 0 | ROZPOCET
| VV |  | (0,74+6,06)*0,3*1,2 |  | 2.448 | [12 empty] | VV | 2 | 2 | True | 0 | ROZPOCET
| VV |  | (12,5+12+9,36+4,47+4,03)*0,3*1,9 |  | 24.145 | [12 empty] | VV | 2 | 2 | True | 0 | ROZPOCET
| VV |  | Součet |  | 26.684 | [12 empty] | VV | 2 | 4 | True | 1 | ROZPOCET
73 | K | 311351121 | Bednění nadzákladových zdí nosných rovné oboustranné za každou stranu zřízení | m2 | 186.96 | 570.4 | 106641.98 | CS ÚRS 2021 02 |  | snížená |  | 0 | 0.00275 | 0.51414 | 0 | 0 | 4 | K | 2 |  |  |  | ROZPOCET | [5 empty] | 0 | 106641.98 | 0 | 0 | 0 | 2 | 106641.98 | 4 | 1575463217
| Online PSC |  | https://podminky.urs.cz/item/CS_URS_2021_02/311351121 | [14 empty] | Online PSC | 2
| VV |  | D.1.1.12 výkres opěrné zdi | [14 empty] | VV | 2 | 1 | True | 0 | ROZPOCET
| VV |  | (0,74+6,06)*1,2*2 |  | 16.32 | [12 empty] | VV | 2 | 2 | True | 0 | ROZPOCET
| VV |  | (12,5+12+9,36+4,47+4,03)*2*2+0,3*2*2 |  | 170.64 | [12 empty] | VV | 2 | 2 | True | 0 | ROZPOCET
| VV | Bed_NZ | Součet |  | 186.96 | [12 empty] | VV | 2 | 4 | True | 1 | ROZPOCET
74 | K | 311351122 | Bednění nadzákladových zdí nosných rovné oboustranné za každou stranu odstranění | m2 | 186.96 | 124.5 | 23276.52 | CS ÚRS 2021 02 |  | snížená |  | 0 | 0 | 0 | 0 | 0 | 4 | K | 2 |  |  |  | ROZPOCET | [5 empty] | 0 | 23276.52 | 0 | 0 | 0 | 2 | 23276.52 | 4 | 2036334807
| Online PSC |  | https://podminky.urs.cz/item/CS_URS_2021_02/311351122 | [14 empty] | Online PSC | 2
| VV |  | Bed_NZ |  | 186.96 | [12 empty] | VV | 2 | 2 | True | 0 | ROZPOCET
| VV |  | Součet |  | 186.96 | [12 empty] | VV | 2 | 4 | True | 1 | ROZPOCET
75 | K | 311361821 | Výztuž nadzákladových zdí nosných svislých nebo odkloněných od svislice, rovných nebo oblých z betonářské oceli 10 505 (R) nebo BSt 500 | t | 7.936 | 35314.8 | 280258.25 | CS ÚRS 2021 02 |  | snížená |  | 0 | 1.0492 | 8.3266 | 0 | 0 | 4 | K | 2 |  |  |  | ROZPOCET | [5 empty] | 0 | 280258.25 | 0 | 0 | 0 | 2 | 280258.25 | 4 | 2133556435
| Online PSC |  | https://podminky.urs.cz/item/CS_URS_2021_02/311361821 | [14 empty] | Online PSC | 2
| VV |  | D.1.1.2.11 Půdorys 1.PP - nový stav | [14 empty] | VV | 2 | 1 | True | 0 | ROZPOCET
| VV |  | D.1.1.2.18 Řez B - Nový stav | [14 empty] | VV | 2 | 1 | True | 0 | ROZPOCET
| VV |  | D.1.2.9 Pohledy na ocelové výměny a řez výtahovou šachtou | [14 empty] | VV | 2 | 1 | True | 0 | ROZPOCET
| VV |  | stěny výtahové šachty - výztuž 40 kg/m3 | [14 empty] | VV | 2 | 1 | True | 0 | ROZPOCET
| VV |  | ((2,1+1,9)*2*19,82-1,2*2,3*5)*0,25*40*0,001 |  | 1.448 | [12 empty] | VV | 2 | 2 | True | 0 | ROZPOCET
| VV |  | Mezisoučet |  | 1.448 | [12 empty] | VV | 2 | 3 | True | 0 | ROZPOCET
| VV |  | D.1.2.11 výkres zdí a schodišť u pátia | [14 empty] | VV | 2 | 1 | True | 0 | ROZPOCET
| VV |  | dřík ..výztuž 80 kg/m3 | [14 empty] | VV | 2 | 1 | True | 0 | ROZPOCET
| VV |  | (4*8+6+7+6,73+7,5+7+7)*2*0,25*80*0,001 |  | 2.929 | [12 empty] | VV | 2 | 2 | True | 0 | ROZPOCET
| VV |  | Mezisoučet |  | 2.929 | [12 empty] | VV | 2 | 3 | True | 0 | ROZPOCET
| VV |  | D.1.1.12 výkres opěrné zdi | [14 empty] | VV | 2 | 1 | True | 0 | ROZPOCET
| VV |  | dřík .. výztuž 130 kg/m3 | [14 empty] | VV | 2 | 1 | True | 0 | ROZPOCET
| VV |  | (0,74+6,06)*0,3*1,2*130*0,001 |  | 0.318 | [12 empty] | VV | 2 | 2 | True | 0 | ROZPOCET
| VV |  | (12,5+12+9,36+4,47+4,03)*0,3*1,9*130*0,001 |  | 3.139 | [12 empty] | VV | 2 | 2 | True | 0 | ROZPOCET
| VV |  | Mezisoučet |  | 3.457 | [12 empty] | VV | 2 | 3 | True | 0 | ROZPOCET
| VV |  | D.1.2.13 Výkres přístřešku u vchodu | [14 empty] | VV | 2 | 1 | True | 0 | ROZPOCET
| VV |  | zeď .. výztuž 40 kg/m3 | [14 empty] | VV | 2 | 1 | True | 0 | ROZPOCET
| VV |  | (0,5*0,5*2)*0,25*40*0,001 |  | 0.005 | [12 empty] | VV | 2 | 2 | True | 0 | ROZPOCET
| VV |  | (2,375+0,625)*3,235*0,25*40*0,001 |  | 0.097 | [12 empty] | VV | 2 | 2 | True | 0 | ROZPOCET
| VV |  | Mezisoučet |  | 0.102 | [12 empty] | VV | 2 | 3 | True | 0 | ROZPOCET
| VV |  | Součet |  | 7.936 | [12 empty] | VV | 2 | 4 | True | 1 | ROZPOCET
76 | K | 317121251 | Montáž překladů ze železobetonových prefabrikátů dodatečně do připravených rýh, světlosti otvoru přes 1050 do 1800 mm | kus | 227 | 222.9 | 50598.3 | CS ÚRS 2021 02 |  | snížená |  | 0 | 0.02588 | 5.8748 | 0 | 0 | 4 | K | 2 |  |  |  | ROZPOCET | [5 empty] | 0 | 50598.3 | 0 | 0 | 0 | 2 | 50598.3 | 4 | 225298061
| Online PSC |  | https://podminky.urs.cz/item/CS_URS_2021_02/317121251 | [14 empty] | Online PSC | 2
| VV |  | D.1.1.1 Technická zpráva | [14 empty] | VV | 2 | 1 | True | 0 | ROZPOCET
| VV |  | 5. Svislé nosné konstrukce | [14 empty] | VV | 2 | 1 | True | 0 | ROZPOCET
| VV |  | D.1.2.3 Půdorys 1.PP | [14 empty] | VV | 2 | 1 | True | 0 | ROZPOCET
| VV |  | "O-P01" 4*1 |  | 4 | [12 empty] | VV | 2 | 2 | True | 0 | ROZPOCET
| VV |  | "O-P02.1" 3*1 |  | 3 | [12 empty] | VV | 2 | 2 | True | 0 | ROZPOCET
| VV |  | "O-P02.2" 2*1 |  | 2 | [12 empty] | VV | 2 | 2 | True | 0 | ROZPOCET
| VV |  | "O-P02.3" 5*7 |  | 35 | [12 empty] | VV | 2 | 2 | True | 0 | ROZPOCET
| VV |  | "O-P02.4" 6*2 |  | 12 | [12 empty] | VV | 2 | 2 | True | 0 | ROZPOCET
| VV |  | "O-P02.5" 4*2 |  | 8 | [12 empty] | VV | 2 | 2 | True | 0 | ROZPOCET
| VV |  | "O-P07" 2*1 |  | 2 | [12 empty] | VV | 2 | 2 | True | 0 | ROZPOCET
| VV |  | Mezisoučet |  | 66 | [12 empty] | VV | 2 | 3 | True | 0 | ROZPOCET
| VV |  | D.1.2.4 Půdorys 1.NP | [14 empty] | VV | 2 | 1 | True | 0 | ROZPOCET
| VV |  | "1-P01.1" 3*5 |  | 15 | [12 empty] | VV | 2 | 2 | True | 0 | ROZPOCET
| VV |  | "1-P01.2" 2*2 |  | 4 | [12 empty] | VV | 2 | 2 | True | 0 | ROZPOCET
| VV |  | "1-P01.3" 4*3 |  | 12 | [12 empty] | VV | 2 | 2 | True | 0 | ROZPOCET
| VV |  | "1-P02" 4*3 |  | 12 | [12 empty] | VV | 2 | 2 | True | 0 | ROZPOCET
| VV |  | "1-P07" 2*1 |  | 2 | [12 empty] | VV | 2 | 2 | True | 0 | ROZPOCET
| VV |  | Mezisoučet |  | 45 | [12 empty] | VV | 2 | 3 | True | 0 | ROZPOCET
| VV |  | D.1.2.5 Půdorys 2.NP | [14 empty] | VV | 2 | 1 | True | 0 | ROZPOCET
| VV |  | "2-P01.1" 3*5 |  | 15 | [12 empty] | VV | 2 | 2 | True | 0 | ROZPOCET
| VV |  | "2-P01.2" 2*2 |  | 4 | [12 empty] | VV | 2 | 2 | True | 0 | ROZPOCET
| VV |  | "2-P01.3" 2*1 |  | 2 | [12 empty] | VV | 2 | 2 | True | 0 | ROZPOCET
| VV |  | "2-P01.4" 4*2 |  | 8 | [12 empty] | VV | 2 | 2 | True | 0 | ROZPOCET
| VV |  | "2-P02.1" 4*4 |  | 16 | [12 empty] | VV | 2 | 2 | True | 0 | ROZPOCET
| VV |  | "2-P02.2" 3*1 |  | 3 | [12 empty] | VV | 2 | 2 | True | 0 | ROZPOCET
| VV |  | "2-P07" 2*1 |  | 2 | [12 empty] | VV | 2 | 2 | True | 0 | ROZPOCET
| VV |  | Mezisoučet |  | 50 | [12 empty] | VV | 2 | 3 | True | 0 | ROZPOCET
| VV |  | D.1.2.6 Půdorys 3.NP | [14 empty] | VV | 2 | 1 | True | 0 | ROZPOCET
| VV |  | "3-P01.1" 3*9 |  | 27 | [12 empty] | VV | 2 | 2 | True | 0 | ROZPOCET
| VV |  | "3-P01.2" 2*3 |  | 6 | [12 empty] | VV | 2 | 2 | True | 0 | ROZPOCET
| VV |  | "3-P02"3*4 |  | 12 | [12 empty] | VV | 2 | 2 | True | 0 | ROZPOCET
| VV |  | "3-P07" 2*1 |  | 2 | [12 empty] | VV | 2 | 2 | True | 0 | ROZPOCET
| VV |  | Mezisoučet |  | 47 | [12 empty] | VV | 2 | 3 | True | 0 | ROZPOCET
| VV |  | D.1.2.7Půdorys 4.NP | [14 empty] | VV | 2 | 1 | True | 0 | ROZPOCET
| VV |  | "4-P05" 3*4 |  | 12 | [12 empty] | VV | 2 | 2 | True | 0 | ROZPOCET
| VV |  | "4-P07" 2*1 |  | 2 | [12 empty] | VV | 2 | 2 | True | 0 | ROZPOCET
| VV |  | "4-P08" 2*1+1*1 |  | 3 | [12 empty] | VV | 2 | 2 | True | 0 | ROZPOCET
| VV |  | "4-P11" 2*1 |  | 2 | [12 empty] | VV | 2 | 2 | True | 0 | ROZPOCET
| VV |  | Mezisoučet |  | 19 | [12 empty] | VV | 2 | 3 | True | 0 | ROZPOCET
| VV |  | Součet |  | 227 | [12 empty] | VV | 2 | 4 | True | 1 | ROZPOCET
77 | M | 59321156 | překlad železobetonový RZP vylehčený 1190x140x240mm | kus | 4 | 520.3 | 2081.2 | CS ÚRS 2021 02 |  | snížená |  | 0 | 0.062 | 0.248 | 0 | 0 | 8 | M | 2 |  |  |  | ROZPOCET | [5 empty] | 0 | 2081.2 | 0 | 0 | 0 | 2 | 2081.2 | 4 | -749068934
| VV |  | D.1.2.3 Půdorys 1.PP | [14 empty] | VV | 2 | 1 | True | 0 | ROZPOCET
| VV |  | "O-P01" 4*1 |  | 4 | [12 empty] | VV | 2 | 2 | True | 0 | ROZPOCET
| VV |  | Mezisoučet |  | 4 | [12 empty] | VV | 2 | 3 | True | 0 | ROZPOCET
| VV |  | Součet |  | 4 | [12 empty] | VV | 2 | 4 | True | 1 | ROZPOCET
78 | M | 59321157 | překlad železobetonový RZP vylehčený 1490x140x240mm | kus | 180 | 599.4 | 107892 | CS ÚRS 2021 02 |  | snížená |  | 0 | 0.074 | 13.32 | 0 | 0 | 8 | M | 2 |  |  |  | ROZPOCET | [5 empty] | 0 | 107892 | 0 | 0 | 0 | 2 | 107892 | 4 | 542134661
| VV |  | D.1.2.3 Půdorys 1.PP | [14 empty] | VV | 2 | 1 | True | 0 | ROZPOCET
| VV |  | "O-P02.1" 3*1 |  | 3 | [12 empty] | VV | 2 | 2 | True | 0 | ROZPOCET
| VV |  | "O-P02.2" 2*1 |  | 2 | [12 empty] | VV | 2 | 2 | True | 0 | ROZPOCET
| VV |  | "O-P02.3" 5*7 |  | 35 | [12 empty] | VV | 2 | 2 | True | 0 | ROZPOCET
| VV |  | "O-P02.4" 6*2 |  | 12 | [12 empty] | VV | 2 | 2 | True | 0 | ROZPOCET
| VV |  | "O-P02.5" 4*2 |  | 8 | [12 empty] | VV | 2 | 2 | True | 0 | ROZPOCET
| VV |  | "O-P07" 2*1 |  | 2 | [12 empty] | VV | 2 | 2 | True | 0 | ROZPOCET
| VV |  | Mezisoučet |  | 62 | [12 empty] | VV | 2 | 3 | True | 0 | ROZPOCET
| VV |  | D.1.2.4 Půdorys 1.NP | [14 empty] | VV | 2 | 1 | True | 0 | ROZPOCET
| VV |  | "1-P01.1" 3*5 |  | 15 | [12 empty] | VV | 2 | 2 | True | 0 | ROZPOCET
| VV |  | "1-P01.2" 2*2 |  | 4 | [12 empty] | VV | 2 | 2 | True | 0 | ROZPOCET
| VV |  | "1-P01.3" 4*3 |  | 12 | [12 empty] | VV | 2 | 2 | True | 0 | ROZPOCET
| VV |  | "1-P07" 2*1 |  | 2 | [12 empty] | VV | 2 | 2 | True | 0 | ROZPOCET
| VV |  | Mezisoučet |  | 33 | [12 empty] | VV | 2 | 3 | True | 0 | ROZPOCET
| VV |  | D.1.2.5 Půdorys 2.NP | [14 empty] | VV | 2 | 1 | True | 0 | ROZPOCET
| VV |  | "2-P01.1" 3*5 |  | 15 | [12 empty] | VV | 2 | 2 | True | 0 | ROZPOCET
| VV |  | "2-P01.2" 2*2 |  | 4 | [12 empty] | VV | 2 | 2 | True | 0 | ROZPOCET
| VV |  | "2-P01.3" 2*1 |  | 2 | [12 empty] | VV | 2 | 2 | True | 0 | ROZPOCET
| VV |  | "2-P01.4" 4*2 |  | 8 | [12 empty] | VV | 2 | 2 | True | 0 | ROZPOCET
| VV |  | "2-P07" 2*1 |  | 2 | [12 empty] | VV | 2 | 2 | True | 0 | ROZPOCET
| VV |  | Mezisoučet |  | 31 | [12 empty] | VV | 2 | 3 | True | 0 | ROZPOCET
| VV |  | D.1.2.6 Půdorys 3.NP | [14 empty] | VV | 2 | 1 | True | 0 | ROZPOCET
| VV |  | "3-P01.1" 3*9 |  | 27 | [12 empty] | VV | 2 | 2 | True | 0 | ROZPOCET
| VV |  | "3-P01.2" 2*3 |  | 6 | [12 empty] | VV | 2 | 2 | True | 0 | ROZPOCET
| VV |  | "3-P07" 2*1 |  | 2 | [12 empty] | VV | 2 | 2 | True | 0 | ROZPOCET
| VV |  | Mezisoučet |  | 35 | [12 empty] | VV | 2 | 3 | True | 0 | ROZPOCET
| VV |  | D.1.2.7Půdorys 4.NP | [14 empty] | VV | 2 | 1 | True | 0 | ROZPOCET
| VV |  | "4-P05" 3*4 |  | 12 | [12 empty] | VV | 2 | 2 | True | 0 | ROZPOCET
| VV |  | "4-P07" 2*1 |  | 2 | [12 empty] | VV | 2 | 2 | True | 0 | ROZPOCET
| VV |  | "4-P08" 2*1+1*1 |  | 3 | [12 empty] | VV | 2 | 2 | True | 0 | ROZPOCET
| VV |  | "4-P11" 2*1 |  | 2 | [12 empty] | VV | 2 | 2 | True | 0 | ROZPOCET
| VV |  | Mezisoučet |  | 19 | [12 empty] | VV | 2 | 3 | True | 0 | ROZPOCET
| VV |  | Součet |  | 180 | [12 empty] | VV | 2 | 4 | True | 1 | ROZPOCET
79 | M | 59321158 | překlad železobetonový RZP vylehčený 1790x140x240mm | kus | 43 | 786 | 33798 | CS ÚRS 2021 02 |  | snížená |  | 0 | 0.088 | 3.784 | 0 | 0 | 8 | M | 2 |  |  |  | ROZPOCET | [5 empty] | 0 | 33798 | 0 | 0 | 0 | 2 | 33798 | 4 | 1117375853
| VV |  | D.1.2.4 Půdorys 1.NP | [14 empty] | VV | 2 | 1 | True | 0 | ROZPOCET
| VV |  | "1-P02" 4*3 |  | 12 | [12 empty] | VV | 2 | 2 | True | 0 | ROZPOCET
| VV |  | Mezisoučet |  | 12 | [12 empty] | VV | 2 | 3 | True | 0 | ROZPOCET
| VV |  | D.1.2.5 Půdorys 2.NP | [14 empty] | VV | 2 | 1 | True | 0 | ROZPOCET
| VV |  | "2-P02.1" 4*4 |  | 16 | [12 empty] | VV | 2 | 2 | True | 0 | ROZPOCET
| VV |  | "2-P02.2" 3*1 |  | 3 | [12 empty] | VV | 2 | 2 | True | 0 | ROZPOCET
| VV |  | Mezisoučet |  | 19 | [12 empty] | VV | 2 | 3 | True | 0 | ROZPOCET
| VV |  | D.1.2.6 Půdorys 3.NP | [14 empty] | VV | 2 | 1 | True | 0 | ROZPOCET
| VV |  | "3-P02"3*4 |  | 12 | [12 empty] | VV | 2 | 2 | True | 0 | ROZPOCET
| VV |  | Mezisoučet |  | 12 | [12 empty] | VV | 2 | 3 | True | 0 | ROZPOCET
| VV |  | Součet |  | 43 | [12 empty] | VV | 2 | 4 | True | 1 | ROZPOCET
80 | K | 317121351 | Montáž překladů ze železobetonových prefabrikátů dodatečně do připravených rýh, světlosti otvoru přes 1800 do 2400 mm | kus | 25 | 261 | 6525 | CS ÚRS 2021 02 |  | snížená |  | 0 | 0.0303 | 0.7575 | 0 | 0 | 4 | K | 2 |  |  |  | ROZPOCET | [5 empty] | 0 | 6525 | 0 | 0 | 0 | 2 | 6525 | 4 | -1310948988
| Online PSC |  | https://podminky.urs.cz/item/CS_URS_2021_02/317121351 | [14 empty] | Online PSC | 2
| VV |  | D.1.1.1 Technická zpráva | [14 empty] | VV | 2 | 1 | True | 0 | ROZPOCET
| VV |  | 5. Svislé nosné konstrukce | [14 empty] | VV | 2 | 1 | True | 0 | ROZPOCET
| VV |  | D.1.2.3 Půdorys 1.PP | [14 empty] | VV | 2 | 1 | True | 0 | ROZPOCET
| VV |  | "O-P03" 3*1 |  | 3 | [12 empty] | VV | 2 | 2 | True | 0 | ROZPOCET
| VV |  | Mezisoučet |  | 3 | [12 empty] | VV | 2 | 3 | True | 0 | ROZPOCET
| VV |  | D.1.2.4 Půdorys 1.NP | [14 empty] | VV | 2 | 1 | True | 0 | ROZPOCET
| VV |  | "1-P03" 4*1 |  | 4 | [12 empty] | VV | 2 | 2 | True | 0 | ROZPOCET
| VV |  | "1-P06" 4*1 |  | 4 | [12 empty] | VV | 2 | 2 | True | 0 | ROZPOCET
| VV |  | Mezisoučet |  | 8 | [12 empty] | VV | 2 | 3 | True | 0 | ROZPOCET
| VV |  | D.1.2.5 Půdorys 2.NP | [14 empty] | VV | 2 | 1 | True | 0 | ROZPOCET
| VV |  | "2-P03" 4*1 |  | 4 | [12 empty] | VV | 2 | 2 | True | 0 | ROZPOCET
| VV |  | "2-P06" 4*1 |  | 4 | [12 empty] | VV | 2 | 2 | True | 0 | ROZPOCET
| VV |  | Mezisoučet |  | 8 | [12 empty] | VV | 2 | 3 | True | 0 | ROZPOCET
| VV |  | D.1.2.6 Půdorys 3.NP | [14 empty] | VV | 2 | 1 | True | 0 | ROZPOCET
| VV |  | "3-P06" 3*1 |  | 3 | [12 empty] | VV | 2 | 2 | True | 0 | ROZPOCET
| VV |  | Mezisoučet |  | 3 | [12 empty] | VV | 2 | 3 | True | 0 | ROZPOCET
| VV |  | D.1.2.7 Půdorys 4.NP | [14 empty] | VV | 2 | 1 | True | 0 | ROZPOCET
| VV |  | "4-P06" 3*1 |  | 3 | [12 empty] | VV | 2 | 2 | True | 0 | ROZPOCET
| VV |  | Mezisoučet |  | 3 | [12 empty] | VV | 2 | 3 | True | 0 | ROZPOCET
| VV |  | Součet |  | 25 | [12 empty] | VV | 2 | 4 | True | 1 | ROZPOCET
81 | M | 59321160 | překlad železobetonový RZP vylehčený 2390x140x240mm | kus | 14 | 1298.4 | 18177.6 | CS ÚRS 2021 02 |  | snížená |  | 0 | 0.132 | 1.848 | 0 | 0 | 8 | M | 2 |  |  |  | ROZPOCET | [5 empty] | 0 | 18177.6 | 0 | 0 | 0 | 2 | 18177.6 | 4 | 844682332
| VV |  | D.1.2.3 Půdorys 1.PP | [14 empty] | VV | 2 | 1 | True | 0 | ROZPOCET
| VV |  | "O-P03" 3*1 |  | 3 | [12 empty] | VV | 2 | 2 | True | 0 | ROZPOCET
| VV |  | Mezisoučet |  | 3 | [12 empty] | VV | 2 | 3 | True | 0 | ROZPOCET
| VV |  | D.1.2.4 Půdorys 1.NP | [14 empty] | VV | 2 | 1 | True | 0 | ROZPOCET
| VV |  | "1-P06" 4*1 |  | 4 | [12 empty] | VV | 2 | 2 | True | 0 | ROZPOCET
| VV |  | Mezisoučet |  | 4 | [12 empty] | VV | 2 | 3 | True | 0 | ROZPOCET
| VV |  | D.1.2.5 Půdorys 2.NP | [14 empty] | VV | 2 | 1 | True | 0 | ROZPOCET
| VV |  | "2-P06" 4*1 |  | 4 | [12 empty] | VV | 2 | 2 | True | 0 | ROZPOCET
| VV |  | Mezisoučet |  | 4 | [12 empty] | VV | 2 | 3 | True | 0 | ROZPOCET
| VV |  | D.1.2.6 Půdorys 3.NP | [14 empty] | VV | 2 | 1 | True | 0 | ROZPOCET
| VV |  | "3-P06" 3*1 |  | 3 | [12 empty] | VV | 2 | 2 | True | 0 | ROZPOCET
| VV |  | Mezisoučet |  | 3 | [12 empty] | VV | 2 | 3 | True | 0 | ROZPOCET
| VV |  | Součet |  | 14 | [12 empty] | VV | 2 | 4 | True | 1 | ROZPOCET
82 | M | 59321159 | překlad železobetonový RZP vylehčený 2090x140x240mm | kus | 11 | 1007.7 | 11084.7 | CS ÚRS 2021 02 |  | snížená |  | 0 | 0.103 | 1.133 | 0 | 0 | 8 | M | 2 |  |  |  | ROZPOCET | [5 empty] | 0 | 11084.7 | 0 | 0 | 0 | 2 | 11084.7 | 4 | -146802434
| VV |  | D.1.2.4 Půdorys 1.NP | [14 empty] | VV | 2 | 1 | True | 0 | ROZPOCET
| VV |  | "1-P03" 4*1 |  | 4 | [12 empty] | VV | 2 | 2 | True | 0 | ROZPOCET
| VV |  | Mezisoučet |  | 4 | [12 empty] | VV | 2 | 3 | True | 0 | ROZPOCET
| VV |  | D.1.2.5 Půdorys 2.NP | [14 empty] | VV | 2 | 1 | True | 0 | ROZPOCET
| VV |  | "2-P03" 4*1 |  | 4 | [12 empty] | VV | 2 | 2 | True | 0 | ROZPOCET
| VV |  | Mezisoučet |  | 4 | [12 empty] | VV | 2 | 3 | True | 0 | ROZPOCET
| VV |  | D.1.2.7 Půdorys 4.NP | [14 empty] | VV | 2 | 1 | True | 0 | ROZPOCET
| VV |  | "4-P06" 3*1 |  | 3 | [12 empty] | VV | 2 | 2 | True | 0 | ROZPOCET
| VV |  | Mezisoučet |  | 3 | [12 empty] | VV | 2 | 3 | True | 0 | ROZPOCET
| VV |  | Součet |  | 11 | [12 empty] | VV | 2 | 4 | True | 1 | ROZPOCET
83 | K | 317121351R | Montáž překladů ze železobetonových prefabrikátů dodatečně do připravených rýh, světlosti otvoru přes 2400 mm | kus | 6 | 348 | 2088 |  |  | snížená |  | 0 | 0.0303 | 0.1818 | 0 | 0 | 4 | K | 2 |  |  |  | ROZPOCET | [5 empty] | 0 | 2088 | 0 | 0 | 0 | 2 | 2088 | 4 | -2103292886
| VV |  | D.1.1.1 Technická zpráva | [14 empty] | VV | 2 | 1 | True | 0 | ROZPOCET
| VV |  | 5. Svislé nosné konstrukce | [14 empty] | VV | 2 | 1 | True | 0 | ROZPOCET
| VV |  | D.1.2.7 Půdorys 4.NP | [14 empty] | VV | 2 | 1 | True | 0 | ROZPOCET
| VV |  | "4-P03" 3*1 |  | 3 | [12 empty] | VV | 2 | 2 | True | 0 | ROZPOCET
| VV |  | "4-P04" 3*1 |  | 3 | [12 empty] | VV | 2 | 2 | True | 0 | ROZPOCET
| VV |  | Mezisoučet |  | 6 | [12 empty] | VV | 2 | 3 | True | 0 | ROZPOCET
| VV |  | Součet |  | 6 | [12 empty] | VV | 2 | 4 | True | 1 | ROZPOCET
84 | M | 59321075R | překlad železobetonový RZP 2840x140x240mm | kus | 3 | 1736.1 | 5208.3 |  |  | snížená |  | 0 | 0.134 | 0.402 | 0 | 0 | 8 | M | 2 |  |  |  | ROZPOCET | [5 empty] | 0 | 5208.3 | 0 | 0 | 0 | 2 | 5208.3 | 4 | 3082064
| VV |  | D.1.2.7 Půdorys 4.NP | [14 empty] | VV | 2 | 1 | True | 0 | ROZPOCET
| VV |  | "4-P03" 3*1 |  | 3 | [12 empty] | VV | 2 | 2 | True | 0 | ROZPOCET
| VV |  | Mezisoučet |  | 3 | [12 empty] | VV | 2 | 3 | True | 0 | ROZPOCET
| VV |  | Součet |  | 3 | [12 empty] | VV | 2 | 4 | True | 1 | ROZPOCET
85 | M | 59321074R | překlad železobetonový RZP 2540x140x240mm | kus | 3 | 1304 | 3912 |  |  | snížená |  | 0 | 0.12 | 0.36 | 0 | 0 | 8 | M | 2 |  |  |  | ROZPOCET | [5 empty] | 0 | 3912 | 0 | 0 | 0 | 2 | 3912 | 4 | 561799894
| VV |  | D.1.2.7 Půdorys 4.NP | [14 empty] | VV | 2 | 1 | True | 0 | ROZPOCET
| VV |  | "4-P04" 3*1 |  | 3 | [12 empty] | VV | 2 | 2 | True | 0 | ROZPOCET
| VV |  | Mezisoučet |  | 3 | [12 empty] | VV | 2 | 3 | True | 0 | ROZPOCET
| VV |  | Součet |  | 3 | [12 empty] | VV | 2 | 4 | True | 1 | ROZPOCET
86 | K | 317944321 | Válcované nosníky dodatečně osazované do připravených otvorů bez zazdění hlav do č. 12 | t | 0.089 | 64029.2 | 5698.6 | CS ÚRS 2021 02 |  | snížená |  | 0 | 1.09 | 0.09701 | 0 | 0 | 4 | K | 2 |  |  |  | ROZPOCET | [5 empty] | 0 | 5698.6 | 0 | 0 | 0 | 2 | 5698.6 | 4 | -1608248253
| Online PSC |  | https://podminky.urs.cz/item/CS_URS_2021_02/317944321 | [14 empty] | Online PSC | 2
| VV |  | D.1.1.1 Technická zpráva | [14 empty] | VV | 2 | 1 | True | 0 | ROZPOCET
| VV |  | 5. Svislé nosné konstrukce | [14 empty] | VV | 2 | 1 | True | 0 | ROZPOCET
| VV |  | D.1.2.4 Půdorys 1.NP | [14 empty] | VV | 2 | 1 | True | 0 | ROZPOCET
| VV |  | "1-P51" 2*1,4*6*1,45*1,05*0,001 |  | 0.026 | [12 empty] | VV | 2 | 2 | True | 0 | ROZPOCET
| VV |  | Mezisoučet |  | 0.026 | [12 empty] | VV | 2 | 3 | True | 0 | ROZPOCET
| VV |  | D.1.2.5 Půdorys 2.NP | [14 empty] | VV | 2 | 1 | True | 0 | ROZPOCET
| VV |  | "2-P51" 2*1,4*5*1,45*1,05*0,001 |  | 0.021 | [12 empty] | VV | 2 | 2 | True | 0 | ROZPOCET
| VV |  | Mezisoučet |  | 0.021 | [12 empty] | VV | 2 | 3 | True | 0 | ROZPOCET
| VV |  | D.1.2.6 Půdorys 3.NP | [14 empty] | VV | 2 | 1 | True | 0 | ROZPOCET
| VV |  | "3-P51" 2*1,4*5*1,45*1,05*0,001 |  | 0.021 | [12 empty] | VV | 2 | 2 | True | 0 | ROZPOCET
| VV |  | Mezisoučet |  | 0.021 | [12 empty] | VV | 2 | 3 | True | 0 | ROZPOCET
| VV |  | D.1.2.7 Půdorys 4.NP | [14 empty] | VV | 2 | 1 | True | 0 | ROZPOCET
| VV |  | "4-P51" 2*1,4*5*1,45*1,05*0,001 |  | 0.021 | [12 empty] | VV | 2 | 2 | True | 0 | ROZPOCET
| VV |  | Mezisoučet |  | 0.021 | [12 empty] | VV | 2 | 3 | True | 0 | ROZPOCET
| VV |  | Součet |  | 0.089 | [12 empty] | VV | 2 | 4 | True | 1 | ROZPOCET
87 | K | 317944323 | Válcované nosníky dodatečně osazované do připravených otvorů bez zazdění hlav č. 14 až 22 | t | 3.963 | 48299.5 | 191410.92 | CS ÚRS 2021 02 |  | snížená |  | 0 | 1.09 | 4.3197 | 0 | 0 | 4 | K | 2 |  |  |  | ROZPOCET | [5 empty] | 0 | 191410.92 | 0 | 0 | 0 | 2 | 191410.92 | 4 | 1742014398
| Online PSC |  | https://podminky.urs.cz/item/CS_URS_2021_02/317944323 | [14 empty] | Online PSC | 2
| VV |  | D.1.1.1 Technická zpráva | [14 empty] | VV | 2 | 1 | True | 0 | ROZPOCET
| VV |  | 5. Svislé nosné konstrukce | [14 empty] | VV | 2 | 1 | True | 0 | ROZPOCET
| VV |  | D.1.2.3 Půdorys 1.PP | [14 empty] | VV | 2 | 1 | True | 0 | ROZPOCET
| VV |  | "O-P04" 2*4,5*30,4*1,05*0,001 |  | 0.287 | [12 empty] | VV | 2 | 2 | True | 0 | ROZPOCET
| VV |  | Mezisoučet |  | 0.287 | [12 empty] | VV | 2 | 3 | True | 0 | ROZPOCET
| VV |  | D.1.2.4 Půdorys 1.NP | [14 empty] | VV | 2 | 1 | True | 0 | ROZPOCET
| VV |  | "1-P04" 2*5*35,5*1,05*0,001 |  | 0.373 | [12 empty] | VV | 2 | 2 | True | 0 | ROZPOCET
| VV |  | "1-P05" 1*5*61,3*1,05*0,001 |  | 0.322 | [12 empty] | VV | 2 | 2 | True | 0 | ROZPOCET
| VV |  | "1-P08" 2*4,5*30,4*1,05*0,001 |  | 0.287 | [12 empty] | VV | 2 | 2 | True | 0 | ROZPOCET
| VV |  | Mezisoučet |  | 0.982 | [12 empty] | VV | 2 | 3 | True | 0 | ROZPOCET
| VV |  | D.1.2.5 Půdorys 2.NP | [14 empty] | VV | 2 | 1 | True | 0 | ROZPOCET
| VV |  | "2-P04" 2*4,5*30,4*1,05*0,001 |  | 0.287 | [12 empty] | VV | 2 | 2 | True | 0 | ROZPOCET
| VV |  | "2-P05" 1*5*2*61,3*1,05*0,001 |  | 0.644 | [12 empty] | VV | 2 | 2 | True | 0 | ROZPOCET
| VV |  | Mezisoučet |  | 0.931 | [12 empty] | VV | 2 | 3 | True | 0 | ROZPOCET
| VV |  | D.1.2.6 Půdorys 3.NP | [14 empty] | VV | 2 | 1 | True | 0 | ROZPOCET
| VV |  | "3-P04" 2*4,5*30,4*1,05*0,001 |  | 0.287 | [12 empty] | VV | 2 | 2 | True | 0 | ROZPOCET
| VV |  | "3-P05" 1*5*2*61,3*1,05*0,001 |  | 0.644 | [12 empty] | VV | 2 | 2 | True | 0 | ROZPOCET
| VV |  | Mezisoučet |  | 0.931 | [12 empty] | VV | 2 | 3 | True | 0 | ROZPOCET
| VV |  | D.1.2.7 Půdorys 4.NP | [14 empty] | VV | 2 | 1 | True | 0 | ROZPOCET
| VV |  | "4-P01" 2*3,5*30,4*1,05*0,001 |  | 0.223 | [12 empty] | VV | 2 | 2 | True | 0 | ROZPOCET
| VV |  | "4-P02" 2*4,5*30,4*1,05*0,001 |  | 0.287 | [12 empty] | VV | 2 | 2 | True | 0 | ROZPOCET
| VV |  | "4-P09" 1*5*61,3*1,05*0,001 |  | 0.322 | [12 empty] | VV | 2 | 2 | True | 0 | ROZPOCET
| VV |  | Mezisoučet |  | 0.832 | [12 empty] | VV | 2 | 3 | True | 0 | ROZPOCET
| VV |  | Součet |  | 3.963 | [12 empty] | VV | 2 | 4 | True | 1 | ROZPOCET
88 | K | 319202112 | Dodatečná izolace zdiva injektáží nízkotlakou metodou silikonovou mikroemulzí, tloušťka zdiva přes 150 do 300 mm | m | 4.475 | 1305 | 5839.88 | CS ÚRS 2021 02 |  | snížená |  | 0 | 0.00059 | 0.0026402 | 1e-05 | 4.475e-05 | 4 | K | 2 |  |  |  | ROZPOCET | [5 empty] | 0 | 5839.88 | 0 | 0 | 0 | 2 | 5839.88 | 4 | -1834722641
| Online PSC |  | https://podminky.urs.cz/item/CS_URS_2021_02/319202112 | [14 empty] | Online PSC | 2
| VV |  | D.1.1.1 Technická zpráva | [14 empty] | VV | 2 | 1 | True | 0 | ROZPOCET
| VV |  | 4. Hydroizolace | [14 empty] | VV | 2 | 1 | True | 0 | ROZPOCET
| VV |  | D.1.1.2.22 Schéma podřezání nosných stěn | [14 empty] | VV | 2 | 1 | True | 0 | ROZPOCET
| VV |  | odměřeno z PD | [14 empty] | VV | 2 | 1 | True | 0 | ROZPOCET
| VV |  | 4,475 |  | 4.475 | [12 empty] | VV | 2 | 2 | True | 0 | ROZPOCET
| VV |  | Součet |  | 4.475 | [12 empty] | VV | 2 | 4 | True | 1 | ROZPOCET
89 | K | 319202114 | Dodatečná izolace zdiva injektáží nízkotlakou metodou silikonovou mikroemulzí, tloušťka zdiva přes 450 do 600 mm | m | 11.4 | 1566 | 17852.4 | CS ÚRS 2021 02 |  | snížená |  | 0 | 0.00119 | 0.013566 | 1e-05 | 0.000114 | 4 | K | 2 |  |  |  | ROZPOCET | [5 empty] | 0 | 17852.4 | 0 | 0 | 0 | 2 | 17852.4 | 4 | -489292317
| Online PSC |  | https://podminky.urs.cz/item/CS_URS_2021_02/319202114 | [14 empty] | Online PSC | 2
| VV |  | D.1.1.1 Technická zpráva | [14 empty] | VV | 2 | 1 | True | 0 | ROZPOCET
| VV |  | 4. Hydroizolace | [14 empty] | VV | 2 | 1 | True | 0 | ROZPOCET
| VV |  | D.1.1.2.22 Schéma podřezání nosných stěn | [14 empty] | VV | 2 | 1 | True | 0 | ROZPOCET
| VV |  | odměřeno z PD | [14 empty] | VV | 2 | 1 | True | 0 | ROZPOCET
| VV |  | 2+0,4+3,5+5,5 |  | 11.4 | [12 empty] | VV | 2 | 2 | True | 0 | ROZPOCET
| VV |  | Součet |  | 11.4 | [12 empty] | VV | 2 | 4 | True | 1 | ROZPOCET
90 | K | 319202115 | Dodatečná izolace zdiva injektáží nízkotlakou metodou silikonovou mikroemulzí, tloušťka zdiva přes 600 do 900 mm | m | 90.42 | 2784 | 251729.28 | CS ÚRS 2021 02 |  | snížená |  | 0 | 0.00178 | 0.16095 | 1e-05 | 0.0009042 | 4 | K | 2 |  |  |  | ROZPOCET | [5 empty] | 0 | 251729.28 | 0 | 0 | 0 | 2 | 251729.28 | 4 | 95911214
| Online PSC |  | https://podminky.urs.cz/item/CS_URS_2021_02/319202115 | [14 empty] | Online PSC | 2
| VV |  | D.1.1.1 Technická zpráva | [14 empty] | VV | 2 | 1 | True | 0 | ROZPOCET
| VV |  | 4. Hydroizolace | [14 empty] | VV | 2 | 1 | True | 0 | ROZPOCET
| VV |  | D.1.1.2.22 Schéma podřezání nosných stěn | [14 empty] | VV | 2 | 1 | True | 0 | ROZPOCET
| VV |  | odměřeno z PD | [14 empty] | VV | 2 | 1 | True | 0 | ROZPOCET
| VV |  | 2,158+7,251+7,1+17+4,3+6,2+19,1+10+9,8+1,4+0,773+0,938 |  | 86.02 | [12 empty] | VV | 2 | 2 | True | 0 | ROZPOCET
| VV |  | "§01" 4*1,1 |  | 4.4 | [12 empty] | VV | 2 | 2 | True | 0 | ROZPOCET
| VV |  | Součet |  | 90.42 | [12 empty] | VV | 2 | 4 | True | 1 | ROZPOCET
91 | K | 319231213 | Dodatečná izolace zdiva podřezáním řetězovou pilou zdiva cihelného, tloušťky přes 300 do 600 mm | m2 | 2.344 | 861.3 | 2018.89 | CS ÚRS 2021 02 |  | snížená |  | 0 | 0.02496 | 0.058506 | 0 | 0 | 4 | K | 2 |  |  |  | ROZPOCET | [5 empty] | 0 | 2018.89 | 0 | 0 | 0 | 2 | 2018.89 | 4 | 870469880
| Online PSC |  | https://podminky.urs.cz/item/CS_URS_2021_02/319231213 | [14 empty] | Online PSC | 2
| VV |  | D.1.1.1 Technická zpráva | [14 empty] | VV | 2 | 1 | True | 0 | ROZPOCET
| VV |  | 4. Hydroizolace | [14 empty] | VV | 2 | 1 | True | 0 | ROZPOCET
| VV |  | D.1.1.2.22 Schéma podřezání nosných stěn | [14 empty] | VV | 2 | 1 | True | 0 | ROZPOCET
| VV |  | odměřeno z PD | [14 empty] | VV | 2 | 1 | True | 0 | ROZPOCET
| VV |  | 5,209*0,45 |  | 2.344 | [12 empty] | VV | 2 | 2 | True | 0 | ROZPOCET
| VV |  | Součet |  | 2.344 | [12 empty] | VV | 2 | 4 | True | 1 | ROZPOCET
92 | K | 319231214 | Dodatečná izolace zdiva podřezáním řetězovou pilou zdiva cihelného, tloušťky přes 600 do 800 mm | m2 | 137.15 | 1479 | 202844.85 | CS ÚRS 2021 02 |  | snížená |  | 0 | 0.02526 | 3.4644 | 0 | 0 | 4 | K | 2 |  |  |  | ROZPOCET | [5 empty] | 0 | 202844.85 | 0 | 0 | 0 | 2 | 202844.85 | 4 | -1861248475
| Online PSC |  | https://podminky.urs.cz/item/CS_URS_2021_02/319231214 | [14 empty] | Online PSC | 2
| VV |  | D.1.1.1 Technická zpráva | [14 empty] | VV | 2 | 1 | True | 0 | ROZPOCET
| VV |  | 4. Hydroizolace | [14 empty] | VV | 2 | 1 | True | 0 | ROZPOCET
| VV |  | D.1.1.2.22 Schéma podřezání nosných stěn | [14 empty] | VV | 2 | 1 | True | 0 | ROZPOCET
| VV |  | odměřeno z PD | [14 empty] | VV | 2 | 1 | True | 0 | ROZPOCET
| VV |  | 114,5+2,48+2,12+3,9+5,3+2,65+6,2 |  | 137.15 | [12 empty] | VV | 2 | 2 | True | 0 | ROZPOCET
| VV |  | Součet |  | 137.15 | [12 empty] | VV | 2 | 4 | True | 1 | ROZPOCET
93 | K | 338171113 | Montáž sloupků a vzpěr plotových ocelových trubkových nebo profilovaných výšky do 2,00 m se zabetonováním do 0,08 m3 do připravených jamek | kus | 24 | 439.4 | 10545.6 | CS ÚRS 2021 02 |  | snížená |  | 0 | 0.17489 | 4.1974 | 0 | 0 | 4 | K | 2 |  |  |  | ROZPOCET | [5 empty] | 0 | 10545.6 | 0 | 0 | 0 | 2 | 10545.6 | 4 | -1415603954
| Online PSC |  | https://podminky.urs.cz/item/CS_URS_2021_02/338171113 | [14 empty] | Online PSC | 2
| VV |  | D.1.1.1 Technická zpráva | [14 empty] | VV | 2 | 1 | True | 0 | ROZPOCET
| VV |  | 12. Oplocení | [14 empty] | VV | 2 | 1 | True | 0 | ROZPOCET
| VV |  | C.2. Koordinační situační výkres | [14 empty] | VV | 2 | 1 | True | 0 | ROZPOCET
| VV |  | 24 |  | 24 | [12 empty] | VV | 2 | 2 | True | 0 | ROZPOCET
| VV |  | Součet |  | 24 | [12 empty] | VV | 2 | 4 | True | 1 | ROZPOCET
94 | K | 338171115 | Montáž sloupků a vzpěr plotových ocelových trubkových nebo profilovaných výšky do 2,00 m ukotvením k pevnému podkladu | kus | 28 | 258.4 | 7235.2 | CS ÚRS 2021 02 |  | snížená |  | 0 | 0 | 0 | 0 | 0 | 4 | K | 2 |  |  |  | ROZPOCET | [5 empty] | 0 | 7235.2 | 0 | 0 | 0 | 2 | 7235.2 | 4 | 1003920387
| Online PSC |  | https://podminky.urs.cz/item/CS_URS_2021_02/338171115 | [14 empty] | Online PSC | 2
| VV |  | D.1.1.1 Technická zpráva | [14 empty] | VV | 2 | 1 | True | 0 | ROZPOCET
| VV |  | 12. Oplocení | [14 empty] | VV | 2 | 1 | True | 0 | ROZPOCET
| VV |  | C.2. Koordinační situační výkres | [14 empty] | VV | 2 | 1 | True | 0 | ROZPOCET
| VV |  | D.1.1.3.9 Kniha ostatních výrobů | [14 empty] | VV | 2 | 1 | True | 0 | ROZPOCET
| VV |  | "OS29" 28 |  | 28 | [12 empty] | VV | 2 | 2 | True | 0 | ROZPOCET
| VV |  | Součet |  | 28 | [12 empty] | VV | 2 | 4 | True | 1 | ROZPOCET
95 | M | 55342251 | sloupek plotový průběžný Pz a komaxitové 1750/38x1,5mm | kus | 44 | 312.3 | 13741.2 | CS ÚRS 2021 02 |  | snížená |  | 0 | 0.0024 | 0.1056 | 0 | 0 | 8 | M | 2 |  |  |  | ROZPOCET | [5 empty] | 0 | 13741.2 | 0 | 0 | 0 | 2 | 13741.2 | 4 | -1835817003
| VV |  | D.1.1.3.9 Kniha ostatních výrobů | [14 empty] | VV | 2 | 1 | True | 0 | ROZPOCET
| VV |  | "OS29" 28 |  | 28 | [12 empty] | VV | 2 | 2 | True | 0 | ROZPOCET
| VV |  | C.2. Koordinační situační výkres | [14 empty] | VV | 2 | 1 | True | 0 | ROZPOCET
| VV |  | 24-8 |  | 16 | [12 empty] | VV | 2 | 2 | True | 0 | ROZPOCET
| VV |  | Součet |  | 44 | [12 empty] | VV | 2 | 4 | True | 1 | ROZPOCET
96 | M | 55342272 | vzpěra plotová 38x1,5mm včetně krytky s uchem 2000mm | kus | 8 | 586.4 | 4691.2 | CS ÚRS 2021 02 |  | snížená |  | 0 | 0.0027 | 0.0216 | 0 | 0 | 8 | M | 2 |  |  |  | ROZPOCET | [5 empty] | 0 | 4691.2 | 0 | 0 | 0 | 2 | 4691.2 | 4 | 1611366182
97 | M | 55342163R | nasazovací patka pod sloupek | kus | 28 | 589.9 | 16517.2 |  |  | snížená |  | 0 | 0.0006 | 0.0168 | 0 | 0 | 8 | M | 2 |  |  |  | ROZPOCET | [5 empty] | 0 | 16517.2 | 0 | 0 | 0 | 2 | 16517.2 | 4 | -32530440
| VV |  | D.1.1.3.9 Kniha ostatních výrobů | [14 empty] | VV | 2 | 1 | True | 0 | ROZPOCET
| VV |  | "OS29" 28 |  | 28 | [12 empty] | VV | 2 | 2 | True | 0 | ROZPOCET
| VV |  | Součet |  | 28 | [12 empty] | VV | 2 | 4 | True | 1 | ROZPOCET
98 | K | 342291121 | Ukotvení příček plochými kotvami, do konstrukce cihelné | m | 150.51 | 116.1 | 17474.21 | CS ÚRS 2021 02 |  | snížená |  | 0 | 0.00013 | 0.019566 | 0 | 0 | 4 | K | 2 |  |  |  | ROZPOCET | [5 empty] | 0 | 17474.21 | 0 | 0 | 0 | 2 | 17474.21 | 4 | -2017478707
| Online PSC |  | https://podminky.urs.cz/item/CS_URS_2021_02/342291121 | [14 empty] | Online PSC | 2
| VV |  | D.1.1.2.11 Půdorys 1.PP - nový stav | [14 empty] | VV | 2 | 1 | True | 0 | ROZPOCET
| VV |  | "§23" 3,935*2 |  | 7.87 | [12 empty] | VV | 2 | 2 | True | 0 | ROZPOCET
| VV |  | "§27" 2,31*2 |  | 4.62 | [12 empty] | VV | 2 | 2 | True | 0 | ROZPOCET
| VV |  | "§38" 3,75*2 |  | 7.5 | [12 empty] | VV | 2 | 2 | True | 0 | ROZPOCET
| VV |  | Mezisoučet |  | 19.99 | [12 empty] | VV | 2 | 3 | True | 0 | ROZPOCET
| VV |  | D.1.1.2.12 Půdorys 1.NP - nový stav | [14 empty] | VV | 2 | 1 | True | 0 | ROZPOCET
| VV |  | "§25" (3,29+0,17)*2 |  | 6.92 | [12 empty] | VV | 2 | 2 | True | 0 | ROZPOCET
| VV |  | "§42" (3,165+0,17)*2 |  | 6.67 | [12 empty] | VV | 2 | 2 | True | 0 | ROZPOCET
| VV |  | Mezisoučet |  | 13.59 | [12 empty] | VV | 2 | 3 | True | 0 | ROZPOCET
| VV |  | D.1.1.2.13 Půdorys 2.NP - nový stav | [14 empty] | VV | 2 | 1 | True | 0 | ROZPOCET
| VV |  | "§41" (3,165+0,225)*2 |  | 6.78 | [12 empty] | VV | 2 | 2 | True | 0 | ROZPOCET
| VV |  | "§59" (3,265+0,225)*2 |  | 6.98 | [12 empty] | VV | 2 | 2 | True | 0 | ROZPOCET
| VV |  | Mezisoučet |  | 13.76 | [12 empty] | VV | 2 | 3 | True | 0 | ROZPOCET
| VV |  | D.1.1.2.14 Půdorys 3.NP - nový stav | [14 empty] | VV | 2 | 1 | True | 0 | ROZPOCET
| VV |  | "§20" 3,46*2 |  | 6.92 | [12 empty] | VV | 2 | 2 | True | 0 | ROZPOCET
| VV |  | "§43" 3,325*2 |  | 6.65 | [12 empty] | VV | 2 | 2 | True | 0 | ROZPOCET
| VV |  | Mezisoučet |  | 13.57 | [12 empty] | VV | 2 | 3 | True | 0 | ROZPOCET
| VV |  | D.1.1.2.15 Půdorys 4.NP - nový stav | [14 empty] | VV | 2 | 1 | True | 0 | ROZPOCET
| VV |  | "§05" 3,15*2 |  | 6.3 | [12 empty] | VV | 2 | 2 | True | 0 | ROZPOCET
| VV |  | "§20" 3,15*2 |  | 6.3 | [12 empty] | VV | 2 | 2 | True | 0 | ROZPOCET
| VV |  | Mezisoučet |  | 12.6 | [12 empty] | VV | 2 | 3 | True | 0 | ROZPOCET
| VV |  | 22*3,5 |  | 77 | [12 empty] | VV | 2 | 2 | True | 0 | ROZPOCET
| VV |  | Mezisoučet |  | 77 | [12 empty] | VV | 2 | 3 | True | 0 | ROZPOCET
| VV |  | Součet |  | 150.51 | [12 empty] | VV | 2 | 4 | True | 1 | ROZPOCET
99 | K | 348272615 | Ploty z tvárnic betonových plotová stříška lepená mrazuvzdorným lepidlem z tvarovek broušených, plochých přírodních, tloušťka zdiva 295 mm | m | 67.8 | 548.6 | 37195.08 | CS ÚRS 2021 02 |  | snížená |  | 0 | 0.04074 | 2.7622 | 0 | 0 | 4 | K | 2 |  |  |  | ROZPOCET | [5 empty] | 0 | 37195.08 | 0 | 0 | 0 | 2 | 37195.08 | 4 | -532985542
| Online PSC |  | https://podminky.urs.cz/item/CS_URS_2021_02/348272615 | [14 empty] | Online PSC | 2
| VV |  | D.1.1.3.9 Kniha ostatních výrobů | [14 empty] | VV | 2 | 1 | True | 0 | ROZPOCET
| VV |  | "OS78"67,8 |  | 67.8 | [12 empty] | VV | 2 | 2 | True | 0 | ROZPOCET
| VV |  | Součet |  | 67.8 | [12 empty] | VV | 2 | 4 | True | 1 | ROZPOCET
100 | K | 348401120 | Montáž oplocení z pletiva strojového s napínacími dráty do 1,6 m | m | 107.8 | 174.9 | 18854.22 | CS ÚRS 2021 02 |  | snížená |  | 0 | 0 | 0 | 0 | 0 | 4 | K | 2 |  |  |  | ROZPOCET | [5 empty] | 0 | 18854.22 | 0 | 0 | 0 | 2 | 18854.22 | 4 | 2031883696
| Online PSC |  | https://podminky.urs.cz/item/CS_URS_2021_02/348401120 | [14 empty] | Online PSC | 2
| VV |  | D.1.1.1. Technická zpráva | [14 empty] | VV | 2 | 1 | True | 0 | ROZPOCET
| VV |  | 15,8 |  | 15.8 | [12 empty] | VV | 2 | 2 | True | 0 | ROZPOCET
| VV |  | D.1.1.3.9 Kniha ostatních výrobů | [14 empty] | VV | 2 | 1 | True | 0 | ROZPOCET
| VV |  | "OS29" 49 |  | 49 | [12 empty] | VV | 2 | 2 | True | 0 | ROZPOCET
| VV |  | C.2. Koordinační situační výkres | [14 empty] | VV | 2 | 1 | True | 0 | ROZPOCET
| VV |  | 43 |  | 43 | [12 empty] | VV | 2 | 2 | True | 0 | ROZPOCET
| VV |  | Součet |  | 107.8 | [12 empty] | VV | 2 | 4 | True | 1 | ROZPOCET
101 | M | 31327512R | pletivo drátěné plastifikované se čtvercovými oky 60/2,8mm v 1500mm | m | 118.58 | 145.3 | 17229.67 |  |  | snížená |  | 0 | 0.0013 | 0.15415 | 0 | 0 | 8 | M | 2 |  |  |  | ROZPOCET | [5 empty] | 0 | 17229.67 | 0 | 0 | 0 | 2 | 17229.67 | 4 | 1289666913
| VV |  | D.1.1.1. Technická zpráva | [14 empty] | VV | 2 | 1 | True | 0 | ROZPOCET
| VV |  | 15,8 |  | 15.8 | [12 empty] | VV | 2 | 2 | True | 0 | ROZPOCET
| VV |  | D.1.1.3.9 Kniha ostatních výrobů | [14 empty] | VV | 2 | 1 | True | 0 | ROZPOCET
| VV |  | "OS29" 49 |  | 49 | [12 empty] | VV | 2 | 2 | True | 0 | ROZPOCET
| VV |  | C.2. Koordinační situační výkres | [14 empty] | VV | 2 | 1 | True | 0 | ROZPOCET
| VV |  | 43 |  | 43 | [12 empty] | VV | 2 | 2 | True | 0 | ROZPOCET
| VV |  | Součet |  | 107.8 | [12 empty] | VV | 2 | 4 | True | 1 | ROZPOCET
| VV |  | 107,8*1,1 'Přepočtené koeficientem množství |  | 118.58 | [12 empty] | VV | 2 | 2 | False | 1 | ROZPOCET
102 | K | 348401350 | Montáž oplocení z pletiva rozvinutí, uchycení a napnutí drátu napínacího | m | 323.4 | 26.1 | 8440.74 | CS ÚRS 2021 02 |  | snížená |  | 0 | 0 | 0 | 0 | 0 | 4 | K | 2 |  |  |  | ROZPOCET | [5 empty] | 0 | 8440.74 | 0 | 0 | 0 | 2 | 8440.74 | 4 | 2056208776
| Online PSC |  | https://podminky.urs.cz/item/CS_URS_2021_02/348401350 | [14 empty] | Online PSC | 2
| VV |  | D.1.1.1. Technická zpráva | [14 empty] | VV | 2 | 1 | True | 0 | ROZPOCET
| VV |  | 15,8*3 |  | 47.4 | [12 empty] | VV | 2 | 2 | True | 0 | ROZPOCET
| VV |  | D.1.1.3.9 Kniha ostatních výrobů | [14 empty] | VV | 2 | 1 | True | 0 | ROZPOCET
| VV |  | "OS29" 49*3 |  | 147 | [12 empty] | VV | 2 | 2 | True | 0 | ROZPOCET
| VV |  | C.2. Koordinační situační výkres | [14 empty] | VV | 2 | 1 | True | 0 | ROZPOCET
| VV |  | 43*3 |  | 129 | [12 empty] | VV | 2 | 2 | True | 0 | ROZPOCET
| VV |  | Součet |  | 323.4 | [12 empty] | VV | 2 | 4 | True | 1 | ROZPOCET
103 | M | 15615300 | drát kruhový Pz napínací D 2,80mm | m | 355.74 | 10.7 | 3806.42 | CS ÚRS 2021 02 |  | snížená |  | 0 | 5e-05 | 0.017787 | 0 | 0 | 8 | M | 2 |  |  |  | ROZPOCET | [5 empty] | 0 | 3806.42 | 0 | 0 | 0 | 2 | 3806.42 | 4 | -348986180
| VV |  | D.1.1.1. Technická zpráva | [14 empty] | VV | 2 | 1 | True | 0 | ROZPOCET
| VV |  | 15,8*3 |  | 47.4 | [12 empty] | VV | 2 | 2 | True | 0 | ROZPOCET
| VV |  | D.1.1.3.9 Kniha ostatních výrobů | [14 empty] | VV | 2 | 1 | True | 0 | ROZPOCET
| VV |  | "OS29" 49*3 |  | 147 | [12 empty] | VV | 2 | 2 | True | 0 | ROZPOCET
| VV |  | C.2. Koordinační situační výkres | [14 empty] | VV | 2 | 1 | True | 0 | ROZPOCET
| VV |  | 43*3 |  | 129 | [12 empty] | VV | 2 | 2 | True | 0 | ROZPOCET
| VV |  | Součet |  | 323.4 | [12 empty] | VV | 2 | 4 | True | 1 | ROZPOCET
| VV |  | 323,4*1,1 'Přepočtené koeficientem množství |  | 355.74 | [12 empty] | VV | 2 | 2 | False | 1 | ROZPOCET
104 | K | 349231811 | Přizdívka z cihel ostění s ozubem ve vybouraných otvorech, s vysekáním kapes pro zavázaní přes 80 do 150 mm | m2 | 3.177 | 1349.7 | 4288 | CS ÚRS 2021 02 |  | snížená |  | 0 | 0.26723 | 0.84899 | 0 | 0 | 4 | K | 2 |  |  |  | ROZPOCET | [5 empty] | 0 | 4288 | 0 | 0 | 0 | 2 | 4288 | 4 | -362702747
| Online PSC |  | https://podminky.urs.cz/item/CS_URS_2021_02/349231811 | [14 empty] | Online PSC | 2
| VV |  | D.1.1.1 Technická zpráva | [14 empty] | VV | 2 | 1 | True | 0 | ROZPOCET
| VV |  | 5. Svislé nosné konstrukce | [14 empty] | VV | 2 | 1 | True | 0 | ROZPOCET
| VV |  | D.1.1.2.12 Půdorys 1.NP - nový stav | [14 empty] | VV | 2 | 1 | True | 0 | ROZPOCET
| VV |  | "§11" 0,5*1,7+0,275*(0,85+0,17) |  | 1.131 | [12 empty] | VV | 2 | 2 | True | 0 | ROZPOCET
| VV |  | "§12" 0,5*1,7+0,275*(0,85+0,17) |  | 1.131 | [12 empty] | VV | 2 | 2 | True | 0 | ROZPOCET
| VV |  | "§13" 1,2*2,24-0,9*1,97 |  | 0.915 | [12 empty] | VV | 2 | 2 | True | 0 | ROZPOCET
| VV |  | Mezisoučet |  | 3.177 | [12 empty] | VV | 2 | 3 | True | 0 | ROZPOCET
| VV |  | Součet |  | 3.177 | [12 empty] | VV | 2 | 4 | True | 1 | ROZPOCET
105 | K | 349231821 | Přizdívka z cihel ostění s ozubem ve vybouraných otvorech, s vysekáním kapes pro zavázaní přes 150 do 300 mm | m2 | 63.087 | 2054.5 | 129612.24 | CS ÚRS 2021 02 |  | snížená |  | 0 | 0.45432 | 28.6617 | 0 | 0 | 4 | K | 2 |  |  |  | ROZPOCET | [5 empty] | 0 | 129612.24 | 0 | 0 | 0 | 2 | 129612.24 | 4 | -1090280722
| Online PSC |  | https://podminky.urs.cz/item/CS_URS_2021_02/349231821 | [14 empty] | Online PSC | 2
| VV |  | D.1.1.2.11 Půdorys 1.PP - nový stav | [14 empty] | VV | 2 | 1 | True | 0 | ROZPOCET
| VV |  | D.1.1.1 Technická zpráva | [14 empty] | VV | 2 | 1 | True | 0 | ROZPOCET
| VV |  | 5. Svislé nosné konstrukce | [14 empty] | VV | 2 | 1 | True | 0 | ROZPOCET
| VV |  | "§49" 1,1*2,3-0,9*1,97 |  | 0.757 | [12 empty] | VV | 2 | 2 | True | 0 | ROZPOCET
| VV |  | "§50" 1,1*2,3-0,8*1,97 |  | 0.954 | [12 empty] | VV | 2 | 2 | True | 0 | ROZPOCET
| VV |  | "§51" 1,1*2,3-0,8*1,97 |  | 0.954 | [12 empty] | VV | 2 | 2 | True | 0 | ROZPOCET
| VV |  | "§52" 1,1*2,3-0,8*1,97 |  | 0.954 | [12 empty] | VV | 2 | 2 | True | 0 | ROZPOCET
| VV |  | "§53" 1,1*2,3-0,8*1,97 |  | 0.954 | [12 empty] | VV | 2 | 2 | True | 0 | ROZPOCET
| VV |  | "§54" 1,07*2,3-0,9*1,97 |  | 0.688 | [12 empty] | VV | 2 | 2 | True | 0 | ROZPOCET
| VV |  | "§55" 1,1*2,3-0,9*1,97 |  | 0.757 | [12 empty] | VV | 2 | 2 | True | 0 | ROZPOCET
| VV |  | "§56" 1,1*2,3-0,9*1,97 |  | 0.757 | [12 empty] | VV | 2 | 2 | True | 0 | ROZPOCET
| VV |  | "§57" 1,1*2,3-0,9*1,97 |  | 0.757 | [12 empty] | VV | 2 | 2 | True | 0 | ROZPOCET
| VV |  | "§58" 1,1*2,3-0,9*1,97 |  | 0.757 | [12 empty] | VV | 2 | 2 | True | 0 | ROZPOCET
| VV |  | Mezisoučet |  | 8.289 | [12 empty] | VV | 2 | 3 | True | 0 | ROZPOCET
| VV |  | D.1.1.2.12 Půdorys 1.NP - nový stav | [14 empty] | VV | 2 | 1 | True | 0 | ROZPOCET
| VV |  | "§09" 0,4*(3,275+0,17)+1,1*2,27-0,9*1,97 |  | 2.102 | [12 empty] | VV | 2 | 2 | True | 0 | ROZPOCET
| VV |  | "§10" 1,2*2,27-0,8*1,97 |  | 1.148 | [12 empty] | VV | 2 | 2 | True | 0 | ROZPOCET
| VV |  | "§13" 1,2*2,24-0,9*1,97 |  | 0.915 | [12 empty] | VV | 2 | 2 | True | 0 | ROZPOCET
| VV |  | "§14" 0,83*1,27*2 |  | 2.108 | [12 empty] | VV | 2 | 2 | True | 0 | ROZPOCET
| VV |  | "§20" 1,2*2,24-0,9*1,97 |  | 0.915 | [12 empty] | VV | 2 | 2 | True | 0 | ROZPOCET
| VV |  | "§21" 0,5*1,7+0,275*(0,85+0,17) |  | 1.131 | [12 empty] | VV | 2 | 2 | True | 0 | ROZPOCET
| VV |  | "§22" 0,5*1,7+0,275*(0,85+0,17) |  | 1.131 | [12 empty] | VV | 2 | 2 | True | 0 | ROZPOCET
| VV |  | "§24" 0,6*(2,24+0,17)+1,2*2,24-0,9*1,97 |  | 2.361 | [12 empty] | VV | 2 | 2 | True | 0 | ROZPOCET
| VV |  | "§26" 1,2*2,24-0,9*1,97 |  | 0.915 | [12 empty] | VV | 2 | 2 | True | 0 | ROZPOCET
| VV |  | "§30" 1,1*2,15-0,9*1,97 |  | 0.592 | [12 empty] | VV | 2 | 2 | True | 0 | ROZPOCET
| VV |  | "§31" 0,575*3,17+0,48*3,17 |  | 3.344 | [12 empty] | VV | 2 | 2 | True | 0 | ROZPOCET
| VV |  | "§33" 1*2,42-0,9*1,97 |  | 0.647 | [12 empty] | VV | 2 | 2 | True | 0 | ROZPOCET
| VV |  | "§36" 1,2*2,42-0,8*1,97 |  | 1.328 | [12 empty] | VV | 2 | 2 | True | 0 | ROZPOCET
| VV |  | "§38" 1*2,25-0,8*1,97 |  | 0.674 | [12 empty] | VV | 2 | 2 | True | 0 | ROZPOCET
| VV |  | "§39" 1,1*2,25-0,8*1,97 |  | 0.899 | [12 empty] | VV | 2 | 2 | True | 0 | ROZPOCET
| VV |  | "§40" 1*2,42-0,8*1,97 |  | 0.844 | [12 empty] | VV | 2 | 2 | True | 0 | ROZPOCET
| VV |  | "§41" 1,1*2,42-0,8*1,97 |  | 1.086 | [12 empty] | VV | 2 | 2 | True | 0 | ROZPOCET
| VV |  | "§43" 1,1*2,42-0,8*1,97 |  | 1.086 | [12 empty] | VV | 2 | 2 | True | 0 | ROZPOCET
| VV |  | "§58" 1*2,15-0,8*1,97 |  | 0.574 | [12 empty] | VV | 2 | 2 | True | 0 | ROZPOCET
| VV |  | Mezisoučet |  | 23.8 | [12 empty] | VV | 2 | 3 | True | 0 | ROZPOCET
| VV |  | D.1.1.2.13 Půdorys 2.NP - nový stav | [14 empty] | VV | 2 | 1 | True | 0 | ROZPOCET
| VV |  | "§12" (1,2*2,46-0,8*1,97) |  | 1.376 | [12 empty] | VV | 2 | 2 | True | 0 | ROZPOCET
| VV |  | "§13" (1,2*2,46-0,9*1,97) |  | 1.179 | [12 empty] | VV | 2 | 2 | True | 0 | ROZPOCET
| VV |  | "§14" (1,2*2,46-0,9*1,97) |  | 1.179 | [12 empty] | VV | 2 | 2 | True | 0 | ROZPOCET
| VV |  | "§20" (1,1*2,46-0,9*1,97) |  | 0.933 | [12 empty] | VV | 2 | 2 | True | 0 | ROZPOCET
| VV |  | "§21" (1,1*2,46-0,9*1,97) |  | 0.933 | [12 empty] | VV | 2 | 2 | True | 0 | ROZPOCET
| VV |  | "§24" (1,2*2,49-0,9*1,97) |  | 1.215 | [12 empty] | VV | 2 | 2 | True | 0 | ROZPOCET
| VV |  | "§28" (1,2*2,49-0,9*1,97) |  | 1.215 | [12 empty] | VV | 2 | 2 | True | 0 | ROZPOCET
| VV |  | "§31" (1,2*2,49-0,9*1,97) |  | 1.215 | [12 empty] | VV | 2 | 2 | True | 0 | ROZPOCET
| VV |  | "§34" (1*2,49-0,8*1,97) |  | 0.914 | [12 empty] | VV | 2 | 2 | True | 0 | ROZPOCET
| VV |  | "§35" (1,2*2,49-0,8*1,97) |  | 1.412 | [12 empty] | VV | 2 | 2 | True | 0 | ROZPOCET
| VV |  | "§36" (1*2,49-0,8*1,97) |  | 0.914 | [12 empty] | VV | 2 | 2 | True | 0 | ROZPOCET
| VV |  | "§44" (1,1*2,49-0,9*1,97) |  | 0.966 | [12 empty] | VV | 2 | 2 | True | 0 | ROZPOCET
| VV |  | "§45" (1,1*2,49-0,9*1,97) |  | 0.966 | [12 empty] | VV | 2 | 2 | True | 0 | ROZPOCET
| VV |  | "§46" (1*2,49-0,8*1,97) |  | 0.914 | [12 empty] | VV | 2 | 2 | True | 0 | ROZPOCET
| VV |  | Mezisoučet |  | 15.331 | [12 empty] | VV | 2 | 3 | True | 0 | ROZPOCET
| VV |  | D.1.1.2.14 Půdorys 3.NP - nový stav | [14 empty] | VV | 2 | 1 | True | 0 | ROZPOCET
| VV |  | "§08" (1,2*2,41-0,8*1,97)*2 |  | 2.632 | [12 empty] | VV | 2 | 2 | True | 0 | ROZPOCET
| VV |  | "§09" (1,1*2,47-0,9*1,97) |  | 0.944 | [12 empty] | VV | 2 | 2 | True | 0 | ROZPOCET
| VV |  | "§12" (1,2*2,42-0,9*1,97) |  | 1.131 | [12 empty] | VV | 2 | 2 | True | 0 | ROZPOCET
| VV |  | "§13" (1,2*2,42-0,9*1,97) |  | 1.131 | [12 empty] | VV | 2 | 2 | True | 0 | ROZPOCET
| VV |  | "§16" (1,1*2,42-0,9*1,97) |  | 0.889 | [12 empty] | VV | 2 | 2 | True | 0 | ROZPOCET
| VV |  | "§22" (1,1*2,4-0,9*1,97) |  | 0.867 | [12 empty] | VV | 2 | 2 | True | 0 | ROZPOCET
| VV |  | "§30" (1,2*2,49-0,9*1,97) |  | 1.215 | [12 empty] | VV | 2 | 2 | True | 0 | ROZPOCET
| VV |  | "§34" (1,2*2,39-0,9*1,97) |  | 1.095 | [12 empty] | VV | 2 | 2 | True | 0 | ROZPOCET
| VV |  | "§37" (1,2*2,41-0,8*1,97) |  | 1.316 | [12 empty] | VV | 2 | 2 | True | 0 | ROZPOCET
| VV |  | "§38" (1*2,41-0,8*1,97) |  | 0.834 | [12 empty] | VV | 2 | 2 | True | 0 | ROZPOCET
| VV |  | "§40" (1,2*2,41-0,8*1,97) |  | 1.316 | [12 empty] | VV | 2 | 2 | True | 0 | ROZPOCET
| VV |  | "§41" (1*2,41-0,8*1,97) |  | 0.834 | [12 empty] | VV | 2 | 2 | True | 0 | ROZPOCET
| VV |  | "§45" (1*2,35-0,8*1,97) |  | 0.774 | [12 empty] | VV | 2 | 2 | True | 0 | ROZPOCET
| VV |  | Mezisoučet |  | 14.978 | [12 empty] | VV | 2 | 3 | True | 0 | ROZPOCET
| VV |  | D.1.1.2.15 Půdorys 4.NP - nový stav | [14 empty] | VV | 2 | 1 | True | 0 | ROZPOCET
| VV |  | "§07" 1,14*2,16-0,9*1,97 |  | 0.689 | [12 empty] | VV | 2 | 2 | True | 0 | ROZPOCET
| VV |  | Mezisoučet |  | 0.689 | [12 empty] | VV | 2 | 3 | True | 0 | ROZPOCET
| VV |  | Součet |  | 63.087 | [12 empty] | VV | 2 | 4 | True | 1 | ROZPOCET
| D | 4 | Vodorovné konstrukce |  |  |  | 460555.96 |  |  |  |  | 0 |  | 68.9256 |  | 0 | 1 | D | 1 |  |  |  | ROZPOCET | [11 empty] | 460555.96
106 | K | 411321414 | Stropy z betonu železového (bez výztuže) stropů deskových, plochých střech, desek balkonových, desek hřibových stropů včetně hlavic hřibových sloupů tř. C 25/30 | m3 | 1.319 | 8131.7 | 10725.71 | CS ÚRS 2021 02 |  | snížená |  | 0 | 2.4534 | 3.2361 | 0 | 0 | 4 | K | 2 |  |  |  | ROZPOCET | [5 empty] | 0 | 10725.71 | 0 | 0 | 0 | 2 | 10725.71 | 4 | -786110185
| Online PSC |  | https://podminky.urs.cz/item/CS_URS_2021_02/411321414 | [14 empty] | Online PSC | 2
| VV |  | D.1.2.8 Půdorys střechy nad 4.NP | [14 empty] | VV | 2 | 1 | True | 0 | ROZPOCET
| VV |  | D.1.2.9 Pohledy na ocelové výměny a řez výtahovou šachtou | [14 empty] | VV | 2 | 1 | True | 0 | ROZPOCET
| VV |  | 3*2,93*0,15 |  | 1.319 | [12 empty] | VV | 2 | 2 | True | 0 | ROZPOCET
| VV |  | Součet |  | 1.319 | [12 empty] | VV | 2 | 4 | True | 1 | ROZPOCET
107 | K | 411351011 | Bednění stropních konstrukcí - bez podpěrné konstrukce desek tloušťky stropní desky přes 5 do 25 cm zřízení | m2 | 11.162 | 1019.5 | 11379.66 | CS ÚRS 2021 02 |  | snížená |  | 0 | 0.00533 | 0.059493 | 0 | 0 | 4 | K | 2 |  |  |  | ROZPOCET | [5 empty] | 0 | 11379.66 | 0 | 0 | 0 | 2 | 11379.66 | 4 | 1873915862
| Online PSC |  | https://podminky.urs.cz/item/CS_URS_2021_02/411351011 | [14 empty] | Online PSC | 2
| VV |  | D.1.2.8 Půdorys střechy nad 4.NP | [14 empty] | VV | 2 | 1 | True | 0 | ROZPOCET
| VV |  | D.1.2.9 Pohledy na ocelové výměny a řez výtahovou šachtou | [14 empty] | VV | 2 | 1 | True | 0 | ROZPOCET
| VV |  | 3*2,93+(3+2,93)*2*0,2 |  | 11.162 | [12 empty] | VV | 2 | 2 | True | 0 | ROZPOCET
| VV | BED_ŽB_strop | Součet |  | 11.162 | [12 empty] | VV | 2 | 4 | True | 1 | ROZPOCET
108 | K | 411351012 | Bednění stropních konstrukcí - bez podpěrné konstrukce desek tloušťky stropní desky přes 5 do 25 cm odstranění | m2 | 11.162 | 247.6 | 2763.71 | CS ÚRS 2021 02 |  | snížená |  | 0 | 0 | 0 | 0 | 0 | 4 | K | 2 |  |  |  | ROZPOCET | [5 empty] | 0 | 2763.71 | 0 | 0 | 0 | 2 | 2763.71 | 4 | -1594528203
| Online PSC |  | https://podminky.urs.cz/item/CS_URS_2021_02/411351012 | [14 empty] | Online PSC | 2
| VV |  | Bed_ŽB_strop |  | 11.162 | [12 empty] | VV | 2 | 2 | True | 0 | ROZPOCET
| VV |  | Součet |  | 11.162 | [12 empty] | VV | 2 | 4 | True | 1 | ROZPOCET
109 | K | 411354311 | Podpěrná konstrukce stropů - desek, kleneb a skořepin výška podepření do 4 m tloušťka stropu přes 5 do 15 cm zřízení | m2 | 8.79 | 328.7 | 2889.27 | CS ÚRS 2021 02 |  | snížená |  | 0 | 0.00081 | 0.0071199 | 0 | 0 | 4 | K | 2 |  |  |  | ROZPOCET | [5 empty] | 0 | 2889.27 | 0 | 0 | 0 | 2 | 2889.27 | 4 | -1624484586
| Online PSC |  | https://podminky.urs.cz/item/CS_URS_2021_02/411354311 | [14 empty] | Online PSC | 2
| VV |  | D.1.2.8 Půdorys střechy nad 4.NP | [14 empty] | VV | 2 | 1 | True | 0 | ROZPOCET
| VV |  | D.1.2.9 Pohledy na ocelové výměny a řez výtahovou šachtou | [14 empty] | VV | 2 | 1 | True | 0 | ROZPOCET
| VV |  | 3*2,93 |  | 8.79 | [12 empty] | VV | 2 | 2 | True | 0 | ROZPOCET
| VV |  | Součet |  | 8.79 | [12 empty] | VV | 2 | 4 | True | 1 | ROZPOCET
110 | K | 411354312 | Podpěrná konstrukce stropů - desek, kleneb a skořepin výška podepření do 4 m tloušťka stropu přes 5 do 15 cm odstranění | m2 | 8.79 | 94.3 | 828.9 | CS ÚRS 2021 02 |  | snížená |  | 0 | 0 | 0 | 0 | 0 | 4 | K | 2 |  |  |  | ROZPOCET | [5 empty] | 0 | 828.9 | 0 | 0 | 0 | 2 | 828.9 | 4 | -1793171435
| Online PSC |  | https://podminky.urs.cz/item/CS_URS_2021_02/411354312 | [14 empty] | Online PSC | 2
| VV |  | D.1.2.8 Půdorys střechy nad 4.NP | [14 empty] | VV | 2 | 1 | True | 0 | ROZPOCET
| VV |  | D.1.2.9 Pohledy na ocelové výměny a řez výtahovou šachtou | [14 empty] | VV | 2 | 1 | True | 0 | ROZPOCET
| VV |  | 3*2,93 |  | 8.79 | [12 empty] | VV | 2 | 2 | True | 0 | ROZPOCET
| VV |  | Součet |  | 8.79 | [12 empty] | VV | 2 | 4 | True | 1 | ROZPOCET
111 | K | 411361821 | Výztuž stropů prostě uložených, vetknutých, spojitých, deskových, trámových (žebrových, kazetových), s keramickými a jinými vložkami, konsolových nebo balkonových, hřibových včetně hlavic hřibových sloupů, plochých střech a pro zavěšení železobetonových podhledů z betonářské oceli 10 505 (R) nebo BSt 500 | t | 0.29 | 55000 | 15950 | CS ÚRS 2021 02 |  | snížená |  | 0 | 1.0555 | 0.30611 | 0 | 0 | 4 | K | 2 |  |  |  | ROZPOCET | [5 empty] | 0 | 15950 | 0 | 0 | 0 | 2 | 15950 | 4 | -333849501
| Online PSC |  | https://podminky.urs.cz/item/CS_URS_2021_02/411361821 | [14 empty] | Online PSC | 2
| VV |  | D.1.2.8 Půdorys střechy nad 4.NP | [14 empty] | VV | 2 | 1 | True | 0 | ROZPOCET
| VV |  | D.1.2.9 Pohledy na ocelové výměny a řez výtahovou šachtou | [14 empty] | VV | 2 | 1 | True | 0 | ROZPOCET
| VV |  | stropní deska výtahové šachty- 220 kg/m3 | [14 empty] | VV | 2 | 1 | True | 0 | ROZPOCET
| VV |  | 3*2,93*0,15*220*0,001 |  | 0.29 | [12 empty] | VV | 2 | 2 | True | 0 | ROZPOCET
| VV |  | Součet |  | 0.29 | [12 empty] | VV | 2 | 4 | True | 1 | ROZPOCET
112 | K | 411388531 | Zabetonování otvorů ve stropech nebo v klenbách včetně lešení, bednění, odbednění a výztuže (materiál v ceně) ve stropech železobetonových, tvárnicových a prefabrikovaných | m3 | 6.513 | 12077.7 | 78662.06 | CS ÚRS 2021 02 |  | snížená |  | 0 | 2.3428 | 15.2584 | 0 | 0 | 4 | K | 2 |  |  |  | ROZPOCET | [5 empty] | 0 | 78662.06 | 0 | 0 | 0 | 2 | 78662.06 | 4 | -1733563508
| Online PSC |  | https://podminky.urs.cz/item/CS_URS_2021_02/411388531 | [14 empty] | Online PSC | 2
| VV |  | D.1.1.2.1 Půdorys 1.PP stávající stav + bourací práce | [14 empty] | VV | 2 | 1 | True | 0 | ROZPOCET
| VV |  | "§18" 1,05*0,7*0,2 |  | 0.147 | [12 empty] | VV | 2 | 2 | True | 0 | ROZPOCET
| VV |  | Mezisoučet |  | 0.147 | [12 empty] | VV | 2 | 3 | True | 0 | ROZPOCET
| VV |  | D.1.1.2.2 Půdorys 1.NP - stávající stav + bourací práce | [14 empty] | VV | 2 | 1 | True | 0 | ROZPOCET
| VV |  | "§28" 0,97*0,79*0,2 |  | 0.153 | [12 empty] | VV | 2 | 2 | True | 0 | ROZPOCET
| VV |  | Mezisoučet |  | 0.153 | [12 empty] | VV | 2 | 3 | True | 0 | ROZPOCET
| VV |  | D.1.1.2.3 Půdorys 2.NP - stávající stav + bourací práce | [14 empty] | VV | 2 | 1 | True | 0 | ROZPOCET
| VV |  | "§28" 1,17*1*0,2 |  | 0.234 | [12 empty] | VV | 2 | 2 | True | 0 | ROZPOCET
| VV |  | Mezisoučet |  | 0.234 | [12 empty] | VV | 2 | 3 | True | 0 | ROZPOCET
| VV |  | D.1.1.2.4 Půdorys 3.NP - stávající stav + bourací práce | [14 empty] | VV | 2 | 1 | True | 0 | ROZPOCET
| VV |  | "§29" 1,17*1*0,2 |  | 0.234 | [12 empty] | VV | 2 | 2 | True | 0 | ROZPOCET
| VV |  | Mezisoučet |  | 0.234 | [12 empty] | VV | 2 | 3 | True | 0 | ROZPOCET
| VV |  | D.1.1.2.12 Půdorys 1.NP - nový stav | [14 empty] | VV | 2 | 1 | True | 0 | ROZPOCET
| VV |  | "§47" 0,55*0,45*0,2 |  | 0.05 | [12 empty] | VV | 2 | 2 | True | 0 | ROZPOCET
| VV |  | "§48" 2,05*0,34*0,2 |  | 0.139 | [12 empty] | VV | 2 | 2 | True | 0 | ROZPOCET
| VV |  | "§49" 1,83*0,34*0,2 |  | 0.124 | [12 empty] | VV | 2 | 2 | True | 0 | ROZPOCET
| VV |  | "§50" 0,49*0,46*0,2 |  | 0.045 | [12 empty] | VV | 2 | 2 | True | 0 | ROZPOCET
| VV |  | "§51" 2,54*0,495*0,2 |  | 0.251 | [12 empty] | VV | 2 | 2 | True | 0 | ROZPOCET
| VV |  | "§52" 0,79*0,48*0,2 |  | 0.076 | [12 empty] | VV | 2 | 2 | True | 0 | ROZPOCET
| VV |  | "§53" 0,77*0,575*0,2 |  | 0.089 | [12 empty] | VV | 2 | 2 | True | 0 | ROZPOCET
| VV |  | "§54" 3*0,47*0,2 |  | 0.282 | [12 empty] | VV | 2 | 2 | True | 0 | ROZPOCET
| VV |  | "§55" 0,575*1,23*0,2 |  | 0.141 | [12 empty] | VV | 2 | 2 | True | 0 | ROZPOCET
| VV |  | "§56" 0,525*0,665*0,2 |  | 0.07 | [12 empty] | VV | 2 | 2 | True | 0 | ROZPOCET
| VV |  | "§57" 0,54*0,45*0,2 |  | 0.049 | [12 empty] | VV | 2 | 2 | True | 0 | ROZPOCET
| VV |  | "§60" 0,79*0,98*0,2 |  | 0.155 | [12 empty] | VV | 2 | 2 | True | 0 | ROZPOCET
| VV |  | Mezisoučet |  | 1.471 | [12 empty] | VV | 2 | 3 | True | 0 | ROZPOCET
| VV |  | D.1.1.2.13 Půdorys 2.NP - nový stav | [14 empty] | VV | 2 | 1 | True | 0 | ROZPOCET
| VV |  | "§47" 0,55*0,45*0,2 |  | 0.05 | [12 empty] | VV | 2 | 2 | True | 0 | ROZPOCET
| VV |  | "§48" 2,05*0,34*0,2 |  | 0.139 | [12 empty] | VV | 2 | 2 | True | 0 | ROZPOCET
| VV |  | "§49" 1,83*0,34*0,2 |  | 0.124 | [12 empty] | VV | 2 | 2 | True | 0 | ROZPOCET
| VV |  | "§50" 0,49*0,46*0,2 |  | 0.045 | [12 empty] | VV | 2 | 2 | True | 0 | ROZPOCET
| VV |  | "§51" 2,54*0,495*0,2 |  | 0.251 | [12 empty] | VV | 2 | 2 | True | 0 | ROZPOCET
| VV |  | "§52" 0,79*0,48*0,2 |  | 0.076 | [12 empty] | VV | 2 | 2 | True | 0 | ROZPOCET
| VV |  | "§53" 0,77*0,575*0,2 |  | 0.089 | [12 empty] | VV | 2 | 2 | True | 0 | ROZPOCET
| VV |  | "§54" 3*0,47*0,2 |  | 0.282 | [12 empty] | VV | 2 | 2 | True | 0 | ROZPOCET
| VV |  | "§55" 0,575*1,23*0,2 |  | 0.141 | [12 empty] | VV | 2 | 2 | True | 0 | ROZPOCET
| VV |  | "§56" 0,525*0,665*0,2 |  | 0.07 | [12 empty] | VV | 2 | 2 | True | 0 | ROZPOCET
| VV |  | "§57" 0,54*0,45*0,2 |  | 0.049 | [12 empty] | VV | 2 | 2 | True | 0 | ROZPOCET
| VV |  | "§60" 0,79*0,98*0,2 |  | 0.155 | [12 empty] | VV | 2 | 2 | True | 0 | ROZPOCET
| VV |  | "§61" 1,35*0,15*0,15*2+3,05*0,05*0,2 |  | 0.091 | [12 empty] | VV | 2 | 2 | True | 0 | ROZPOCET
| VV |  | Mezisoučet |  | 1.562 | [12 empty] | VV | 2 | 3 | True | 0 | ROZPOCET
| VV |  | D.1.1.2.14 Půdorys 3.NP - nový stav | [14 empty] | VV | 2 | 1 | True | 0 | ROZPOCET
| VV |  | "§47" 0,77*0,45*0,21 |  | 0.073 | [12 empty] | VV | 2 | 2 | True | 0 | ROZPOCET
| VV |  | "§48" 2,05*0,34*0,21 |  | 0.146 | [12 empty] | VV | 2 | 2 | True | 0 | ROZPOCET
| VV |  | "§49" 1,98*0,37*0,21 |  | 0.154 | [12 empty] | VV | 2 | 2 | True | 0 | ROZPOCET
| VV |  | "§50" 0,49*0,46*0,21 |  | 0.047 | [12 empty] | VV | 2 | 2 | True | 0 | ROZPOCET
| VV |  | "§51" 2,74*0,495*0,21 |  | 0.285 | [12 empty] | VV | 2 | 2 | True | 0 | ROZPOCET
| VV |  | "§52" 0,95*0,48*0,21 |  | 0.096 | [12 empty] | VV | 2 | 2 | True | 0 | ROZPOCET
| VV |  | "§53" 0,77*0,575*0,21 |  | 0.093 | [12 empty] | VV | 2 | 2 | True | 0 | ROZPOCET
| VV |  | "§54" 3*0,47*0,21 |  | 0.296 | [12 empty] | VV | 2 | 2 | True | 0 | ROZPOCET
| VV |  | "§55" 0,575*1,23*0,21 |  | 0.149 | [12 empty] | VV | 2 | 2 | True | 0 | ROZPOCET
| VV |  | "§56" 0,525*0,665*0,21 |  | 0.073 | [12 empty] | VV | 2 | 2 | True | 0 | ROZPOCET
| VV |  | "§57" 0,54*0,45*0,21 |  | 0.051 | [12 empty] | VV | 2 | 2 | True | 0 | ROZPOCET
| VV |  | "§58" 0,79*0,98*0,21 |  | 0.163 | [12 empty] | VV | 2 | 2 | True | 0 | ROZPOCET
| VV |  | "§59" 1,35*0,15*0,15*2+3,05*0,05*0,2 |  | 0.091 | [12 empty] | VV | 2 | 2 | True | 0 | ROZPOCET
| VV |  | Mezisoučet |  | 1.717 | [12 empty] | VV | 2 | 3 | True | 0 | ROZPOCET
| VV |  | D.1.1.2.15 Půdorys 4.NP - nový stav | [14 empty] | VV | 2 | 1 | True | 0 | ROZPOCET
| VV |  | "§23" 0,525*0,435*0,26 |  | 0.059 | [12 empty] | VV | 2 | 2 | True | 0 | ROZPOCET
| VV |  | "§24" 1,15*0,48*0,26 |  | 0.144 | [12 empty] | VV | 2 | 2 | True | 0 | ROZPOCET
| VV |  | "§25" 2,93*0,58*0,26 |  | 0.442 | [12 empty] | VV | 2 | 2 | True | 0 | ROZPOCET
| VV |  | "§26" 0,77*0,625*0,26 |  | 0.125 | [12 empty] | VV | 2 | 2 | True | 0 | ROZPOCET
| VV |  | "§27" 1,29*0,4*0,26 |  | 0.134 | [12 empty] | VV | 2 | 2 | True | 0 | ROZPOCET
| VV |  | "§28"1,35*0,15*0,15*2+3,05*0,05*0,2 |  | 0.091 | [12 empty] | VV | 2 | 2 | True | 0 | ROZPOCET
| VV |  | Mezisoučet |  | 0.995 | [12 empty] | VV | 2 | 3 | True | 0 | ROZPOCET
| VV |  | Součet |  | 6.513 | [12 empty] | VV | 2 | 4 | True | 1 | ROZPOCET
113 | K | 417321515 | Ztužující pásy a věnce z betonu železového (bez výztuže) tř. C 25/30 | m3 | 8.318 | 5362.7 | 44606.94 | CS ÚRS 2021 02 |  | snížená |  | 0 | 2.4534 | 20.4074 | 0 | 0 | 4 | K | 2 |  |  |  | ROZPOCET | [5 empty] | 0 | 44606.94 | 0 | 0 | 0 | 2 | 44606.94 | 4 | 1914477137
| Online PSC |  | https://podminky.urs.cz/item/CS_URS_2021_02/417321515 | [14 empty] | Online PSC | 2
| VV |  | D.1.1.2.12 Půdorys 1.NP - nový stav | [14 empty] | VV | 2 | 1 | True | 0 | ROZPOCET
| VV |  | 13,5*0,5*0,125 |  | 0.844 | [12 empty] | VV | 2 | 2 | True | 0 | ROZPOCET
| VV |  | 3,4*0,3*0,125 |  | 0.128 | [12 empty] | VV | 2 | 2 | True | 0 | ROZPOCET
| VV |  | Mezisoučet |  | 0.972 | [12 empty] | VV | 2 | 3 | True | 0 | ROZPOCET
| VV |  | D.1.2.8 Půdorys střechy nad 4.NP | [14 empty] | VV | 2 | 1 | True | 0 | ROZPOCET
| VV |  | (3,725+8,08+26,41+10,55+11,52+0,545+1,775+10,005+13,295+15,275+0,685+0,615+6,15+13,295+0,485+29,91+13,27+23,245)*0,175*0,125 |  | 4.131 | [12 empty] | VV | 2 | 2 | True | 0 | ROZPOCET
| VV |  | (4,98+9,89)*2*0,3*0,125 |  | 1.115 | [12 empty] | VV | 2 | 2 | True | 0 | ROZPOCET
| VV |  | Mezisoučet |  | 5.246 | [12 empty] | VV | 2 | 3 | True | 0 | ROZPOCET
| VV |  | D.1.2.9 Pohledy na ocelové výměny a řez výtahovou šachtou | [14 empty] | VV | 2 | 1 | True | 0 | ROZPOCET
| VV |  | (2,4+1,6)*2*0,25*0,2*4 |  | 1.6 | [12 empty] | VV | 2 | 2 | True | 0 | ROZPOCET
| VV |  | (2,4+1,6)*2*0,25*0,25 |  | 0.5 | [12 empty] | VV | 2 | 2 | True | 0 | ROZPOCET
| VV |  | Mezisoučet |  | 2.1 | [12 empty] | VV | 2 | 3 | True | 0 | ROZPOCET
| VV |  | Součet |  | 8.318 | [12 empty] | VV | 2 | 4 | True | 1 | ROZPOCET
114 | K | 417351115 | Bednění bočnic ztužujících pásů a věnců včetně vzpěr zřízení | m2 | 111.79 | 751.2 | 83976.65 | CS ÚRS 2021 02 |  | snížená |  | 0 | 0.00576 | 0.64391 | 0 | 0 | 4 | K | 2 |  |  |  | ROZPOCET | [5 empty] | 0 | 83976.65 | 0 | 0 | 0 | 2 | 83976.65 | 4 | -1070778813
| Online PSC |  | https://podminky.urs.cz/item/CS_URS_2021_02/417351115 | [14 empty] | Online PSC | 2
| VV |  | D.1.1.2.12 Půdorys 1.NP - nový stav | [14 empty] | VV | 2 | 1 | True | 0 | ROZPOCET
| VV |  | 13,5*0,2*2 |  | 5.4 | [12 empty] | VV | 2 | 2 | True | 0 | ROZPOCET
| VV |  | 3,4*0,2*2 |  | 1.36 | [12 empty] | VV | 2 | 2 | True | 0 | ROZPOCET
| VV |  | Mezisoučet |  | 6.76 | [12 empty] | VV | 2 | 3 | True | 0 | ROZPOCET
| VV |  | D.1.2.8 Půdorys střechy nad 4.NP | [14 empty] | VV | 2 | 1 | True | 0 | ROZPOCET
| VV |  | (3,725+8,08+26,41+10,55+11,52+0,545+1,775+10,005+13,295+15,275+0,685+0,615+6,15+13,295+0,485+29,91+13,27+23,245)*0,2*2 |  | 75.534 | [12 empty] | VV | 2 | 2 | True | 0 | ROZPOCET
| VV |  | (4,98+9,89)*2*0,2*2 |  | 11.896 | [12 empty] | VV | 2 | 2 | True | 0 | ROZPOCET
| VV |  | Mezisoučet |  | 87.43 | [12 empty] | VV | 2 | 3 | True | 0 | ROZPOCET
| VV |  | D.1.2.9 Pohledy na ocelové výměny a řez výtahovou šachtou | [14 empty] | VV | 2 | 1 | True | 0 | ROZPOCET
| VV |  | (2,4+1,6)*2*0,2*4*2 |  | 12.8 | [12 empty] | VV | 2 | 2 | True | 0 | ROZPOCET
| VV |  | (2,4+1,6)*2*0,3*2 |  | 4.8 | [12 empty] | VV | 2 | 2 | True | 0 | ROZPOCET
| VV |  | Mezisoučet |  | 17.6 | [12 empty] | VV | 2 | 3 | True | 0 | ROZPOCET
| VV | Bed_věnce | Součet |  | 111.79 | [12 empty] | VV | 2 | 4 | True | 1 | ROZPOCET
115 | K | 417351116 | Bednění bočnic ztužujících pásů a věnců včetně vzpěr odstranění | m2 | 111.79 | 121.5 | 13582.49 | CS ÚRS 2021 02 |  | snížená |  | 0 | 0 | 0 | 0 | 0 | 4 | K | 2 |  |  |  | ROZPOCET | [5 empty] | 0 | 13582.49 | 0 | 0 | 0 | 2 | 13582.49 | 4 | 241903673
| Online PSC |  | https://podminky.urs.cz/item/CS_URS_2021_02/417351116 | [14 empty] | Online PSC | 2
| VV |  | Bed_věnce |  | 111.79 | [12 empty] | VV | 2 | 2 | True | 0 | ROZPOCET
| VV |  | Součet |  | 111.79 | [12 empty] | VV | 2 | 4 | True | 1 | ROZPOCET
116 | K | 417361821 | Výztuž ztužujících pásů a věnců z betonářské oceli 10 505 (R) nebo BSt 500 | t | 0.549 | 55000 | 30195 | CS ÚRS 2021 02 |  | snížená |  | 0 | 1.0529 | 0.57805 | 0 | 0 | 4 | K | 2 |  |  |  | ROZPOCET | [5 empty] | 0 | 30195 | 0 | 0 | 0 | 2 | 30195 | 4 | -9880553
| Online PSC |  | https://podminky.urs.cz/item/CS_URS_2021_02/417361821 | [14 empty] | Online PSC | 2
| VV |  | D.1.1.2.12 Půdorys 1.NP - nový stav | [14 empty] | VV | 2 | 1 | True | 0 | ROZPOCET
| VV |  | Atika - výztuž 46 kg/m3 | [14 empty] | VV | 2 | 1 | True | 0 | ROZPOCET
| VV |  | 13,5*0,5*0,125*46*0,001 |  | 0.039 | [12 empty] | VV | 2 | 2 | True | 0 | ROZPOCET
| VV |  | 3,4*0,3*0,125*46*0,001 |  | 0.006 | [12 empty] | VV | 2 | 2 | True | 0 | ROZPOCET
| VV |  | Mezisoučet |  | 0.045 | [12 empty] | VV | 2 | 3 | True | 0 | ROZPOCET
| VV |  | D.1.2.8 Půdorys střechy nad 4.NP | [14 empty] | VV | 2 | 1 | True | 0 | ROZPOCET
| VV |  | Atika - výztuž 46 kg/m3 | [14 empty] | VV | 2 | 1 | True | 0 | ROZPOCET
| VV |  | (3,725+8,08+26,41+10,55+11,52+0,545+1,775+10,005+13,295+15,275+0,685+0,615+6,15+13,295+0,485+29,91+13,27+23,245)*0,175*0,125*46*0,001 |  | 0.19 | [12 empty] | VV | 2 | 2 | True | 0 | ROZPOCET
| VV |  | (4,98+9,89)*2*0,3*0,125*46*0,001 |  | 0.051 | [12 empty] | VV | 2 | 2 | True | 0 | ROZPOCET
| VV |  | Mezisoučet |  | 0.241 | [12 empty] | VV | 2 | 3 | True | 0 | ROZPOCET
| VV |  | D.1.2.9 Pohledy na ocelové výměny a řez výtahovou šachtou | [14 empty] | VV | 2 | 1 | True | 0 | ROZPOCET
| VV |  | ŽB věnce výtahové šachty - výztuž 125 kg/m3 | [14 empty] | VV | 2 | 1 | True | 0 | ROZPOCET
| VV |  | (2,4+1,6)*2*0,25*0,2*4*125*0,001 |  | 0.2 | [12 empty] | VV | 2 | 2 | True | 0 | ROZPOCET
| VV |  | (2,4+1,6)*2*0,25*0,25*125*0,001 |  | 0.063 | [12 empty] | VV | 2 | 2 | True | 0 | ROZPOCET
| VV |  | Mezisoučet |  | 0.263 | [12 empty] | VV | 2 | 3 | True | 0 | ROZPOCET
| VV |  | Součet |  | 0.549 | [12 empty] | VV | 2 | 4 | True | 1 | ROZPOCET
117 | K | 430321414 | Schodišťové konstrukce a rampy z betonu železového (bez výztuže) stupně, schodnice, ramena, podesty s nosníky tř. C 25/30 | m3 | 6.137 | 5923.8 | 36354.36 | CS ÚRS 2021 02 |  | snížená |  | 0 | 2.4534 | 15.0563 | 0 | 0 | 4 | K | 2 |  |  |  | ROZPOCET | [5 empty] | 0 | 36354.36 | 0 | 0 | 0 | 2 | 36354.36 | 4 | 663515142
| Online PSC |  | https://podminky.urs.cz/item/CS_URS_2021_02/430321414 | [14 empty] | Online PSC | 2
| VV |  | D.1.1.1 Technická zpráva | [14 empty] | VV | 2 | 1 | True | 0 | ROZPOCET
| VV |  | 7.Schodiště | [14 empty] | VV | 2 | 1 | True | 0 | ROZPOCET
| VV |  | D.1.1.2.17 Řez A-A - nový stav | [14 empty] | VV | 2 | 1 | True | 0 | ROZPOCET
| VV |  | 0,7*2,017 |  | 1.412 | [12 empty] | VV | 2 | 2 | True | 0 | ROZPOCET
| VV |  | 1,05*4,5 |  | 4.725 | [12 empty] | VV | 2 | 2 | True | 0 | ROZPOCET
| VV |  | Součet |  | 6.137 | [12 empty] | VV | 2 | 4 | True | 1 | ROZPOCET
118 | K | 430361821 | Výztuž schodišťových konstrukcí a ramp stupňů, schodnic, ramen, podest s nosníky z betonářské oceli 10 505 (R) nebo BSt 500 | t | 0.921 | 55426.9 | 51048.17 | CS ÚRS 2021 02 |  | snížená |  | 0 | 1.0493 | 0.96638 | 0 | 0 | 4 | K | 2 |  |  |  | ROZPOCET | [5 empty] | 0 | 51048.17 | 0 | 0 | 0 | 2 | 51048.17 | 4 | -1856477598
| Online PSC |  | https://podminky.urs.cz/item/CS_URS_2021_02/430361821 | [14 empty] | Online PSC | 2
| VV |  | D.1.1.1 Technická zpráva | [14 empty] | VV | 2 | 1 | True | 0 | ROZPOCET
| VV |  | 7.Schodiště | [14 empty] | VV | 2 | 1 | True | 0 | ROZPOCET
| VV |  | D.1.1.2.17 Řez A-A - nový stav | [14 empty] | VV | 2 | 1 | True | 0 | ROZPOCET
| VV |  | výztuž ..150kg/m3 | [14 empty] | VV | 2 | 1 | True | 0 | ROZPOCET
| VV |  | 0,7*2,017*150*0,001 |  | 0.212 | [12 empty] | VV | 2 | 2 | True | 0 | ROZPOCET
| VV |  | 1,05*4,5*150*0,001 |  | 0.709 | [12 empty] | VV | 2 | 2 | True | 0 | ROZPOCET
| VV |  | Součet |  | 0.921 | [12 empty] | VV | 2 | 4 | True | 1 | ROZPOCET
119 | K | 431351121 | Bednění podest, podstupňových desek a ramp včetně podpěrné konstrukce výšky do 4 m půdorysně přímočarých zřízení | m2 | 7.076 | 1081.8 | 7654.82 | CS ÚRS 2021 02 |  | snížená |  | 0 | 0.01282 | 0.090714 | 0 | 0 | 4 | K | 2 |  |  |  | ROZPOCET | [5 empty] | 0 | 7654.82 | 0 | 0 | 0 | 2 | 7654.82 | 4 | -1119099456
| Online PSC |  | https://podminky.urs.cz/item/CS_URS_2021_02/431351121 | [14 empty] | Online PSC | 2
| VV |  | D.1.1.1 Technická zpráva | [14 empty] | VV | 2 | 1 | True | 0 | ROZPOCET
| VV |  | 7.Schodiště | [14 empty] | VV | 2 | 1 | True | 0 | ROZPOCET
| VV |  | D.1.1.2.17 Řez A-A - nový stav | [14 empty] | VV | 2 | 1 | True | 0 | ROZPOCET
| VV |  | 2,017*1,5 |  | 3.026 | [12 empty] | VV | 2 | 2 | True | 0 | ROZPOCET
| VV |  | 4,5*0,9 |  | 4.05 | [12 empty] | VV | 2 | 2 | True | 0 | ROZPOCET
| VV |  | Součet |  | 7.076 | [12 empty] | VV | 2 | 4 | True | 1 | ROZPOCET
120 | K | 431351122 | Bednění podest, podstupňových desek a ramp včetně podpěrné konstrukce výšky do 4 m půdorysně přímočarých odstranění | m2 | 7.076 | 176.3 | 1247.5 | CS ÚRS 2021 02 |  | snížená |  | 0 | 0 | 0 | 0 | 0 | 4 | K | 2 |  |  |  | ROZPOCET | [5 empty] | 0 | 1247.5 | 0 | 0 | 0 | 2 | 1247.5 | 4 | -299188362
| Online PSC |  | https://podminky.urs.cz/item/CS_URS_2021_02/431351122 | [14 empty] | Online PSC | 2
121 | K | 434351141 | Bednění stupňů betonovaných na podstupňové desce nebo na terénu půdorysně přímočarých zřízení | m2 | 16.301 | 648.2 | 10566.31 | CS ÚRS 2021 02 |  | snížená |  | 0 | 0.00658 | 0.10726 | 0 | 0 | 4 | K | 2 |  |  |  | ROZPOCET | [5 empty] | 0 | 10566.31 | 0 | 0 | 0 | 2 | 10566.31 | 4 | -909968095
| Online PSC |  | https://podminky.urs.cz/item/CS_URS_2021_02/434351141 | [14 empty] | Online PSC | 2
| VV |  | D.1.1.1 Technická zpráva | [14 empty] | VV | 2 | 1 | True | 0 | ROZPOCET
| VV |  | 7.Schodiště | [14 empty] | VV | 2 | 1 | True | 0 | ROZPOCET
| VV |  | D.1.1.2.17 Řez A-A - nový stav | [14 empty] | VV | 2 | 1 | True | 0 | ROZPOCET
| VV |  | 2,017*(0,31+0,15)*4+2*2 |  | 7.711 | [12 empty] | VV | 2 | 2 | True | 0 | ROZPOCET
| VV |  | 4,5*(0,31+0,2)*2+2*2 |  | 8.59 | [12 empty] | VV | 2 | 2 | True | 0 | ROZPOCET
| VV | Bed_schod | Součet |  | 16.301 | [12 empty] | VV | 2 | 4 | True | 1 | ROZPOCET
122 | K | 434351142 | Bednění stupňů betonovaných na podstupňové desce nebo na terénu půdorysně přímočarých odstranění | m2 | 16.301 | 124.4 | 2027.84 | CS ÚRS 2021 02 |  | snížená |  | 0 | 0 | 0 | 0 | 0 | 4 | K | 2 |  |  |  | ROZPOCET | [5 empty] | 0 | 2027.84 | 0 | 0 | 0 | 2 | 2027.84 | 4 | 1575322312
| Online PSC |  | https://podminky.urs.cz/item/CS_URS_2021_02/434351142 | [14 empty] | Online PSC | 2
| VV |  | Bed_schod |  | 16.301 | [12 empty] | VV | 2 | 2 | True | 0 | ROZPOCET
| VV |  | Součet |  | 16.301 | [12 empty] | VV | 2 | 4 | True | 1 | ROZPOCET
123 | K | 434313115 | Schody z vibrolisovaných prefabrikátů na cementovou maltu, s vyspárováním se zřízením podkladních stupňů z betonu tř. C 20/25 | m | 29.04 | 1931.7 | 56096.57 | CS ÚRS 2021 02 |  | snížená |  | 0 | 0.4204 | 12.2084 | 0 | 0 | 4 | K | 2 |  |  |  | ROZPOCET | [5 empty] | 0 | 56096.57 | 0 | 0 | 0 | 2 | 56096.57 | 4 | 661661568
| Online PSC |  | https://podminky.urs.cz/item/CS_URS_2021_02/434313115 | [14 empty] | Online PSC | 2
| VV |  | D.1.1.1 Technická zpráva | [14 empty] | VV | 2 | 1 | True | 0 | ROZPOCET
| VV |  | 7.Schodiště | [14 empty] | VV | 2 | 1 | True | 0 | ROZPOCET
| VV |  | D.1.1.3.9 Kniha ostatních výrobů | [14 empty] | VV | 2 | 1 | True | 0 | ROZPOCET
| VV |  | "OS73" 6*2*2,42 |  | 29.04 | [12 empty] | VV | 2 | 2 | True | 0 | ROZPOCET
| VV |  | Součet |  | 29.04 | [12 empty] | VV | 2 | 4 | True | 1 | ROZPOCET
| D | 5 | Komunikace pozemní |  |  |  | 166527.3 |  |  |  |  | 0 |  | 53.9523 |  | 0 | 1 | D | 1 |  |  |  | ROZPOCET | [11 empty] | 166527.3
124 | K | 564730011R | Podklad nebo kryt z kameniva hrubého drceného vel. 8-16 mm s rozprostřením a zhutněním, po zhutnění tl. 100 mm | m2 | 154.22 | 143.6 | 22145.99 |  |  | snížená |  | 0 | 0 | 0 | 0 | 0 | 4 | K | 2 |  |  |  | ROZPOCET | [5 empty] | 0 | 22145.99 | 0 | 0 | 0 | 2 | 22145.99 | 4 | -2111354202
| VV |  | D.1.1.1 Technická zpráva | [14 empty] | VV | 2 | 1 | True | 0 | ROZPOCET
| VV |  | 11. Venkovní zpevněné plochy | [14 empty] | VV | 2 | 1 | True | 0 | ROZPOCET
| VV |  | D.1.1.2.11 Půdorys 1.PP - nový stav | [14 empty] | VV | 2 | 1 | True | 0 | ROZPOCET
| VV | Skladba_ZP03 | "ZP03"22,47+26,15+25,23+28,01+26,18+26,18 |  | 154.22 | [12 empty] | VV | 2 | 2 | True | 0 | ROZPOCET
| VV |  | Součet |  | 154.22 | [12 empty] | VV | 2 | 4 | True | 1 | ROZPOCET
125 | K | 566901243 | Vyspravení podkladu po překopech inženýrských sítí plochy přes 15 m2 s rozprostřením a zhutněním kamenivem hrubým drceným tl. 200 mm | m2 | 32.5 | 295.6 | 9607 | CS ÚRS 2021 02 |  | snížená |  | 0 | 0.38 | 12.35 | 0 | 0 | 4 | K | 2 |  |  |  | ROZPOCET | [5 empty] | 0 | 9607 | 0 | 0 | 0 | 2 | 9607 | 4 | -244784125
| Online PSC |  | https://podminky.urs.cz/item/CS_URS_2021_02/566901243 | [14 empty] | Online PSC | 2
| VV |  | C.2 Koordinační situace | [14 empty] | VV | 2 | 1 | True | 0 | ROZPOCET
| VV |  | bourání asfaltového chodníku pro obkopání suterénu | [14 empty] | VV | 2 | 1 | True | 0 | ROZPOCET
| VV |  | 32,5 |  | 32.5 | [12 empty] | VV | 2 | 2 | True | 0 | ROZPOCET
| VV |  | Součet |  | 32.5 | [12 empty] | VV | 2 | 4 | True | 1 | ROZPOCET
126 | K | 572341111 | Vyspravení krytu komunikací po překopech inženýrských sítí plochy přes 15 m2 asfaltovým betonem ACO (AB), po zhutnění tl. přes 30 do 50 mm | m2 | 32.5 | 445.8 | 14488.5 | CS ÚRS 2021 02 |  | snížená |  | 0 | 0.12966 | 4.2139 | 0 | 0 | 4 | K | 2 |  |  |  | ROZPOCET | [5 empty] | 0 | 14488.5 | 0 | 0 | 0 | 2 | 14488.5 | 4 | 375025814
| Online PSC |  | https://podminky.urs.cz/item/CS_URS_2021_02/572341111 | [14 empty] | Online PSC | 2
| VV |  | C.2 Koordinační situace | [14 empty] | VV | 2 | 1 | True | 0 | ROZPOCET
| VV |  | bourání asfaltového chodníku pro obkopání suterénu | [14 empty] | VV | 2 | 1 | True | 0 | ROZPOCET
| VV |  | 32,5 |  | 32.5 | [12 empty] | VV | 2 | 2 | True | 0 | ROZPOCET
| VV |  | Součet |  | 32.5 | [12 empty] | VV | 2 | 4 | True | 1 | ROZPOCET
127 | K | 572351111 | Vyspravení krytu komunikací po překopech inženýrských sítí plochy přes 15 m2 litým asfaltem MA (LA), po zhutnění tl. přes 20 do 40 mm | m2 | 32.5 | 693.1 | 22525.75 | CS ÚRS 2021 02 |  | snížená |  | 0 | 0.09792 | 3.1824 | 0 | 0 | 4 | K | 2 |  |  |  | ROZPOCET | [5 empty] | 0 | 22525.75 | 0 | 0 | 0 | 2 | 22525.75 | 4 | 1368282251
| Online PSC |  | https://podminky.urs.cz/item/CS_URS_2021_02/572351111 | [14 empty] | Online PSC | 2
| VV |  | C.2 Koordinační situace | [14 empty] | VV | 2 | 1 | True | 0 | ROZPOCET
| VV |  | bourání asfaltového chodníku pro obkopání suterénu | [14 empty] | VV | 2 | 1 | True | 0 | ROZPOCET
| VV |  | 32,5 |  | 32.5 | [12 empty] | VV | 2 | 2 | True | 0 | ROZPOCET
| VV |  | Součet |  | 32.5 | [12 empty] | VV | 2 | 4 | True | 1 | ROZPOCET
128 | K | 596211112 | Kladení dlažby z betonových zámkových dlaždic komunikací pro pěší s ložem z kameniva těženého nebo drceného tl. do 40 mm, s vyplněním spár s dvojitým hutněním, vibrováním a se smetením přebytečného materiálu na krajnici tl. 60 mm skupiny A, pro plochy přes 100 do 300 m2 | m2 | 154.22 | 295.8 | 45618.28 |  |  | snížená |  | 0 | 0.08425 | 12.993 | 0 | 0 | 4 | K | 2 |  |  |  | ROZPOCET | [5 empty] | 0 | 45618.28 | 0 | 0 | 0 | 2 | 45618.28 | 4 | 2048834616
| VV |  | D.1.1.1 Technická zpráva | [14 empty] | VV | 2 | 1 | True | 0 | ROZPOCET
| VV |  | 11. Venkovní zpevněné plochy | [14 empty] | VV | 2 | 1 | True | 0 | ROZPOCET
| VV |  | Skladba_ZP03 |  | 154.22 | [12 empty] | VV | 2 | 2 | True | 0 | ROZPOCET
| VV |  | Součet |  | 154.22 | [12 empty] | VV | 2 | 4 | True | 1 | ROZPOCET
129 | M | 59245021R | dlažba betonová tl.35 mm přírodní | m2 | 161.931 | 322 | 52141.78 |  |  | snížená |  | 0 | 0.131 | 21.213 | 0 | 0 | 8 | M | 2 |  |  |  | ROZPOCET | [5 empty] | 0 | 52141.78 | 0 | 0 | 0 | 2 | 52141.78 | 4 | 1881578242
| VV |  | D.1.1.1 Technická zpráva | [14 empty] | VV | 2 | 1 | True | 0 | ROZPOCET
| VV |  | 11. Venkovní zpevněné plochy | [14 empty] | VV | 2 | 1 | True | 0 | ROZPOCET
| VV |  | Skladba_ZP03 |  | 154.22 | [12 empty] | VV | 2 | 2 | True | 0 | ROZPOCET
| VV |  | Součet |  | 154.22 | [12 empty] | VV | 2 | 4 | True | 1 | ROZPOCET
| VV |  | 154,22*1,05 'Přepočtené koeficientem množství |  | 161.931 | [12 empty] | VV | 2 | 2 | False | 1 | ROZPOCET
| D | 6 | Úpravy povrchů, podlahy a osazování výplní |  |  |  | 12370246.22 |  |  |  |  | 0 |  | 1347.3577 |  | 0 | 1 | D | 1 |  |  |  | ROZPOCET | [11 empty] | 12370246.22
130 | K | 611131121 | Podkladní a spojovací vrstva vnitřních omítaných ploch penetrace disperzní nanášená ručně stropů | m2 | 2922.26 | 45.1 | 131793.93 | CS ÚRS 2021 02 |  | snížená |  | 0 | 0.00026 | 0.75979 | 0 | 0 | 4 | K | 2 |  |  |  | ROZPOCET | [5 empty] | 0 | 131793.93 | 0 | 0 | 0 | 2 | 131793.93 | 4 | 1578925841
| Online PSC |  | https://podminky.urs.cz/item/CS_URS_2021_02/611131121 | [14 empty] | Online PSC | 2
| VV |  | D.1.1.1 Technická zpráva | [14 empty] | VV | 2 | 1 | True | 0 | ROZPOCET
| VV |  | 10. Kompletační konstrukce | [14 empty] | VV | 2 | 1 | True | 0 | ROZPOCET
| VV |  | c) Povrchové úpravy | [14 empty] | VV | 2 | 1 | True | 0 | ROZPOCET
| VV |  | D.1.1.2.11 Půdorys 1.PP - nový stav | [14 empty] | VV | 2 | 1 | True | 0 | ROZPOCET
| VV |  | 673,86 |  | 673.86 | [12 empty] | VV | 2 | 2 | True | 0 | ROZPOCET
| VV |  | D.1.1.2.12 Půdorys 1.NP - nový stav | [14 empty] | VV | 2 | 1 | True | 0 | ROZPOCET
| VV |  | 630,68 |  | 630.68 | [12 empty] | VV | 2 | 2 | True | 0 | ROZPOCET
| VV |  | D.1.1.2.13 Půdorys 2.NP - nový stav | [14 empty] | VV | 2 | 1 | True | 0 | ROZPOCET
| VV |  | 628,3 |  | 628.3 | [12 empty] | VV | 2 | 2 | True | 0 | ROZPOCET
| VV |  | D.1.1.2.14 Půdorys 3.NP - nový stav | [14 empty] | VV | 2 | 1 | True | 0 | ROZPOCET
| VV |  | 646,49 |  | 646.49 | [12 empty] | VV | 2 | 2 | True | 0 | ROZPOCET
| VV |  | D.1.1.2.15 Půdorys 4.NP - nový stav | [14 empty] | VV | 2 | 1 | True | 0 | ROZPOCET
| VV |  | 279,09 |  | 279.09 | [12 empty] | VV | 2 | 2 | True | 0 | ROZPOCET
| VV |  | schodiště | [14 empty] | VV | 2 | 1 | True | 0 | ROZPOCET
| VV |  | (3,5+4,3*7)*1,9 |  | 63.84 | [12 empty] | VV | 2 | 2 | True | 0 | ROZPOCET
| VV |  | Součet |  | 2922.26 | [12 empty] | VV | 2 | 4 | True | 1 | ROZPOCET
131 | K | 611325412 | Oprava vápenocementové omítky vnitřních ploch hladké, tloušťky do 20 mm stropů, v rozsahu opravované plochy přes 10 do 30% | m2 | 2621.94 | 191.8 | 502888.09 | CS ÚRS 2021 02 |  | snížená |  | 0 | 0.0169 | 44.3108 | 0 | 0 | 4 | K | 2 |  |  |  | ROZPOCET | [5 empty] | 0 | 502888.09 | 0 | 0 | 0 | 2 | 502888.09 | 4 | 1306685676
| Online PSC |  | https://podminky.urs.cz/item/CS_URS_2021_02/611325412 | [14 empty] | Online PSC | 2
| VV |  | D.1.1.1 Technická zpráva | [14 empty] | VV | 2 | 1 | True | 0 | ROZPOCET
| VV |  | 10. Kompletační konstrukce | [14 empty] | VV | 2 | 1 | True | 0 | ROZPOCET
| VV |  | c) Povrchové úpravy | [14 empty] | VV | 2 | 1 | True | 0 | ROZPOCET
| VV |  | D.1.1.2.11 Půdorys 1.PP - nový stav | [14 empty] | VV | 2 | 1 | True | 0 | ROZPOCET
| VV |  | 673,86 |  | 673.86 | [12 empty] | VV | 2 | 2 | True | 0 | ROZPOCET
| VV |  | D.1.1.2.12 Půdorys 1.NP- nový stav | [14 empty] | VV | 2 | 1 | True | 0 | ROZPOCET
| VV |  | 630,68 |  | 630.68 | [12 empty] | VV | 2 | 2 | True | 0 | ROZPOCET
| VV |  | D.1.1.2.13 Půdorys 2.NP- nový stav | [14 empty] | VV | 2 | 1 | True | 0 | ROZPOCET
| VV |  | 628,3 |  | 628.3 | [12 empty] | VV | 2 | 2 | True | 0 | ROZPOCET
| VV |  | D.1.1.2.14 Půdorys 3.NP- nový stav | [14 empty] | VV | 2 | 1 | True | 0 | ROZPOCET
| VV |  | 646,49 |  | 646.49 | [12 empty] | VV | 2 | 2 | True | 0 | ROZPOCET
| VV |  | D.1.1.2.15 Půdorys 4.NP- nový stav | [14 empty] | VV | 2 | 1 | True | 0 | ROZPOCET
| VV |  | 279,09 |  | 279.09 | [12 empty] | VV | 2 | 2 | True | 0 | ROZPOCET
| VV |  | Mezisoučet |  | 2858.42 | [12 empty] | VV | 2 | 3 | True | 0 | ROZPOCET
| VV |  | -OM_štuk_strop |  | -236.48 | [12 empty] | VV | 2 | 2 | True | 0 | ROZPOCET
| VV |  | Mezisoučet |  | -236.48 | [12 empty] | VV | 2 | 3 | True | 0 | ROZPOCET
| VV |  | Součet |  | 2621.94 | [12 empty] | VV | 2 | 4 | True | 1 | ROZPOCET
132 | K | 611325417 | Oprava vápenocementové omítky vnitřních ploch hladké, tloušťky do 20 mm, s celoplošným přeštukováním, tloušťky štuku 3 mm stropů, v rozsahu opravované plochy přes 10 do 30% | m2 | 236.48 | 530 | 125334.4 | CS ÚRS 2021 02 |  | snížená |  | 0 | 0.021 | 4.9661 | 0 | 0 | 4 | K | 2 |  |  |  | ROZPOCET | [5 empty] | 0 | 125334.4 | 0 | 0 | 0 | 2 | 125334.4 | 4 | -2108275134
| Online PSC |  | https://podminky.urs.cz/item/CS_URS_2021_02/611325417 | [14 empty] | Online PSC | 2
| VV |  | D.1.1.1 Technická zpráva | [14 empty] | VV | 2 | 1 | True | 0 | ROZPOCET
| VV |  | 10. Kompletační konstrukce | [14 empty] | VV | 2 | 1 | True | 0 | ROZPOCET
| VV |  | c) Povrchové úpravy | [14 empty] | VV | 2 | 1 | True | 0 | ROZPOCET
| VV |  | D.1.1.2.11 Půdorys 1.PP - nový stav | [14 empty] | VV | 2 | 1 | True | 0 | ROZPOCET
| VV |  | "S0.02" 17,89 |  | 17.89 | [12 empty] | VV | 2 | 2 | True | 0 | ROZPOCET
| VV |  | "S0.08" 12,72 |  | 12.72 | [12 empty] | VV | 2 | 2 | True | 0 | ROZPOCET
| VV |  | "S0.09" 37,67 |  | 37.67 | [12 empty] | VV | 2 | 2 | True | 0 | ROZPOCET
| VV |  | "S0.10" 5,74 |  | 5.74 | [12 empty] | VV | 2 | 2 | True | 0 | ROZPOCET
| VV |  | "S0.11" 98,62 |  | 98.62 | [12 empty] | VV | 2 | 2 | True | 0 | ROZPOCET
| VV |  | schodiště | [14 empty] | VV | 2 | 1 | True | 0 | ROZPOCET
| VV |  | (3,5+4,3*7)*1,9 |  | 63.84 | [12 empty] | VV | 2 | 2 | True | 0 | ROZPOCET
| VV | OM_štuk_strop | Součet |  | 236.48 | [12 empty] | VV | 2 | 4 | True | 1 | ROZPOCET
133 | K | 612131101 | Podkladní a spojovací vrstva vnitřních omítaných ploch cementový postřik nanášený ručně celoplošně stěn | m2 | 5148.647 | 70 | 360405.29 | CS ÚRS 2021 02 |  | snížená |  | 0 | 0.00735 | 37.8426 | 0 | 0 | 4 | K | 2 |  |  |  | ROZPOCET | [5 empty] | 0 | 360405.29 | 0 | 0 | 0 | 2 | 360405.29 | 4 | 2103880180
| Online PSC |  | https://podminky.urs.cz/item/CS_URS_2021_02/612131101 | [14 empty] | Online PSC | 2
| VV |  | D.1.1.1 Technická zpráva | [14 empty] | VV | 2 | 1 | True | 0 | ROZPOCET
| VV |  | 10. Kompletační konstrukce | [14 empty] | VV | 2 | 1 | True | 0 | ROZPOCET
| VV |  | c) Povrchové úpravy | [14 empty] | VV | 2 | 1 | True | 0 | ROZPOCET
| VV |  | D.1.1.2.11 Půdorys 1.PP - nový stav | [14 empty] | VV | 2 | 1 | True | 0 | ROZPOCET
| VV |  | "01.01" (1,5+0,375+0,45+0,231+0,45+0,375+0,513+2,186)*2,84-0,9*1,97-0,8*1,97 |  | 13.918 | [12 empty] | VV | 2 | 2 | True | 0 | ROZPOCET
| VV |  | "01.02" (3,648+1,882*2)*2,84 |  | 21.05 | [12 empty] | VV | 2 | 2 | True | 0 | ROZPOCET
| VV |  | "01.03" (1,917+1,827)*2,84 |  | 10.633 | [12 empty] | VV | 2 | 2 | True | 0 | ROZPOCET
| VV |  | "01.04" (3,325+4,113)*2,84-1,39*0,75+(1,39+0,75*2)*0,8+(1,745*2)*0,5 |  | 24.138 | [12 empty] | VV | 2 | 2 | True | 0 | ROZPOCET
| VV |  | "01.05" (1,61+3,325)*2,84 |  | 14.015 | [12 empty] | VV | 2 | 2 | True | 0 | ROZPOCET
| VV |  | "01.06"(5,107+5,379)*2*2,84-2,5*2,48-0,8*1,97+(2,5+2,48*2)*0,65+(1,1+2,1*2)*0,53 |  | 59.442 | [12 empty] | VV | 2 | 2 | True | 0 | ROZPOCET
| VV |  | "02.01" 2,798*2,84-0,8*1,97 |  | 6.37 | [12 empty] | VV | 2 | 2 | True | 0 | ROZPOCET
| VV |  | "02.02" 3,487*2,84 |  | 9.903 | [12 empty] | VV | 2 | 2 | True | 0 | ROZPOCET
| VV |  | "02.03" 3,4*2*2,84-2,6*2,48-0,8*1,97+(2,6+2,48*2)*0,65+(1,1+2,1*2)*0,53 |  | 19.011 | [12 empty] | VV | 2 | 2 | True | 0 | ROZPOCET
| VV |  | "02.04" (3,518*2+5,379)*2,84-2,6*1,61+(2,6+1,61*2)*0,65 |  | 34.856 | [12 empty] | VV | 2 | 2 | True | 0 | ROZPOCET
| VV |  | "03.01" (2,158+6,658)*2,84-0,8*1,97 |  | 23.461 | [12 empty] | VV | 2 | 2 | True | 0 | ROZPOCET
| VV |  | "03.02" (0,83+1,48+1,17)*2,84 |  | 9.883 | [12 empty] | VV | 2 | 2 | True | 0 | ROZPOCET
| VV |  | "03.03" 2,45*2,84 |  | 6.958 | [12 empty] | VV | 2 | 2 | True | 0 | ROZPOCET
| VV |  | "03.04" 3,4*2*2,84-2,6*2,48-0,8*1,97+(2,6+2,48*2)*0,65+(1,1+2,1*2)*0,53 |  | 19.011 | [12 empty] | VV | 2 | 2 | True | 0 | ROZPOCET
| VV |  | "03.05" 3,12*2*2,84-2,5*1,61+(2,5+1,61*2)*0,65 |  | 17.415 | [12 empty] | VV | 2 | 2 | True | 0 | ROZPOCET
| VV |  | "04.01" (3,401+2,375+3,401+1,75+2,078)*2,84-0,9*2,1*2-0,8*1,97+(0,9+2,1*2)*0,4 |  | 33.618 | [12 empty] | VV | 2 | 2 | True | 0 | ROZPOCET
| VV |  | "04.02" (2,983+1,75)*2,84 |  | 13.442 | [12 empty] | VV | 2 | 2 | True | 0 | ROZPOCET
| VV |  | "04.03" (2,899+1,639)*2,84 |  | 12.888 | [12 empty] | VV | 2 | 2 | True | 0 | ROZPOCET
| VV |  | "04.04" 2,899*2,84 |  | 8.233 | [12 empty] | VV | 2 | 2 | True | 0 | ROZPOCET
| VV |  | "04.05" 3,6*2*2,84-2,5*1,61+(2,5+1,61*2)*0,65 |  | 20.141 | [12 empty] | VV | 2 | 2 | True | 0 | ROZPOCET
| VV |  | "04.06" (5,199*2+5,209)*2,84-2,6*2,48-0,8*1,97+(2,6+2,48*2)*0,65+(1,1+2,1*2)*0,53 |  | 44.023 | [12 empty] | VV | 2 | 2 | True | 0 | ROZPOCET
| VV |  | "05.01" 2,05*2,84-0,9*1,97+(1,1+2,1*2)*0,65 |  | 7.494 | [12 empty] | VV | 2 | 2 | True | 0 | ROZPOCET
| VV |  | "05.02" (3,6+0,9)*2,84 |  | 12.78 | [12 empty] | VV | 2 | 2 | True | 0 | ROZPOCET
| VV |  | "05.03" 1,4*2,84 |  | 3.976 | [12 empty] | VV | 2 | 2 | True | 0 | ROZPOCET
| VV |  | "05.04" (7,3+3,3)*2,84-2,65*2,55-2,65*1,675+(2,65+2,55*2+2,65+1,675*2)*0,8 |  | 29.908 | [12 empty] | VV | 2 | 2 | True | 0 | ROZPOCET
| VV |  | "06.01" 1,851*2,84-0,9*1,97+(1,1+2,1*2)*0,65 |  | 6.929 | [12 empty] | VV | 2 | 2 | True | 0 | ROZPOCET
| VV |  | "06.02" 1,4*2,84 |  | 3.976 | [12 empty] | VV | 2 | 2 | True | 0 | ROZPOCET
| VV |  | "06.03" 2,9*2,84 |  | 8.236 | [12 empty] | VV | 2 | 2 | True | 0 | ROZPOCET
| VV |  | "06.04" (7,179+1,774)*2,84-2,65*2,55-2,65*1,675+(2,65+2,55*2+2,65+1,675*2)*0,8 |  | 25.23 | [12 empty] | VV | 2 | 2 | True | 0 | ROZPOCET
| VV |  | "S0.01a" 48,1*2,84-1,2*2,3-0,9*1,97*2-2,8*2,1+(2,8+2,1*2)*0,25+(1,2+2,3*2)*0,25 |  | 127.618 | [12 empty] | VV | 2 | 2 | True | 0 | ROZPOCET
| VV |  | "S0.02" (5,505+1,85+1,1)*2,84 |  | 24.012 | [12 empty] | VV | 2 | 2 | True | 0 | ROZPOCET
| VV |  | "S0.03a"(1,07+1,763+6,95)*2,84-0,9*1,97-1,9*1,27-0,9*1,97+(1,9+1,27*2)*0,54 |  | 24.222 | [12 empty] | VV | 2 | 2 | True | 0 | ROZPOCET
| VV |  | "S0.03b"(8,895+2,18+1,81+2,4)*2,84-0,9*1,97*2 |  | 39.863 | [12 empty] | VV | 2 | 2 | True | 0 | ROZPOCET
| VV |  | "S0.04" 1,1*2,84 |  | 3.124 | [12 empty] | VV | 2 | 2 | True | 0 | ROZPOCET
| VV |  | "S0.05" 1,1*2,84 |  | 3.124 | [12 empty] | VV | 2 | 2 | True | 0 | ROZPOCET
| VV |  | "S0.06" (14,1+0,4+0,799+1,193)*2,84-0,9*1,97*3+(1,1+2,1*2)*0,57 |  | 44.539 | [12 empty] | VV | 2 | 2 | True | 0 | ROZPOCET
| VV |  | "S0.07" 1,1*2,84 |  | 3.124 | [12 empty] | VV | 2 | 2 | True | 0 | ROZPOCET
| VV |  | "S0.08" 22,2*2,84-0,8*1,97-0,9*1,97+(1,05+2,15*2)*0,5 |  | 62.374 | [12 empty] | VV | 2 | 2 | True | 0 | ROZPOCET
| VV |  | "S0.09" 23,4*3,78-1*0,75*2+(1+0,75*2)*0,75*2+(6,705+3,07)*2,84 |  | 118.463 | [12 empty] | VV | 2 | 2 | True | 0 | ROZPOCET
| VV |  | "S0.10" (2,324+2,471)*2*2,84-0,9*1,97 |  | 25.463 | [12 empty] | VV | 2 | 2 | True | 0 | ROZPOCET
| VV |  | "S0.11"33,15*2,84-0,9*2,19-0,8*1,97+(0,938+0,8)*2*2,84+42,7*2,84-0,9*2,19+(0,9+2,19*2)*0,3 |  | 221.352 | [12 empty] | VV | 2 | 2 | True | 0 | ROZPOCET
| VV |  | "S0.12" (3,125+0,812+0,59+0,55)*2,84 |  | 14.419 | [12 empty] | VV | 2 | 2 | True | 0 | ROZPOCET
| VV |  | "S0.13" 2,575*2,84-1*0,75+(1+0,75*2)*0,3 |  | 7.313 | [12 empty] | VV | 2 | 2 | True | 0 | ROZPOCET
| VV |  | "S0.14" (0,5+0,55+0,45+0,55+0,51)*2,84 |  | 7.27 | [12 empty] | VV | 2 | 2 | True | 0 | ROZPOCET
| VV |  | "S0.15" 2,575*2,84-1*0,75+(1+0,75*2)*0,3 |  | 7.313 | [12 empty] | VV | 2 | 2 | True | 0 | ROZPOCET
| VV |  | "S0.16" (1,52+0,55+2,025)*2,84 |  | 11.63 | [12 empty] | VV | 2 | 2 | True | 0 | ROZPOCET
| VV |  | "S0.17" 3,215*2,84 |  | 9.131 | [12 empty] | VV | 2 | 2 | True | 0 | ROZPOCET
| VV |  | "S0.18" 1,3*2,84-1*0,75+(1+0,75*2)*0,54 |  | 4.292 | [12 empty] | VV | 2 | 2 | True | 0 | ROZPOCET
| VV |  | "S0.19" 1,6*2,84 |  | 4.544 | [12 empty] | VV | 2 | 2 | True | 0 | ROZPOCET
| VV |  | "S0.20" (1,37+3,157)*2,84 |  | 12.857 | [12 empty] | VV | 2 | 2 | True | 0 | ROZPOCET
| VV |  | "S0.21" (2,5+1,65)*2,84 |  | 11.786 | [12 empty] | VV | 2 | 2 | True | 0 | ROZPOCET
| VV |  | "S0.22" 1,65*2,84-1*0,75+(1+0,75*2)*0,75 |  | 5.811 | [12 empty] | VV | 2 | 2 | True | 0 | ROZPOCET
| VV |  | "S0.23" 1,7*2,84 |  | 4.828 | [12 empty] | VV | 2 | 2 | True | 0 | ROZPOCET
| VV |  | "S0.24" 1,65*2,84-1*0,75+(1+0,75*2)*0,75 |  | 5.811 | [12 empty] | VV | 2 | 2 | True | 0 | ROZPOCET
| VV |  | "S0.25" (1,567+3,647)*2,84 |  | 14.808 | [12 empty] | VV | 2 | 2 | True | 0 | ROZPOCET
| VV |  | Mezisoučet |  | 1340.029 | [12 empty] | VV | 2 | 3 | True | 0 | ROZPOCET
| VV |  | D.1.1.2.12 Půdorys 1.NP - nový stav | [14 empty] | VV | 2 | 1 | True | 0 | ROZPOCET
| VV |  | "7.01" (1,5+0,45+0,55+0,45+1,65)*3,275-0,9*1,97 |  | 13.292 | [12 empty] | VV | 2 | 2 | True | 0 | ROZPOCET
| VV |  | "7.02" (3,285+1,82)*3,275 |  | 16.719 | [12 empty] | VV | 2 | 2 | True | 0 | ROZPOCET
| VV |  | "7.03" 1,85*3,275 |  | 6.059 | [12 empty] | VV | 2 | 2 | True | 0 | ROZPOCET
| VV |  | "7.04" (3,475+4,663)*3,275-2,5*1,85+(2,5+1,85*2)*0,65 |  | 26.057 | [12 empty] | VV | 2 | 2 | True | 0 | ROZPOCET
| VV |  | "7.05" (4,3+2,25)*3,275-2,6*1,85+(2,6+1,85*2)*0,65 |  | 20.736 | [12 empty] | VV | 2 | 2 | True | 0 | ROZPOCET
| VV |  | "7.06" (2,642+5,45)*3,275-2,65*1,65+(2,65+1,65*2)*0,65+0,9*2*0,35 |  | 26.626 | [12 empty] | VV | 2 | 2 | True | 0 | ROZPOCET
| VV |  | "8.01" 2,785*3,275 |  | 9.121 | [12 empty] | VV | 2 | 2 | True | 0 | ROZPOCET
| VV |  | "8.02" 3,5*3,275 |  | 11.463 | [12 empty] | VV | 2 | 2 | True | 0 | ROZPOCET
| VV |  | "8.03" 3,4*2*3,275-2,55*2,15-0,8*1,97+(2,55+2,15*2)*0,65+(1,2+2,24*2)*0,5 |  | 22.504 | [12 empty] | VV | 2 | 2 | True | 0 | ROZPOCET
| VV |  | "8.04" 3,62*2*3,275-2,65*1,65+(2,65+1,65*2)*0,65+0,9*2*0,35 |  | 23.836 | [12 empty] | VV | 2 | 2 | True | 0 | ROZPOCET
| VV |  | "9.01" (1,945+0,6+6,645)*3,275-0,9*1,97*2 |  | 26.551 | [12 empty] | VV | 2 | 2 | True | 0 | ROZPOCET
| VV |  | "9.02" (1,45+3,625)*3,275 |  | 16.621 | [12 empty] | VV | 2 | 2 | True | 0 | ROZPOCET
| VV |  | "9.03" 3,4*2*3,275-0,9*1,97-2,55*2,15+(1,2+2,24*2)*0,5+(2,55+2,15*2)*0,65 |  | 22.307 | [12 empty] | VV | 2 | 2 | True | 0 | ROZPOCET
| VV |  | "9.04" 3,12*2*3,275-0,9*1,97-2,55*2,15+(1,2+2,24*2)*0,5+(2,55+2,15*2)*0,65 |  | 20.473 | [12 empty] | VV | 2 | 2 | True | 0 | ROZPOCET
| VV |  | "10.01" (3,411*2+2,334)*3,275-0,9*1,97+(1,2+2,24*2)*0,2 |  | 29.349 | [12 empty] | VV | 2 | 2 | True | 0 | ROZPOCET
| VV |  | "10.02" (2,764+1,525)*3,275 |  | 14.046 | [12 empty] | VV | 2 | 2 | True | 0 | ROZPOCET
| VV |  | "10.03" 2,914*3,275 |  | 9.543 | [12 empty] | VV | 2 | 2 | True | 0 | ROZPOCET
| VV |  | "10.04" (5,329*2+5,45)*3,275-0,9*1,97-2,65*2,15+(1,2+2,24*2)*0,5+(2,65+2,15*2)*0,65 |  | 52.641 | [12 empty] | VV | 2 | 2 | True | 0 | ROZPOCET
| VV |  | "10.05" 3,6*2*3,275-2,55*2,15+(2,55+2,15*2)*0,65 |  | 22.55 | [12 empty] | VV | 2 | 2 | True | 0 | ROZPOCET
| VV |  | "11.01" (1,90+1,767)*3,275-0,8*1,97 |  | 10.433 | [12 empty] | VV | 2 | 2 | True | 0 | ROZPOCET
| VV |  | "11.03" 2,5*3,27 |  | 8.175 | [12 empty] | VV | 2 | 2 | True | 0 | ROZPOCET
| VV |  | "11.04" (4+5,35+4)*3,275-0,8*1,97-2,6*2+(1,2+2,42*2)*0,55+(2,6+2*2)*0,65 |  | 44.557 | [12 empty] | VV | 2 | 2 | True | 0 | ROZPOCET
| VV |  | "12.01" (2,014+1,65+5,35)*3,275-0,9*1,97-0,8*1,97*2+(1,2+2,24*2)*0,4 |  | 26.868 | [12 empty] | VV | 2 | 2 | True | 0 | ROZPOCET
| VV |  | "12.02" 1,961*3,275 |  | 6.422 | [12 empty] | VV | 2 | 2 | True | 0 | ROZPOCET
| VV |  | "12.03" 3,35*2*3,275-0,8*1,97-2,6*2+(1,1+2,25*2)*0,55+(2,6+2*2)*0,65 |  | 22.537 | [12 empty] | VV | 2 | 2 | True | 0 | ROZPOCET
| VV |  | "12.04" 3,3*2*3,275-0,8*1,97-2,6*1,7+(1,1+2,25*2)*0,55+(2,6+1,7*2)*0,65 |  | 22.599 | [12 empty] | VV | 2 | 2 | True | 0 | ROZPOCET
| VV |  | "13.01" 1,857*2*3,275-0,9*1,97-0,8*1,97+(1,1+2,25*2)*0,55 |  | 11.894 | [12 empty] | VV | 2 | 2 | True | 0 | ROZPOCET
| VV |  | "13.02" (1,721+1,505)*3,275 |  | 10.565 | [12 empty] | VV | 2 | 2 | True | 0 | ROZPOCET
| VV |  | "13.04" (3,959+0,65+1,774+3,959)*3,275-0,8*1,97-2,6*2+(1,1+2,25*2)*0,55+(2,6+2*2)*0,65 |  | 34.464 | [12 empty] | VV | 2 | 2 | True | 0 | ROZPOCET
| VV |  | "13.05" (3,96+0,65*2)*3,275-0,87*1,85*2-0,9*2,75+(0,875*2+0,9+1,85*2)*0,65 |  | 15.66 | [12 empty] | VV | 2 | 2 | True | 0 | ROZPOCET
| VV |  | "14.01" (2,02+3,96+3,98)*3,275-0,9*1,97-0,8*1,97+(1,1+2,1*2)*0,4 |  | 31.39 | [12 empty] | VV | 2 | 2 | True | 0 | ROZPOCET
| VV |  | "14.02" 1,1*3,275 |  | 3.603 | [12 empty] | VV | 2 | 2 | True | 0 | ROZPOCET
| VV |  | "14.04" 1,725*3,275 |  | 5.649 | [12 empty] | VV | 2 | 2 | True | 0 | ROZPOCET
| VV |  | "14.05" (2,42+5,441+2,42)*3,275-0,8*1,97-1,85*1,85+(1+2,15*2)*0,4+(1,85+1,85*2)*0,65 |  | 34.399 | [12 empty] | VV | 2 | 2 | True | 0 | ROZPOCET
| VV |  | "14.06" (4,573+1,048+1,175)*3,275-1,85*1,85*2+(1,85+1,85*2)*0,65*2 |  | 22.627 | [12 empty] | VV | 2 | 2 | True | 0 | ROZPOCET
| VV |  | "14.07" (5,786+2,98)*3,275-0,87*1,85*2-0,9*2,75+(1,85*2+2,64)*0,65 |  | 27.136 | [12 empty] | VV | 2 | 2 | True | 0 | ROZPOCET
| VV |  | "S1.01" (3,957+13,7)*2*3,275-3,387*2,5-1,2*2,3-0,9*1,97*2-2,8*3+(3,387+2,5*2)*0,5+(1,2+2,3*2)*0,25+(2,8+3*2)*0,3 |  | 100.763 | [12 empty] | VV | 2 | 2 | True | 0 | ROZPOCET
| VV |  | "S1.02" (17,05+1,637+13,3)*3,275-0,9*1,97-1,9*1,27-2,5*1,75*2-0,9*1,97*2+(1,9+1,27*2)*0,83+(4,5+1,75*2)*0,45 |  | 95.561 | [12 empty] | VV | 2 | 2 | True | 0 | ROZPOCET
| VV |  | "S1.03" 1,1*3,275 |  | 3.603 | [12 empty] | VV | 2 | 2 | True | 0 | ROZPOCET
| VV |  | "S1.04" (3,276+23,6)*3,275-0,9*1,97-1,9*0,85-2,25*0,85*2-0,9*1,97*3+(1+2,42*2)*0,4+(1,9+0,85*2)*0,65+(4,5+0,85*2)*0,25 |  | 81.713 | [12 empty] | VV | 2 | 2 | True | 0 | ROZPOCET
| VV |  | "S1.05" (2,25+1,4)*3,275 |  | 11.954 | [12 empty] | VV | 2 | 2 | True | 0 | ROZPOCET
| VV |  | "S1.06" 1,4*3,275-1*0,75+(1+0,75*2)*0,65 |  | 5.46 | [12 empty] | VV | 2 | 2 | True | 0 | ROZPOCET
| VV |  | "S1.07" 1,46*3,275 |  | 4.782 | [12 empty] | VV | 2 | 2 | True | 0 | ROZPOCET
| VV |  | "S1.08" (1,4+3,375)*3,275 |  | 15.638 | [12 empty] | VV | 2 | 2 | True | 0 | ROZPOCET
| VV |  | "S1.09" (2,5+1,625)*3,275 |  | 13.509 | [12 empty] | VV | 2 | 2 | True | 0 | ROZPOCET
| VV |  | Mezisoučet |  | 1062.455 | [12 empty] | VV | 2 | 3 | True | 0 | ROZPOCET
| VV |  | D.1.1.2.13 Půdorys 2.NP - nový stav | [14 empty] | VV | 2 | 1 | True | 0 | ROZPOCET
| VV |  | "15.01" (1,68+0,50+0,58+0,5+1,735)*3,365-0,9*1,97 |  | 15.035 | [12 empty] | VV | 2 | 2 | True | 0 | ROZPOCET
| VV |  | "15.02" (3,285+1,82)*3,365 |  | 17.178 | [12 empty] | VV | 2 | 2 | True | 0 | ROZPOCET
| VV |  | "15.03" 1,85*3,365 |  | 6.225 | [12 empty] | VV | 2 | 2 | True | 0 | ROZPOCET
| VV |  | "15.04" (3,425+4,78)*3,365-2,6*1,85+(2,6+1,85*2)*0,7 |  | 27.21 | [12 empty] | VV | 2 | 2 | True | 0 | ROZPOCET
| VV |  | "15.05" (4,3+2,25)*3,365-2,6*1,85+(2,6+1,85*2)*0,65 |  | 21.326 | [12 empty] | VV | 2 | 2 | True | 0 | ROZPOCET
| VV |  | "15.06" (2,642+5,45)*3,365-2,6*1,65+(2,6+1,65*2)*0,65+0,9*2*0,35 |  | 27.405 | [12 empty] | VV | 2 | 2 | True | 0 | ROZPOCET
| VV |  | "16.01" 2,785*3,365-0,8*1,97 |  | 7.796 | [12 empty] | VV | 2 | 2 | True | 0 | ROZPOCET
| VV |  | "16.02" 3,5*3,365 |  | 11.778 | [12 empty] | VV | 2 | 2 | True | 0 | ROZPOCET
| VV |  | "16.03" 3,4*2*3,365-2,55*2,15-0,8*1,97+(2,55+2,15*2)*0,65+(1,2+2,24*2)*0,5 |  | 23.116 | [12 empty] | VV | 2 | 2 | True | 0 | ROZPOCET
| VV |  | "16.04" (3,62*2+0,65)*3,365-2,6*1,65+(2,6+1,65*2)*0,65+0,9*2*0,35 |  | 26.725 | [12 empty] | VV | 2 | 2 | True | 0 | ROZPOCET
| VV |  | "17.01" (1,945+0,6+6,645)*3,365-0,9*1,97*2 |  | 27.378 | [12 empty] | VV | 2 | 2 | True | 0 | ROZPOCET
| VV |  | "17.02" (1,45+3,625)*3,365 |  | 17.077 | [12 empty] | VV | 2 | 2 | True | 0 | ROZPOCET
| VV |  | "17.03" 3,4*2*3,365-0,9*1,97-2,55*2,15+(1,2+2,24*2)*0,5+(2,55+2,15*2)*0,65 |  | 22.919 | [12 empty] | VV | 2 | 2 | True | 0 | ROZPOCET
| VV |  | "17.04" 3,12*2*3,365-0,9*1,97-2,55*2,15+(1,2+2,24*2)*0,5+(2,55+2,15*2)*0,65 |  | 21.035 | [12 empty] | VV | 2 | 2 | True | 0 | ROZPOCET
| VV |  | "18.01" (3,411*2+2,384)*3,365-0,9*1,97*2+(1,2+2,24*2)*0,2 |  | 28.568 | [12 empty] | VV | 2 | 2 | True | 0 | ROZPOCET
| VV |  | "18.02" (2,764+1,525)*3,365 |  | 14.432 | [12 empty] | VV | 2 | 2 | True | 0 | ROZPOCET
| VV |  | "18.03" 2,889*3,365 |  | 9.721 | [12 empty] | VV | 2 | 2 | True | 0 | ROZPOCET
| VV |  | "18.04" (5,329*2+5,45)*3,365-0,9*1,97-2,6*2,15+(1,2+2,24*2)*0,5+(2,6+2,15*2)*0,65 |  | 54.165 | [12 empty] | VV | 2 | 2 | True | 0 | ROZPOCET
| VV |  | "18.05" 3,6*2*3,365-2,55*2,15+(2,55+2,15*2)*0,65 |  | 23.198 | [12 empty] | VV | 2 | 2 | True | 0 | ROZPOCET
| VV |  | "19.01" (1,90+1,767)*3,365-0,8*1,97 |  | 10.763 | [12 empty] | VV | 2 | 2 | True | 0 | ROZPOCET
| VV |  | "19.03" 2,7*3,365 |  | 9.086 | [12 empty] | VV | 2 | 2 | True | 0 | ROZPOCET
| VV |  | "19.04" (4+5,35+4)*3,365-0,8*1,97-2,6*1,95+(1,2+2,42*2)*0,55+(2,6+1,95*2)*0,65 |  | 45.824 | [12 empty] | VV | 2 | 2 | True | 0 | ROZPOCET
| VV |  | "20.01" (2,014+1,65+5,35)*3,365-0,9*1,97-0,8*1,97*2+(1,2+2,24*2)*0,4 |  | 27.679 | [12 empty] | VV | 2 | 2 | True | 0 | ROZPOCET
| VV |  | "20.02" 2,661*3,365 |  | 8.954 | [12 empty] | VV | 2 | 2 | True | 0 | ROZPOCET
| VV |  | "20.03" 3,35*2*3,365-0,8*1,97-2,6*1,95+(1,1+2,25*2)*0,55+(2,6+1,95*2)*0,65 |  | 23.205 | [12 empty] | VV | 2 | 2 | True | 0 | ROZPOCET
| VV |  | "20.04" 3,3*2*3,365-0,8*1,97-2,6*1,65+(1,1+2,25*2)*0,55+(2,6+1,65*2)*0,65 |  | 23.258 | [12 empty] | VV | 2 | 2 | True | 0 | ROZPOCET
| VV |  | "21.01" 1,857*2*3,365-0,9*1,97-0,8*1,97+(1,1+2,25*2)*0,55 |  | 12.229 | [12 empty] | VV | 2 | 2 | True | 0 | ROZPOCET
| VV |  | "21.02" (1,721+1,505)*3,365 |  | 10.855 | [12 empty] | VV | 2 | 2 | True | 0 | ROZPOCET
| VV |  | "21.04" (3,959+0,65+1,774+3,959)*3,365-0,8*1,97-2,6*1,95+(1,1+2,25*2)*0,55+(2,6+1,95*2)*0,65 |  | 35.46 | [12 empty] | VV | 2 | 2 | True | 0 | ROZPOCET
| VV |  | "21.05" (4,023+0,65*2)*3,365-0,87*1,85*2-0,9*2,75+(0,875*2+0,9+1,85*2)*0,65 |  | 16.345 | [12 empty] | VV | 2 | 2 | True | 0 | ROZPOCET
| VV |  | "22.01" (2,02+3,96+4,1)*3,365-0,9*1,97-0,8*1,97+(1,1+2,1*2)*0,4 |  | 32.69 | [12 empty] | VV | 2 | 2 | True | 0 | ROZPOCET
| VV |  | "22.02" 1,1*3,365 |  | 3.702 | [12 empty] | VV | 2 | 2 | True | 0 | ROZPOCET
| VV |  | "22.04" 1,725*3,365 |  | 5.805 | [12 empty] | VV | 2 | 2 | True | 0 | ROZPOCET
| VV |  | "22.05" (2,42+5,441+2,42)*3,365-0,8*1,97-1,85*1,85+(1+2,15*2)*0,4+(1,85+1,85*2)*0,65 |  | 35.325 | [12 empty] | VV | 2 | 2 | True | 0 | ROZPOCET
| VV |  | "22.06" (4,573+1,223+1,175)*3,365-1,85*1,85*2+(1,85+1,85*2)*0,65*2 |  | 23.827 | [12 empty] | VV | 2 | 2 | True | 0 | ROZPOCET
| VV |  | "22.07" (5,786+3,005)*3,365-0,87*1,85*2-0,9*2,75+(1,85*2+2,64)*0,65 |  | 28.009 | [12 empty] | VV | 2 | 2 | True | 0 | ROZPOCET
| VV |  | "S2.01" (3,957+13,7)*2*3,365-2,8*2,85-1,2*2,3-0,9*1,97*2-1,35*4,6*2+(1,35+4,6*2)*0,5*2+(1,2+2,3*2)*0,25+(2,8+2,85*2)*0,3 |  | 106.676 | [12 empty] | VV | 2 | 2 | True | 0 | ROZPOCET
| VV |  | "S2.02" (17,05+1,637+13,3)*3,365-0,9*1,97-1,9*1,27-2,5*1,75*2-0,9*1,97*2+(1,9+1,27*2)*0,83+(4,5+1,75*2)*0,45 |  | 98.439 | [12 empty] | VV | 2 | 2 | True | 0 | ROZPOCET
| VV |  | "S2.03" 1,1*3,365 |  | 3.702 | [12 empty] | VV | 2 | 2 | True | 0 | ROZPOCET
| VV |  | "S2.04" (3,276+23,6)*3,365-0,9*1,97-1,9*0,85-2,25*0,85*2-0,9*1,97*3+(1+2,42*2)*0,4+(1,9+0,85*2)*0,65+(4,5+0,85*2)*0,25 |  | 84.132 | [12 empty] | VV | 2 | 2 | True | 0 | ROZPOCET
| VV |  | "S2.05" (2,35+1,4)*3,365 |  | 12.619 | [12 empty] | VV | 2 | 2 | True | 0 | ROZPOCET
| VV |  | "S2.06" 1,4*3,365-1*0,75+(1+0,75*2)*0,65 |  | 5.586 | [12 empty] | VV | 2 | 2 | True | 0 | ROZPOCET
| VV |  | "S2.07" 1,46*3,365 |  | 4.913 | [12 empty] | VV | 2 | 2 | True | 0 | ROZPOCET
| VV |  | "S2.08" (1,4+3,375)*3,365 |  | 16.068 | [12 empty] | VV | 2 | 2 | True | 0 | ROZPOCET
| VV |  | Mezisoučet |  | 1087.438 | [12 empty] | VV | 2 | 3 | True | 0 | ROZPOCET
| VV |  | D.1.1.2.14 Půdorys 3.NP - nový stav | [14 empty] | VV | 2 | 1 | True | 0 | ROZPOCET
| VV |  | "23.01" (1,68+0,50+0,58+0,5+1,735)*3,465-0,9*1,97 |  | 15.535 | [12 empty] | VV | 2 | 2 | True | 0 | ROZPOCET
| VV |  | "23.02" (3,285+1,97)*3,465 |  | 18.209 | [12 empty] | VV | 2 | 2 | True | 0 | ROZPOCET
| VV |  | "23.03" 1,85*3,465 |  | 6.41 | [12 empty] | VV | 2 | 2 | True | 0 | ROZPOCET
| VV |  | "23.04" (3,6455+4,93)*3,465-2,6*1,85+(2,6+1,85*2)*0,7 |  | 29.314 | [12 empty] | VV | 2 | 2 | True | 0 | ROZPOCET
| VV |  | "23.05" (4,3+2,25)*3,465-2,59*1,85+(2,59+1,85*2)*0,48 |  | 20.923 | [12 empty] | VV | 2 | 2 | True | 0 | ROZPOCET
| VV |  | "23.06" (2,792+5,62)*3,465-2,6*1,65+(2,59+1,65*2)*0,5+0,9*2*0,5 |  | 28.703 | [12 empty] | VV | 2 | 2 | True | 0 | ROZPOCET
| VV |  | "24.01" 1,85*3,465-0,8*1,97 |  | 4.834 | [12 empty] | VV | 2 | 2 | True | 0 | ROZPOCET
| VV |  | "24.02" 3,5*3,465 |  | 12.128 | [12 empty] | VV | 2 | 2 | True | 0 | ROZPOCET
| VV |  | "24.03" 3,4*2*3,465-0,8*1,97-2,55*2,15+(1+2,25*2)*0,4+(2,55+2,15*2)*0,5 |  | 22.129 | [12 empty] | VV | 2 | 2 | True | 0 | ROZPOCET
| VV |  | "24.04" (3,62*2+0,7)*3,465-2,55*1,65+(2,55+1,65*2)*0,5 |  | 26.23 | [12 empty] | VV | 2 | 2 | True | 0 | ROZPOCET
| VV |  | "25.01" (1,945+0,6+6,645)*3,465-0,9*1,97*2 |  | 28.297 | [12 empty] | VV | 2 | 2 | True | 0 | ROZPOCET
| VV |  | "25.02" (1,45+0,45+3,875)*3,465 |  | 20.01 | [12 empty] | VV | 2 | 2 | True | 0 | ROZPOCET
| VV |  | "25.03" 3,4*2*3,465-2,55*2,15-0,8*1,97+(2,55+2,15*2)*0,5+(1,2+2,24*2)*0,5 |  | 22.769 | [12 empty] | VV | 2 | 2 | True | 0 | ROZPOCET
| VV |  | "25.04" 3,12*2*3,465-2,5*2,15+(2,5+2,15*2)*0,5+0,9*2*0,35 |  | 20.277 | [12 empty] | VV | 2 | 2 | True | 0 | ROZPOCET
| VV |  | "26.01" (3,41*2+2,395)*3,465-0,9*1,97*2+(1+2,24*2)*0,3 |  | 30.028 | [12 empty] | VV | 2 | 2 | True | 0 | ROZPOCET
| VV |  | "26.02" (2,763+1,616)*3,465 |  | 15.173 | [12 empty] | VV | 2 | 2 | True | 0 | ROZPOCET
| VV |  | "26.03" 2,888*3,465 |  | 10.007 | [12 empty] | VV | 2 | 2 | True | 0 | ROZPOCET
| VV |  | "26.04" (4,742*2+5,689)*3,465-0,9*1,97-2,6*2,15+(1,1+2,26*2)*0,4+(2,6+2,15*2)*0,5 |  | 50.909 | [12 empty] | VV | 2 | 2 | True | 0 | ROZPOCET
| VV |  | "26.05" 3,6*2*3,465-2,55*2,15+(2,55+2,15*2)*0,5 |  | 22.891 | [12 empty] | VV | 2 | 2 | True | 0 | ROZPOCET
| VV |  | "27.01" (2,6+3,052)*3,465-0,8*1,97 |  | 18.008 | [12 empty] | VV | 2 | 2 | True | 0 | ROZPOCET
| VV |  | "27.03" 2,7*3,465 |  | 9.356 | [12 empty] | VV | 2 | 2 | True | 0 | ROZPOCET
| VV |  | "27.04" (4*2+5,625)*3,465-0,8*1,97-2,6*1,95+(1,2+2,24*2)*0,4+(2,6+1,95*2)*0,5 |  | 46.087 | [12 empty] | VV | 2 | 2 | True | 0 | ROZPOCET
| VV |  | "28.01" (2,014+1,70+5,35)*3,465-0,9*1,97-0,8*1,97*2+(1,1+2,24*2)*0,4 |  | 28.714 | [12 empty] | VV | 2 | 2 | True | 0 | ROZPOCET
| VV |  | "28.02" 1,856*3,465 |  | 6.431 | [12 empty] | VV | 2 | 2 | True | 0 | ROZPOCET
| VV |  | "28.03" 3,35*2*3,465-0,8*1,97-2,625*1,95+(1,2+2,25*2)*0,4+(2,625+1,95*2)*0,5 |  | 22.063 | [12 empty] | VV | 2 | 2 | True | 0 | ROZPOCET
| VV |  | "28.04" 3,3*2*3,465-0,8*1,97-2,6*1,65+(1,2+2,25*2)*0,4+(2,6+1,65*2)*0,5 |  | 22.233 | [12 empty] | VV | 2 | 2 | True | 0 | ROZPOCET
| VV |  | "29.01" 1,857*2*3,465-0,9*1,97-0,8*1,97+(1,2+2,24*2)*0,4 |  | 11.792 | [12 empty] | VV | 2 | 2 | True | 0 | ROZPOCET
| VV |  | "29.02" (1,721+1,505)*3,465 |  | 11.178 | [12 empty] | VV | 2 | 2 | True | 0 | ROZPOCET
| VV |  | "29.03" 0,5*3,465 |  | 1.733 | [12 empty] | VV | 2 | 2 | True | 0 | ROZPOCET
| VV |  | "29.04" (3,99*2+0,75+1,774)*3,465-0,8*1,97-2,6*1,95+(1,1+2,25*2)*0,4+(2,6+1,95*2)*0,5 |  | 35.24 | [12 empty] | VV | 2 | 2 | True | 0 | ROZPOCET
| VV |  | "29.05" (4,018*2+0,75*2)*3,465-0,87*1,85*2-0,9*2,75+(2,64+1,85*2)*0,5 |  | 30.518 | [12 empty] | VV | 2 | 2 | True | 0 | ROZPOCET
| VV |  | "30.01" (2,1+3,96+3,75+0,375)*3,465-0,9*1,97-0,8*1,97+(1,1+2,24*2)*0,4 |  | 34.174 | [12 empty] | VV | 2 | 2 | True | 0 | ROZPOCET
| VV |  | "30.02" 1,1*3,465 |  | 3.812 | [12 empty] | VV | 2 | 2 | True | 0 | ROZPOCET
| VV |  | "30.03" 2,33*3,465 |  | 8.073 | [12 empty] | VV | 2 | 2 | True | 0 | ROZPOCET
| VV |  | "30.04" 1,78*3,465 |  | 6.168 | [12 empty] | VV | 2 | 2 | True | 0 | ROZPOCET
| VV |  | "30.05" (5,591+2,5*2)*3,465-0,8*1,97-1,85*1,85+(1+2,24)*2*0,4+(1,85+1,85*2)*0,5 |  | 37.066 | [12 empty] | VV | 2 | 2 | True | 0 | ROZPOCET
| VV |  | "30.06" (4,548+1,204*2)*3,465-1,85*1,85*2+(1,85+1,85*2)*0,5*2 |  | 22.808 | [12 empty] | VV | 2 | 2 | True | 0 | ROZPOCET
| VV |  | "30.07" (5,936+3,15)*3,465-0,87*1,85*2-0,9*2,75+(2,64+1,85*2)*0,5 |  | 28.959 | [12 empty] | VV | 2 | 2 | True | 0 | ROZPOCET
| VV |  | "S3.01" (3,957+13,78)*2*3,465-2,8*3-1,2*2,3-0,9*1,97*2-1,35*3,75*2+(1,35+3,75*2)*0,5*2+(1,2+2,3*2)*0,25+(2,8+3*2)*0,3 |  | 111.026 | [12 empty] | VV | 2 | 2 | True | 0 | ROZPOCET
| VV |  | "S3.02" (18,05+19,3)*3,465-0,9*1,97*4-1,9*1,27-2,25*1,75*2+(1,9+1,27*2)*0,5+(4,5+1,75*2)*0,45+(1,1+2,24*2)*0,4 |  | 120.09 | [12 empty] | VV | 2 | 2 | True | 0 | ROZPOCET
| VV |  | "S3.03" 1,1*3,465 |  | 3.812 | [12 empty] | VV | 2 | 2 | True | 0 | ROZPOCET
| VV |  | "S3.04" (3,426+23,9)*3,465-0,9*1,97-1,9*0,85-2,25*0,85*2-0,9*1,97*3+(1+2,42*2)*0,4+(1,9+0,85*2)*0,5+(4,5+0,85*2)*0,25 |  | 87.839 | [12 empty] | VV | 2 | 2 | True | 0 | ROZPOCET
| VV |  | "S3.05" (2,35+1,4)*3,465 |  | 12.994 | [12 empty] | VV | 2 | 2 | True | 0 | ROZPOCET
| VV |  | "S3.06" 1,45*3,465-1*0,75+(1+0,75*2)*0,5 |  | 5.524 | [12 empty] | VV | 2 | 2 | True | 0 | ROZPOCET
| VV |  | "S3.07" 1,46*3,465 |  | 5.059 | [12 empty] | VV | 2 | 2 | True | 0 | ROZPOCET
| VV |  | "S3.08" (1,4+3,893)*3,465 |  | 18.34 | [12 empty] | VV | 2 | 2 | True | 0 | ROZPOCET
| VV |  | Mezisoučet |  | 1153.873 | [12 empty] | VV | 2 | 3 | True | 0 | ROZPOCET
| VV |  | D.1.1.2.15 Půdorys 4.NP - nový stav | [14 empty] | VV | 2 | 1 | True | 0 | ROZPOCET
| VV |  | "31.01" (2,455+4,437)*3-0,9*1,97+(1,14+2,16*2)*0,4 |  | 21.087 | [12 empty] | VV | 2 | 2 | True | 0 | ROZPOCET
| VV |  | "31.02" 2,455*3 |  | 7.365 | [12 empty] | VV | 2 | 2 | True | 0 | ROZPOCET
| VV |  | "31.03" (3,086+4,29)*3-1,9*1,45+(1,9+1,45*2)*0,5 |  | 21.773 | [12 empty] | VV | 2 | 2 | True | 0 | ROZPOCET
| VV |  | "31.04" (5,666+7,931+2,289+2,996+2,63)*3-1*2,15-2,65*1,57+(1+2,15*2)*0,5+(2,65+1,57*2)*0,5 |  | 63.771 | [12 empty] | VV | 2 | 2 | True | 0 | ROZPOCET
| VV |  | "32.01" 4,6448*3-0,8*1,97*2 |  | 10.782 | [12 empty] | VV | 2 | 2 | True | 0 | ROZPOCET
| VV |  | "32.04" (4+5,625+4)*3-0,9*1,97-2,65*1,87+(1,189+2,245*2)*0,4+(2,65+1,87*2)*0,5 |  | 39.613 | [12 empty] | VV | 2 | 2 | True | 0 | ROZPOCET
| VV |  | "32.05" 3,4*2*3-0,8*1,97-2,65*1,57+(1,195+2,245*2)*0,4+(2,65+1,57*2)*0,5 |  | 19.833 | [12 empty] | VV | 2 | 2 | True | 0 | ROZPOCET
| VV |  | "33.01" (4,1911+5,922+1,1)*3-0,9*1,97-0,7*1,97-0,8*1,97*2+(1+2,1*2)*0,5 |  | 29.935 | [12 empty] | VV | 2 | 2 | True | 0 | ROZPOCET
| VV |  | "33.02" (2,806+0,35)*3 |  | 9.468 | [12 empty] | VV | 2 | 2 | True | 0 | ROZPOCET
| VV |  | "33.03" 2,657*3 |  | 7.971 | [12 empty] | VV | 2 | 2 | True | 0 | ROZPOCET
| VV |  | "33.04" 3,25*2*3-0,8*1,97-2,6*1,57+(1,2+2,24*2)*0,4+(2,6+1,57*2)*0,5 |  | 18.984 | [12 empty] | VV | 2 | 2 | True | 0 | ROZPOCET
| VV |  | "33.05" (3,783+4,875+0,75)*3-0,8*1,97-2,6*1,87-2,4*2,12+(1,2+2,245*2)*0,4+(2,6+1,87*2)*0,5+(2,4+2,12*2)*0,5 |  | 25.464 | [12 empty] | VV | 2 | 2 | True | 0 | ROZPOCET
| VV |  | "33.06" (4,047+2,966)*3-2*1,57+(2+1,57*2)*0,5 |  | 20.469 | [12 empty] | VV | 2 | 2 | True | 0 | ROZPOCET
| VV |  | "S4.01" (3,957+13,78)*2*3-2,8*2,5-1,2*2,3-0,9*1,97*2-1,35*4,225*2+(1,35+4,225*2)*0,5*2+(1,2+2,3*2)*0,25+(2,8+2,5*2)*0,3 |  | 95.299 | [12 empty] | VV | 2 | 2 | True | 0 | ROZPOCET
| VV |  | "S4.02" (5,522+24,917+1,98+6,375)*3-0,9*1,97-1,9*0,8-2,25*0,8*2-0,9*2,15-0,9*1,97+(1,1+2,24*2)*0,4+(1,9+0,8*2)*0,45+(4,5+0,8*2)*0,3+(1,1+2,15*2)*0,3 |  | 113.038 | [12 empty] | VV | 2 | 2 | True | 0 | ROZPOCET
| VV |  | Mezisoučet |  | 504.852 | [12 empty] | VV | 2 | 3 | True | 0 | ROZPOCET
| VV | VOM | Součet |  | 5148.647 | [12 empty] | VV | 2 | 4 | True | 1 | ROZPOCET
134 | K | 612131111 | Podkladní a spojovací vrstva vnitřních omítaných ploch polymercementový spojovací můstek nanášený ručně stěn | m2 | 18.4 | 111.6 | 2053.44 | CS ÚRS 2021 02 |  | snížená |  | 0 | 0.0014 | 0.02576 | 0 | 0 | 4 | K | 2 |  |  |  | ROZPOCET | [5 empty] | 0 | 2053.44 | 0 | 0 | 0 | 2 | 2053.44 | 4 | -1352768483
| Online PSC |  | https://podminky.urs.cz/item/CS_URS_2021_02/612131111 | [14 empty] | Online PSC | 2
| VV |  | D.1.1.3.10.9 D09 Detail nadpraží nad zadním vstupem | [14 empty] | VV | 2 | 1 | True | 0 | ROZPOCET
| VV |  | D.1.1.3.10.12 D12 Detail atiky nad lodžií | [14 empty] | VV | 2 | 1 | True | 0 | ROZPOCET
| VV |  | D.1.1.2.17 Řez A´- nový stav | [14 empty] | VV | 2 | 1 | True | 0 | ROZPOCET
| VV |  | "O-P04" 4,5*0,8 |  | 3.6 | [12 empty] | VV | 2 | 2 | True | 0 | ROZPOCET
| VV |  | "1-P04" 5*0,8 |  | 4 | [12 empty] | VV | 2 | 2 | True | 0 | ROZPOCET
| VV |  | "2-P04" 4,5*0,8 |  | 3.6 | [12 empty] | VV | 2 | 2 | True | 0 | ROZPOCET
| VV |  | "3-P04" 4,5*0,8 |  | 3.6 | [12 empty] | VV | 2 | 2 | True | 0 | ROZPOCET
| VV |  | "4-P02" 4,5*0,8 |  | 3.6 | [12 empty] | VV | 2 | 2 | True | 0 | ROZPOCET
| VV |  | Součet |  | 18.4 | [12 empty] | VV | 2 | 4 | True | 1 | ROZPOCET
135 | K | 612321121 | Omítka vápenocementová vnitřních ploch nanášená ručně jednovrstvá, tloušťky do 10 mm hladká svislých konstrukcí stěn | m2 | 4746.638 | 250 | 1186659.5 | CS ÚRS 2021 02 |  | snížená |  | 0 | 0.0154 | 73.0982 | 0 | 0 | 4 | K | 2 |  |  |  | ROZPOCET | [5 empty] | 0 | 1186659.5 | 0 | 0 | 0 | 2 | 1186659.5 | 4 | 1616444037
| Online PSC |  | https://podminky.urs.cz/item/CS_URS_2021_02/612321121 | [14 empty] | Online PSC | 2
| VV |  | D.1.1.1 Technická zpráva | [14 empty] | VV | 2 | 1 | True | 0 | ROZPOCET
| VV |  | 10. Kompletační konstrukce | [14 empty] | VV | 2 | 1 | True | 0 | ROZPOCET
| VV |  | c) Povrchové úpravy | [14 empty] | VV | 2 | 1 | True | 0 | ROZPOCET
| VV |  | VOM |  | 5148.647 | [12 empty] | VV | 2 | 2 | True | 0 | ROZPOCET
| VV |  | -san_omit |  | -402.009 | [12 empty] | VV | 2 | 2 | True | 0 | ROZPOCET
| VV |  | Součet |  | 4746.638 | [12 empty] | VV | 2 | 4 | True | 1 | ROZPOCET
136 | K | 612321131 | Potažení vnitřních ploch vápenocementovým štukem tloušťky do 3 mm svislých konstrukcí stěn | m2 | 3969.763 | 80 | 317581.04 | CS ÚRS 2021 02 |  | snížená |  | 0 | 0.003 | 11.9093 | 0 | 0 | 4 | K | 2 |  |  |  | ROZPOCET | [5 empty] | 0 | 317581.04 | 0 | 0 | 0 | 2 | 317581.04 | 4 | -144427736
| Online PSC |  | https://podminky.urs.cz/item/CS_URS_2021_02/612321131 | [14 empty] | Online PSC | 2
| VV |  | D.1.1.1 Technická zpráva | [14 empty] | VV | 2 | 1 | True | 0 | ROZPOCET
| VV |  | 10. Kompletační konstrukce | [14 empty] | VV | 2 | 1 | True | 0 | ROZPOCET
| VV |  | c) Povrchové úpravy | [14 empty] | VV | 2 | 1 | True | 0 | ROZPOCET
| VV |  | D.1.1.2.11 Půdorys 1.PP - nový stav | [14 empty] | VV | 2 | 1 | True | 0 | ROZPOCET
| VV |  | "01.01" (1,5+0,375+0,45+0,231+0,45+0,375+0,513+2,186)*2,6-0,9*1,97-0,8*1,97 |  | 12.459 | [12 empty] | VV | 2 | 2 | True | 0 | ROZPOCET
| VV |  | "01.04" (3,325+4,113)*2,6-1,39*0,75+(1,39+0,75*2)*0,8+(1,745*2)*0,5 |  | 22.353 | [12 empty] | VV | 2 | 2 | True | 0 | ROZPOCET
| VV |  | "01.05" (1,61+3,325)*2,6 |  | 12.831 | [12 empty] | VV | 2 | 2 | True | 0 | ROZPOCET
| VV |  | "01.06"(5,107+5,379)*2*2,7-2,5*2,48-0,8*1,97+(2,5+2,48*2)*0,65+(1,1+2,1*2)*0,53 |  | 56.506 | [12 empty] | VV | 2 | 2 | True | 0 | ROZPOCET
| VV |  | "02.01" 2,798*2,6-0,8*1,97 |  | 5.699 | [12 empty] | VV | 2 | 2 | True | 0 | ROZPOCET
| VV |  | "02.03" 3,4*2*2,7-2,6*2,48-0,8*1,97+(2,6+2,48*2)*0,65+(1,1+2,1*2)*0,53 |  | 18.059 | [12 empty] | VV | 2 | 2 | True | 0 | ROZPOCET
| VV |  | "02.04" (3,518*2+5,379)*2,7-2,6*1,61+(2,6+1,61*2)*0,65 |  | 33.118 | [12 empty] | VV | 2 | 2 | True | 0 | ROZPOCET
| VV |  | "03.01" (2,158+6,658)*2,6-0,8*1,97 |  | 21.346 | [12 empty] | VV | 2 | 2 | True | 0 | ROZPOCET
| VV |  | "03.02" (0,83+1,48+1,17)*2,6 |  | 9.048 | [12 empty] | VV | 2 | 2 | True | 0 | ROZPOCET
| VV |  | "03.04" 3,4*2*2,7-2,6*2,48-0,8*1,97+(2,6+2,48*2)*0,65+(1,1+2,1*2)*0,53 |  | 18.059 | [12 empty] | VV | 2 | 2 | True | 0 | ROZPOCET
| VV |  | "03.05" 3,12*2*2,7-2,5*1,61+(2,5+1,61*2)*0,65 |  | 16.541 | [12 empty] | VV | 2 | 2 | True | 0 | ROZPOCET
| VV |  | "04.01" (3,401+2,375+3,401+1,75+2,078)*2,6-0,9*2,1*2-0,8*1,97+(0,9+2,1*2)*0,4 |  | 30.497 | [12 empty] | VV | 2 | 2 | True | 0 | ROZPOCET
| VV |  | "04.02" (2,983+1,75)*2,6 |  | 12.306 | [12 empty] | VV | 2 | 2 | True | 0 | ROZPOCET
| VV |  | "04.04" 2,899*2,7 |  | 7.827 | [12 empty] | VV | 2 | 2 | True | 0 | ROZPOCET
| VV |  | "04.05" 3,6*2*2,7-2,5*1,61+(2,5+1,61*2)*0,65 |  | 19.133 | [12 empty] | VV | 2 | 2 | True | 0 | ROZPOCET
| VV |  | "04.06" (5,199*2+5,209)*2,7-2,6*2,48-0,8*1,97+(2,6+2,48*2)*0,65+(1,1+2,1*2)*0,53 |  | 41.838 | [12 empty] | VV | 2 | 2 | True | 0 | ROZPOCET
| VV |  | "05.01" 2,05*2,6-0,9*1,97+(1,1+2,1*2)*0,65 |  | 7.002 | [12 empty] | VV | 2 | 2 | True | 0 | ROZPOCET
| VV |  | "05.03" 1,4*2,6 |  | 3.64 | [12 empty] | VV | 2 | 2 | True | 0 | ROZPOCET
| VV |  | "05.04" (7,3+3,3)*2,7-2,65*2,55-2,65*1,675+(2,65+2,55*2+2,65+1,675*2)*0,8 |  | 28.424 | [12 empty] | VV | 2 | 2 | True | 0 | ROZPOCET
| VV |  | "06.01" 1,851*2,6-0,9*1,97+(1,1+2,1*2)*0,65 |  | 6.485 | [12 empty] | VV | 2 | 2 | True | 0 | ROZPOCET
| VV |  | "06.02" 1,4*2,6 |  | 3.64 | [12 empty] | VV | 2 | 2 | True | 0 | ROZPOCET
| VV |  | "06.04" (7,179+1,774)*2,7-2,65*2,55-2,65*1,675+(2,65+2,55*2+2,65+1,675*2)*0,8 |  | 23.977 | [12 empty] | VV | 2 | 2 | True | 0 | ROZPOCET
| VV |  | "S0.01a" 48,1*2,84-1,2*2,3-0,9*1,97*2-2,8*2,1+(2,8+2,1*2)*0,25+(1,2+2,3*2)*0,25 |  | 127.618 | [12 empty] | VV | 2 | 2 | True | 0 | ROZPOCET
| VV |  | "S0.02" (5,505+1,85+1,1)*2,84 |  | 24.012 | [12 empty] | VV | 2 | 2 | True | 0 | ROZPOCET
| VV |  | "S0.03a"(1,07+1,763+6,95)*2,6-0,9*1,97-1,9*1,27-0,9*1,97+(1,9+1,27*2)*0,54 |  | 21.874 | [12 empty] | VV | 2 | 2 | True | 0 | ROZPOCET
| VV |  | "S0.03b"(8,895+2,18+1,81+2,4)*2,6-0,9*1,97*2 |  | 36.195 | [12 empty] | VV | 2 | 2 | True | 0 | ROZPOCET
| VV |  | "S0.04" 1,1*2,6 |  | 2.86 | [12 empty] | VV | 2 | 2 | True | 0 | ROZPOCET
| VV |  | "S0.05" 1,1*2,6 |  | 2.86 | [12 empty] | VV | 2 | 2 | True | 0 | ROZPOCET
| VV |  | "S0.06" (14,1+0,4+0,799+1,193)*2,6-0,9*1,97*3+(1,1+2,1*2)*0,57 |  | 40.581 | [12 empty] | VV | 2 | 2 | True | 0 | ROZPOCET
| VV |  | "S0.07" 1,1*2,6 |  | 2.86 | [12 empty] | VV | 2 | 2 | True | 0 | ROZPOCET
| VV |  | "S0.08" 22,2*2,84-0,8*1,97-0,9*1,97+(1,05+2,15*2)*0,5 |  | 62.374 | [12 empty] | VV | 2 | 2 | True | 0 | ROZPOCET
| VV |  | "S0.09" 23,4*3,84-1*0,75*2+(1+0,75*2)*0,75*2+(6,705+3,07)*2,84 |  | 119.867 | [12 empty] | VV | 2 | 2 | True | 0 | ROZPOCET
| VV |  | "S0.10" (2,324+2,471)*2*2,84-0,9*1,97 |  | 25.463 | [12 empty] | VV | 2 | 2 | True | 0 | ROZPOCET
| VV |  | "S0.11"33,15*2,84-0,9*2,19-0,8*1,97+(0,938+0,8)*2*2,84+42,7*2,84-0,9*2,19+(0,9+2,19*2)*0,3 |  | 221.352 | [12 empty] | VV | 2 | 2 | True | 0 | ROZPOCET
| VV |  | "S0.12" (3,125+0,812+0,59+0,55)*2,6 |  | 13.2 | [12 empty] | VV | 2 | 2 | True | 0 | ROZPOCET
| VV |  | "S0.13" 2,575*2,6-1*0,75+(1+0,75*2)*0,3 |  | 6.695 | [12 empty] | VV | 2 | 2 | True | 0 | ROZPOCET
| VV |  | "S0.14" (0,5+0,55+0,45+0,55+0,51)*2,6 |  | 6.656 | [12 empty] | VV | 2 | 2 | True | 0 | ROZPOCET
| VV |  | "S0.15" 2,575*2,6-1*0,75+(1+0,75*2)*0,3 |  | 6.695 | [12 empty] | VV | 2 | 2 | True | 0 | ROZPOCET
| VV |  | "S0.16" (1,52+0,55+2,025)*2,6 |  | 10.647 | [12 empty] | VV | 2 | 2 | True | 0 | ROZPOCET
| VV |  | "S0.17" 3,215*2,6 |  | 8.359 | [12 empty] | VV | 2 | 2 | True | 0 | ROZPOCET
| VV |  | "S0.18" 1,3*2,6-1*0,75+(1+0,75*2)*0,54 |  | 3.98 | [12 empty] | VV | 2 | 2 | True | 0 | ROZPOCET
| VV |  | "S0.19" 1,6*2,6 |  | 4.16 | [12 empty] | VV | 2 | 2 | True | 0 | ROZPOCET
| VV |  | "S0.20" (1,37+3,157)*2,6 |  | 11.77 | [12 empty] | VV | 2 | 2 | True | 0 | ROZPOCET
| VV |  | "S0.21" (2,5+1,65)*2,6 |  | 10.79 | [12 empty] | VV | 2 | 2 | True | 0 | ROZPOCET
| VV |  | "S0.22" 1,65*2,6-1*0,75+(1+0,75*2)*0,75 |  | 5.415 | [12 empty] | VV | 2 | 2 | True | 0 | ROZPOCET
| VV |  | "S0.23" 1,7*2,6 |  | 4.42 | [12 empty] | VV | 2 | 2 | True | 0 | ROZPOCET
| VV |  | "S0.24" 1,65*2,6-1*0,75+(1+0,75*2)*0,75 |  | 5.415 | [12 empty] | VV | 2 | 2 | True | 0 | ROZPOCET
| VV |  | "S0.25" (1,567+3,647)*2,6 |  | 13.556 | [12 empty] | VV | 2 | 2 | True | 0 | ROZPOCET
| VV |  | Mezisoučet |  | 1210.462 | [12 empty] | VV | 2 | 3 | True | 0 | ROZPOCET
| VV |  | D.1.1.2.12 Půdorys 1.NP - nový stav | [14 empty] | VV | 2 | 1 | True | 0 | ROZPOCET
| VV |  | "7.01" (1,5+0,45+0,55+0,45+1,65)*3-0,9*1,97 |  | 12.027 | [12 empty] | VV | 2 | 2 | True | 0 | ROZPOCET
| VV |  | "7.04" (3,475+4,663)*3-2,5*1,85+(2,5+1,85*2)*0,65 |  | 23.819 | [12 empty] | VV | 2 | 2 | True | 0 | ROZPOCET
| VV |  | "7.05" (4,3+2,25)*3,-2,6*1,85+(2,6+1,85*2)*0,65 |  | 18.935 | [12 empty] | VV | 2 | 2 | True | 0 | ROZPOCET
| VV |  | "7.06" (2,642+5,45)*3-2,65*1,65+(2,65+1,65*2)*0,65+0,9*2*0,35 |  | 24.401 | [12 empty] | VV | 2 | 2 | True | 0 | ROZPOCET
| VV |  | "8.01" 2,785*3 |  | 8.355 | [12 empty] | VV | 2 | 2 | True | 0 | ROZPOCET
| VV |  | "8.03" 3,4*2*3-2,55*2,15-0,8*1,97+(2,55+2,15*2)*0,65+(1,2+2,24*2)*0,5 |  | 20.634 | [12 empty] | VV | 2 | 2 | True | 0 | ROZPOCET
| VV |  | "8.04" 3,62*2*3-2,65*1,65+(2,65+1,65*2)*0,65+0,9*2*0,35 |  | 21.845 | [12 empty] | VV | 2 | 2 | True | 0 | ROZPOCET
| VV |  | "9.01" (1,945+0,6+6,645)*3-0,9*1,97*2 |  | 24.024 | [12 empty] | VV | 2 | 2 | True | 0 | ROZPOCET
| VV |  | "9.03" 3,4*2*3-0,9*1,97-2,55*2,15+(1,2+2,24*2)*0,5+(2,55+2,15*2)*0,65 |  | 20.437 | [12 empty] | VV | 2 | 2 | True | 0 | ROZPOCET
| VV |  | "9.04" 3,12*2*3-0,9*1,97-2,55*2,15+(1,2+2,24*2)*0,5+(2,55+2,15*2)*0,65 |  | 18.757 | [12 empty] | VV | 2 | 2 | True | 0 | ROZPOCET
| VV |  | "10.01" (3,411*2+2,334)*3-0,9*1,97+(1,2+2,24*2)*0,2 |  | 26.831 | [12 empty] | VV | 2 | 2 | True | 0 | ROZPOCET
| VV |  | "10.03" 2,914*3 |  | 8.742 | [12 empty] | VV | 2 | 2 | True | 0 | ROZPOCET
| VV |  | "10.04" (5,329*2+5,45)*3-0,9*1,97-2,65*2,15+(1,2+2,24*2)*0,5+(2,65+2,15*2)*0,65 |  | 48.211 | [12 empty] | VV | 2 | 2 | True | 0 | ROZPOCET
| VV |  | "10.05" 3,6*2*3-2,55*2,15+(2,55+2,15*2)*0,65 |  | 20.57 | [12 empty] | VV | 2 | 2 | True | 0 | ROZPOCET
| VV |  | "11.01" (1,90+1,767)*3-0,8*1,97 |  | 9.425 | [12 empty] | VV | 2 | 2 | True | 0 | ROZPOCET
| VV |  | "11.03" 2,5*3 |  | 7.5 | [12 empty] | VV | 2 | 2 | True | 0 | ROZPOCET
| VV |  | "11.04" (4+5,35+4)*3-0,8*1,97-2,6*2+(1,2+2,42*2)*0,55+(2,6+2*2)*0,65 |  | 40.886 | [12 empty] | VV | 2 | 2 | True | 0 | ROZPOCET
| VV |  | "12.01" (2,014+1,65+5,35)*3-0,9*1,97-0,8*1,97*2+(1,2+2,24*2)*0,4 |  | 24.389 | [12 empty] | VV | 2 | 2 | True | 0 | ROZPOCET
| VV |  | "12.03" 3,35*2*3-0,8*1,97-2,6*2+(1,1+2,25*2)*0,55+(2,6+2*2)*0,65 |  | 20.694 | [12 empty] | VV | 2 | 2 | True | 0 | ROZPOCET
| VV |  | "12.04" 3,3*2*3-0,8*1,97-2,6*1,7+(1,1+2,25*2)*0,55+(2,6+1,7*2)*0,65 |  | 20.784 | [12 empty] | VV | 2 | 2 | True | 0 | ROZPOCET
| VV |  | "13.01" 1,857*2*3-0,9*1,97-0,8*1,97+(1,1+2,25*2)*0,55 |  | 10.873 | [12 empty] | VV | 2 | 2 | True | 0 | ROZPOCET
| VV |  | "13.02" (1,721+1,505)*3 |  | 9.678 | [12 empty] | VV | 2 | 2 | True | 0 | ROZPOCET
| VV |  | "13.04" (3,959+0,65+1,774+3,959)*3-0,8*1,97-2,6*2+(1,1+2,25*2)*0,55+(2,6+2*2)*0,65 |  | 31.62 | [12 empty] | VV | 2 | 2 | True | 0 | ROZPOCET
| VV |  | "13.05" (3,96+0,65*2)*3-0,87*1,85*2-0,9*2,75+(0,875*2+0,9+1,85*2)*0,65 |  | 14.214 | [12 empty] | VV | 2 | 2 | True | 0 | ROZPOCET
| VV |  | "14.01" (2,02+3,96+3,98)*3-0,9*1,97-0,8*1,97+(1,1+2,1*2)*0,4 |  | 28.651 | [12 empty] | VV | 2 | 2 | True | 0 | ROZPOCET
| VV |  | "14.02" 1,1*3 |  | 3.3 | [12 empty] | VV | 2 | 2 | True | 0 | ROZPOCET
| VV |  | "14.05" (2,42+5,441+2,42)*3-0,8*1,97-1,85*1,85+(1+2,15*2)*0,4+(1,85+1,85*2)*0,65 |  | 31.572 | [12 empty] | VV | 2 | 2 | True | 0 | ROZPOCET
| VV |  | "14.06" (4,573+1,048+1,175)*3-1,85*1,85*2+(1,85+1,85*2)*0,65*2 |  | 20.758 | [12 empty] | VV | 2 | 2 | True | 0 | ROZPOCET
| VV |  | "14.07" (5,786+2,98)*3-0,87*1,85*2-0,9*2,75+(1,85*2+2,64)*0,65 |  | 24.725 | [12 empty] | VV | 2 | 2 | True | 0 | ROZPOCET
| VV |  | "S1.01" (3,957+13,7)*2*3-3,387*2,5-1,2*2,3-0,9*1,97*2-2,8*3+(3,387+2,5*2)*0,5+(1,2+2,3*2)*0,25+(2,8+3*2)*0,3 |  | 91.052 | [12 empty] | VV | 2 | 2 | True | 0 | ROZPOCET
| VV |  | "S1.02" (17,05+1,637+13,3)*3-0,9*1,97-1,9*1,27-2,5*1,75*2-0,9*1,97*2+(1,9+1,27*2)*0,83+(4,5+1,75*2)*0,45 |  | 86.764 | [12 empty] | VV | 2 | 2 | True | 0 | ROZPOCET
| VV |  | "S1.03" 1,1*3 |  | 3.3 | [12 empty] | VV | 2 | 2 | True | 0 | ROZPOCET
| VV |  | "S1.04" (3,276+23,6)*3-0,9*1,97-1,9*0,85-2,25*0,85*2-0,9*1,97*3+(1+2,42*2)*0,4+(1,9+0,85*2)*0,65+(4,5+0,85*2)*0,25 |  | 74.322 | [12 empty] | VV | 2 | 2 | True | 0 | ROZPOCET
| VV |  | "S1.05" (2,25+1,4)*3 |  | 10.95 | [12 empty] | VV | 2 | 2 | True | 0 | ROZPOCET
| VV |  | "S1.06" 1,4*3-1*0,75+(1+0,75*2)*0,65 |  | 5.075 | [12 empty] | VV | 2 | 2 | True | 0 | ROZPOCET
| VV |  | "S1.07" 1,46*3 |  | 4.38 | [12 empty] | VV | 2 | 2 | True | 0 | ROZPOCET
| VV |  | "S1.08" (1,4+3,375)*3 |  | 14.325 | [12 empty] | VV | 2 | 2 | True | 0 | ROZPOCET
| VV |  | "S1.09" (2,5+1,625)*3 |  | 12.375 | [12 empty] | VV | 2 | 2 | True | 0 | ROZPOCET
| VV |  | Mezisoučet |  | 899.2 | [12 empty] | VV | 2 | 3 | True | 0 | ROZPOCET
| VV |  | D.1.1.2.13 Půdorys 2.NP - nový stav | [14 empty] | VV | 2 | 1 | True | 0 | ROZPOCET
| VV |  | "15.01" (1,68+0,50+0,58+0,5+1,735)*3-0,9*1,97 |  | 13.212 | [12 empty] | VV | 2 | 2 | True | 0 | ROZPOCET
| VV |  | "15.04" (3,425+4,78)*3-2,6*1,85+(2,6+1,85*2)*0,7 |  | 24.215 | [12 empty] | VV | 2 | 2 | True | 0 | ROZPOCET
| VV |  | "15.05" (4,3+2,25)*3-2,6*1,85+(2,6+1,85*2)*0,65 |  | 18.935 | [12 empty] | VV | 2 | 2 | True | 0 | ROZPOCET
| VV |  | "15.06" (2,642+5,45)*3-2,6*1,65+(2,6+1,65*2)*0,65+0,9*2*0,35 |  | 24.451 | [12 empty] | VV | 2 | 2 | True | 0 | ROZPOCET
| VV |  | "16.01" 2,785*3-0,8*1,97 |  | 6.779 | [12 empty] | VV | 2 | 2 | True | 0 | ROZPOCET
| VV |  | "16.03" 3,4*2*3-2,55*2,15-0,8*1,97+(2,55+2,15*2)*0,65+(1,2+2,24*2)*0,5 |  | 20.634 | [12 empty] | VV | 2 | 2 | True | 0 | ROZPOCET
| VV |  | "16.04" (3,62*2+0,65)*3-2,6*1,65+(2,6+1,65*2)*0,65+0,9*2*0,35 |  | 23.845 | [12 empty] | VV | 2 | 2 | True | 0 | ROZPOCET
| VV |  | "17.01" (1,945+0,6+6,645)*3-0,9*1,97*2 |  | 24.024 | [12 empty] | VV | 2 | 2 | True | 0 | ROZPOCET
| VV |  | "17.03" 3,4*2*3-0,9*1,97-2,55*2,15+(1,2+2,24*2)*0,5+(2,55+2,15*2)*0,65 |  | 20.437 | [12 empty] | VV | 2 | 2 | True | 0 | ROZPOCET
| VV |  | "17.04" 3,12*2*3-0,9*1,97-2,55*2,15+(1,2+2,24*2)*0,5+(2,55+2,15*2)*0,65 |  | 18.757 | [12 empty] | VV | 2 | 2 | True | 0 | ROZPOCET
| VV |  | "18.01" (3,411*2+2,384)*3-0,9*1,97*2+(1,2+2,24*2)*0,2 |  | 25.208 | [12 empty] | VV | 2 | 2 | True | 0 | ROZPOCET
| VV |  | "18.03" 2,889*3 |  | 8.667 | [12 empty] | VV | 2 | 2 | True | 0 | ROZPOCET
| VV |  | "18.04" (5,329*2+5,45)*3-0,9*1,97-2,6*2,15+(1,2+2,24*2)*0,5+(2,6+2,15*2)*0,65 |  | 48.286 | [12 empty] | VV | 2 | 2 | True | 0 | ROZPOCET
| VV |  | "18.05" 3,6*2*3-2,55*2,15+(2,55+2,15*2)*0,65 |  | 20.57 | [12 empty] | VV | 2 | 2 | True | 0 | ROZPOCET
| VV |  | "19.01" (1,90+1,767)*3-0,8*1,97 |  | 9.425 | [12 empty] | VV | 2 | 2 | True | 0 | ROZPOCET
| VV |  | "19.03" 2,7*3 |  | 8.1 | [12 empty] | VV | 2 | 2 | True | 0 | ROZPOCET
| VV |  | "19.04" (4+5,35+4)*3-0,8*1,97-2,6*1,95+(1,2+2,42*2)*0,55+(2,6+1,95*2)*0,65 |  | 40.951 | [12 empty] | VV | 2 | 2 | True | 0 | ROZPOCET
| VV |  | "20.01" (2,014+1,65+5,35)*3-0,9*1,97-0,8*1,97*2+(1,2+2,24*2)*0,4 |  | 24.389 | [12 empty] | VV | 2 | 2 | True | 0 | ROZPOCET
| VV |  | "20.03" 3,35*2*3-0,8*1,97-2,6*1,95+(1,1+2,25*2)*0,55+(2,6+1,95*2)*0,65 |  | 20.759 | [12 empty] | VV | 2 | 2 | True | 0 | ROZPOCET
| VV |  | "20.04" 3,3*2*3-0,8*1,97-2,6*1,65+(1,1+2,25*2)*0,55+(2,6+1,65*2)*0,65 |  | 20.849 | [12 empty] | VV | 2 | 2 | True | 0 | ROZPOCET
| VV |  | "21.01" 1,857*2*3-0,9*1,97-0,8*1,97+(1,1+2,25*2)*0,55 |  | 10.873 | [12 empty] | VV | 2 | 2 | True | 0 | ROZPOCET
| VV |  | "21.02" (1,721+1,505)*3 |  | 9.678 | [12 empty] | VV | 2 | 2 | True | 0 | ROZPOCET
| VV |  | "21.04" (3,959+0,65+1,774+3,959)*3-0,8*1,97-2,6*1,95+(1,1+2,25*2)*0,55+(2,6+1,95*2)*0,65 |  | 31.685 | [12 empty] | VV | 2 | 2 | True | 0 | ROZPOCET
| VV |  | "21.05" (4,023+0,65*2)*3-0,87*1,85*2-0,9*2,75+(0,875*2+0,9+1,85*2)*0,65 |  | 14.403 | [12 empty] | VV | 2 | 2 | True | 0 | ROZPOCET
| VV |  | "22.01" (2,02+3,96+4,1)*3-0,9*1,97-0,8*1,97+(1,1+2,1*2)*0,4 |  | 29.011 | [12 empty] | VV | 2 | 2 | True | 0 | ROZPOCET
| VV |  | "22.02" 1,1*3 |  | 3.3 | [12 empty] | VV | 2 | 2 | True | 0 | ROZPOCET
| VV |  | "22.05" (2,42+5,441+2,42)*3-0,8*1,97-1,85*1,85+(1+2,15*2)*0,4+(1,85+1,85*2)*0,65 |  | 31.572 | [12 empty] | VV | 2 | 2 | True | 0 | ROZPOCET
| VV |  | "22.06" (4,573+1,223+1,175)*3-1,85*1,85*2+(1,85+1,85*2)*0,65*2 |  | 21.283 | [12 empty] | VV | 2 | 2 | True | 0 | ROZPOCET
| VV |  | "22.07" (5,786+3,005)*3-0,87*1,85*2-0,9*2,75+(1,85*2+2,64)*0,65 |  | 24.8 | [12 empty] | VV | 2 | 2 | True | 0 | ROZPOCET
| VV |  | "S2.01" (3,957+13,7)*2*3-2,8*2,85-1,2*2,3-0,9*1,97*2-1,35*4,6*2+(1,35+4,6*2)*0,5*2+(1,2+2,3*2)*0,25+(2,8+2,85*2)*0,3 |  | 93.786 | [12 empty] | VV | 2 | 2 | True | 0 | ROZPOCET
| VV |  | "S2.02" (17,05+1,637+13,3)*3-0,9*1,97-1,9*1,27-2,5*1,75*2-0,9*1,97*2+(1,9+1,27*2)*0,83+(4,5+1,75*2)*0,45 |  | 86.764 | [12 empty] | VV | 2 | 2 | True | 0 | ROZPOCET
| VV |  | "S2.03" 1,1*3 |  | 3.3 | [12 empty] | VV | 2 | 2 | True | 0 | ROZPOCET
| VV |  | "S2.04" (3,276+23,6)*3-0,9*1,97-1,9*0,85-2,25*0,85*2-0,9*1,97*3+(1+2,42*2)*0,4+(1,9+0,85*2)*0,65+(4,5+0,85*2)*0,25 |  | 74.322 | [12 empty] | VV | 2 | 2 | True | 0 | ROZPOCET
| VV |  | "S2.05" (2,35+1,4)*3 |  | 11.25 | [12 empty] | VV | 2 | 2 | True | 0 | ROZPOCET
| VV |  | "S2.06" 1,4*3-1*0,75+(1+0,75*2)*0,65 |  | 5.075 | [12 empty] | VV | 2 | 2 | True | 0 | ROZPOCET
| VV |  | "S2.07" 1,46*3 |  | 4.38 | [12 empty] | VV | 2 | 2 | True | 0 | ROZPOCET
| VV |  | "S2.08" (1,4+3,375)*3 |  | 14.325 | [12 empty] | VV | 2 | 2 | True | 0 | ROZPOCET
| VV |  | Mezisoučet |  | 892.3 | [12 empty] | VV | 2 | 3 | True | 0 | ROZPOCET
| VV |  | D.1.1.2.14 Půdorys 3.NP - nový stav | [14 empty] | VV | 2 | 1 | True | 0 | ROZPOCET
| VV |  | "23.01" (1,68+0,50+0,58+0,5+1,735)*3-0,9*1,97 |  | 13.212 | [12 empty] | VV | 2 | 2 | True | 0 | ROZPOCET
| VV |  | "23.04" (3,6455+4,93)*3-2,6*1,85+(2,6+1,85*2)*0,7 |  | 25.327 | [12 empty] | VV | 2 | 2 | True | 0 | ROZPOCET
| VV |  | "23.05" (4,3+2,25)*3-2,59*1,85+(2,59+1,85*2)*0,48 |  | 17.878 | [12 empty] | VV | 2 | 2 | True | 0 | ROZPOCET
| VV |  | "23.06" (2,792+5,62)*3-2,6*1,65+(2,59+1,65*2)*0,5+0,9*2*0,5 |  | 24.791 | [12 empty] | VV | 2 | 2 | True | 0 | ROZPOCET
| VV |  | "24.01" 1,85*3-0,8*1,97 |  | 3.974 | [12 empty] | VV | 2 | 2 | True | 0 | ROZPOCET
| VV |  | "24.03" 3,4*2*3-0,8*1,97-2,55*2,15+(1+2,25*2)*0,4+(2,55+2,15*2)*0,5 |  | 18.967 | [12 empty] | VV | 2 | 2 | True | 0 | ROZPOCET
| VV |  | "24.04" (3,62*2+0,7)*3-2,55*1,65+(2,55+1,65*2)*0,5 |  | 22.538 | [12 empty] | VV | 2 | 2 | True | 0 | ROZPOCET
| VV |  | "25.01" (1,945+0,6+6,645)*3-0,9*1,97*2 |  | 24.024 | [12 empty] | VV | 2 | 2 | True | 0 | ROZPOCET
| VV |  | "25.03" 3,4*2*3-2,55*2,15-0,8*1,97+(2,55+2,15*2)*0,5+(1,2+2,24*2)*0,5 |  | 19.607 | [12 empty] | VV | 2 | 2 | True | 0 | ROZPOCET
| VV |  | "25.04" 3,12*2*3-2,5*2,15+(2,5+2,15*2)*0,5+0,9*2*0,35 |  | 17.375 | [12 empty] | VV | 2 | 2 | True | 0 | ROZPOCET
| VV |  | "26.01" (3,41*2+2,395)*3-0,9*1,97*2+(1+2,24*2)*0,3 |  | 25.743 | [12 empty] | VV | 2 | 2 | True | 0 | ROZPOCET
| VV |  | "26.03" 2,888*3 |  | 8.664 | [12 empty] | VV | 2 | 2 | True | 0 | ROZPOCET
| VV |  | "26.04" (4,742*2+5,689)*3-0,9*1,97-2,6*2,15+(1,1+2,26*2)*0,4+(2,6+2,15*2)*0,5 |  | 43.854 | [12 empty] | VV | 2 | 2 | True | 0 | ROZPOCET
| VV |  | "26.05" 3,6*2*3-2,55*2,15+(2,55+2,15*2)*0,5 |  | 19.543 | [12 empty] | VV | 2 | 2 | True | 0 | ROZPOCET
| VV |  | "27.01" (2,6+3,052)*3-0,8*1,97 |  | 15.38 | [12 empty] | VV | 2 | 2 | True | 0 | ROZPOCET
| VV |  | "27.03" 2,7*3 |  | 8.1 | [12 empty] | VV | 2 | 2 | True | 0 | ROZPOCET
| VV |  | "27.04" (4*2+5,625)*3-0,8*1,97-2,6*1,95+(1,2+2,24*2)*0,4+(2,6+1,95*2)*0,5 |  | 39.751 | [12 empty] | VV | 2 | 2 | True | 0 | ROZPOCET
| VV |  | "28.01" (2,014+1,70+5,35)*3-0,9*1,97-0,8*1,97*2+(1,1+2,24*2)*0,4 |  | 24.499 | [12 empty] | VV | 2 | 2 | True | 0 | ROZPOCET
| VV |  | "28.03" 3,35*2*3-0,8*1,97-2,625*1,95+(1,2+2,25*2)*0,4+(2,625+1,95*2)*0,5 |  | 18.948 | [12 empty] | VV | 2 | 2 | True | 0 | ROZPOCET
| VV |  | "28.04" 3,3*2*3-0,8*1,97-2,6*1,65+(1,2+2,25*2)*0,4+(2,6+1,65*2)*0,5 |  | 19.164 | [12 empty] | VV | 2 | 2 | True | 0 | ROZPOCET
| VV |  | "29.01" 1,857*2*3-0,9*1,97-0,8*1,97+(1,2+2,24*2)*0,4 |  | 10.065 | [12 empty] | VV | 2 | 2 | True | 0 | ROZPOCET
| VV |  | "29.02" (1,721+1,505)*3 |  | 9.678 | [12 empty] | VV | 2 | 2 | True | 0 | ROZPOCET
| VV |  | "29.04" (3,99*2+0,75+1,774)*3-0,8*1,97-2,6*1,95+(1,1+2,25*2)*0,4+(2,6+1,95*2)*0,5 |  | 30.356 | [12 empty] | VV | 2 | 2 | True | 0 | ROZPOCET
| VV |  | "29.05" (4,018*2+0,75*2)*3-0,87*1,85*2-0,9*2,75+(2,64+1,85*2)*0,5 |  | 26.084 | [12 empty] | VV | 2 | 2 | True | 0 | ROZPOCET
| VV |  | "30.01" (2,1+3,96+3,75+0,375)*3-0,9*1,97-0,8*1,97+(1,1+2,24*2)*0,4 |  | 29.438 | [12 empty] | VV | 2 | 2 | True | 0 | ROZPOCET
| VV |  | "30.02" 1,1*3 |  | 3.3 | [12 empty] | VV | 2 | 2 | True | 0 | ROZPOCET
| VV |  | "30.04" 1,78*3 |  | 5.34 | [12 empty] | VV | 2 | 2 | True | 0 | ROZPOCET
| VV |  | "30.05" (5,591+2,5*2)*3-0,8*1,97-1,85*1,85+(1+2,24)*2*0,4+(1,85+1,85*2)*0,5 |  | 32.142 | [12 empty] | VV | 2 | 2 | True | 0 | ROZPOCET
| VV |  | "30.06" (4,548+1,204*2)*3-1,85*1,85*2+(1,85+1,85*2)*0,5*2 |  | 19.573 | [12 empty] | VV | 2 | 2 | True | 0 | ROZPOCET
| VV |  | "30.07" (5,936+3,15)*3-0,87*1,85*2-0,9*2,75+(2,64+1,85*2)*0,5 |  | 24.734 | [12 empty] | VV | 2 | 2 | True | 0 | ROZPOCET
| VV |  | "S3.01" (3,957+13,78)*2*3-2,8*3-1,2*2,3-0,9*1,97*2-1,35*3,75*2+(1,35+3,75*2)*0,5*2+(1,2+2,3*2)*0,25+(2,8+3*2)*0,3 |  | 94.531 | [12 empty] | VV | 2 | 2 | True | 0 | ROZPOCET
| VV |  | "S3.02" (18,05+19,3)*3-0,9*1,97*4-1,9*1,27-2,25*1,75*2+(1,9+1,27*2)*0,5+(4,5+1,75*2)*0,45+(1,1+2,24*2)*0,4 |  | 102.722 | [12 empty] | VV | 2 | 2 | True | 0 | ROZPOCET
| VV |  | "S3.03" 1,1*3 |  | 3.3 | [12 empty] | VV | 2 | 2 | True | 0 | ROZPOCET
| VV |  | "S3.04" (3,426+23,9)*3-0,9*1,97-1,9*0,85-2,25*0,85*2-0,9*1,97*3+(1+2,42*2)*0,4+(1,9+0,85*2)*0,5+(4,5+0,85*2)*0,25 |  | 75.132 | [12 empty] | VV | 2 | 2 | True | 0 | ROZPOCET
| VV |  | "S3.05" (2,35+1,4)*3 |  | 11.25 | [12 empty] | VV | 2 | 2 | True | 0 | ROZPOCET
| VV |  | "S3.06" 1,45*3-1*0,75+(1+0,75*2)*0,5 |  | 4.85 | [12 empty] | VV | 2 | 2 | True | 0 | ROZPOCET
| VV |  | "S3.07" 1,46*3 |  | 4.38 | [12 empty] | VV | 2 | 2 | True | 0 | ROZPOCET
| VV |  | "S3.08" (1,4+3,893)*3 |  | 15.879 | [12 empty] | VV | 2 | 2 | True | 0 | ROZPOCET
| VV |  | Mezisoučet |  | 914.093 | [12 empty] | VV | 2 | 3 | True | 0 | ROZPOCET
| VV |  | D.1.1.2.15 Půdorys 4.NP - nový stav | [14 empty] | VV | 2 | 1 | True | 0 | ROZPOCET
| VV |  | "31.01" (2,455+4,437)*2,8-0,9*1,97+(1,14+2,16*2)*0,4 |  | 19.709 | [12 empty] | VV | 2 | 2 | True | 0 | ROZPOCET
| VV |  | "31.03" (3,086+4,29)*2,8-1,9*1,45+(1,9+1,45*2)*0,5 |  | 20.298 | [12 empty] | VV | 2 | 2 | True | 0 | ROZPOCET
| VV |  | "31.04" (5,666+7,931+2,289+2,996+2,63)*2,8-1*2,15-2,65*1,57+(1+2,15*2)*0,5+(2,65+1,57*2)*0,5 |  | 59.468 | [12 empty] | VV | 2 | 2 | True | 0 | ROZPOCET
| VV |  | "32.01" 4,6448*2,8-0,8*1,97*2 |  | 9.853 | [12 empty] | VV | 2 | 2 | True | 0 | ROZPOCET
| VV |  | "32.04" (4+5,625+4)*2,8-0,9*1,97-2,65*1,87+(1,189+2,245*2)*0,4+(2,65+1,87*2)*0,5 |  | 36.888 | [12 empty] | VV | 2 | 2 | True | 0 | ROZPOCET
| VV |  | "32.05" 3,4*2,8*3-0,8*1,97-2,65*1,57+(1,195+2,245*2)*0,4+(2,65+1,57*2)*0,5 |  | 27.993 | [12 empty] | VV | 2 | 2 | True | 0 | ROZPOCET
| VV |  | "33.01" (4,1911+5,922+1,1)*2,8-0,9*1,97-0,7*1,97-0,8*1,97*2+(1+2,1*2)*0,5 |  | 27.693 | [12 empty] | VV | 2 | 2 | True | 0 | ROZPOCET
| VV |  | "33.04" 3,25*2*2,8-0,8*1,97-2,6*1,57+(1,2+2,24*2)*0,4+(2,6+1,57*2)*0,5 |  | 17.684 | [12 empty] | VV | 2 | 2 | True | 0 | ROZPOCET
| VV |  | "33.05" (3,783+4,875+0,75)*2,8-0,8*1,97-2,6*1,87-2,4*2,12+(1,2+2,245*2)*0,4+(2,6+1,87*2)*0,5+(2,4+2,12*2)*0,5 |  | 23.582 | [12 empty] | VV | 2 | 2 | True | 0 | ROZPOCET
| VV |  | "33.06" (4,047+2,966)*2,8-2*1,57+(2+1,57*2)*0,5 |  | 19.066 | [12 empty] | VV | 2 | 2 | True | 0 | ROZPOCET
| VV |  | "S4.01" (3,957+13,78)*2*2,8-2,8*2,5-1,2*2,3-0,9*1,97*2-1,35*4,225*2+(1,35+4,225*2)*0,5*2+(1,2+2,3*2)*0,25+(2,8+2,5*2)*0,3 |  | 88.204 | [12 empty] | VV | 2 | 2 | True | 0 | ROZPOCET
| VV |  | "S4.02" (5,522+24,917+1,98+6,375)*2,8-0,9*1,97-1,9*0,8-2,25*0,8*2-0,9*2,15-0,9*1,97+(1,1+2,24*2)*0,4+(1,9+0,8*2)*0,45+(4,5+0,8*2)*0,3+(1,1+2,15*2)*0,3 |  | 105.279 | [12 empty] | VV | 2 | 2 | True | 0 | ROZPOCET
| VV |  | Mezisoučet |  | 455.717 | [12 empty] | VV | 2 | 3 | True | 0 | ROZPOCET
| VV |  | -san_omit |  | -402.009 | [12 empty] | VV | 2 | 2 | True | 0 | ROZPOCET
| VV |  | Mezisoučet |  | -402.009 | [12 empty] | VV | 2 | 3 | True | 0 | ROZPOCET
| VV | štuk | Součet |  | 3969.763 | [12 empty] | VV | 2 | 4 | True | 1 | ROZPOCET
137 | K | 612821012 | Sanační omítka vnitřních ploch stěn pro vlhké a zasolené zdivo, prováděná ve dvou vrstvách, tl. jádrové omítky do 30 mm ručně štuková | m2 | 402.009 | 605 | 243215.45 | CS ÚRS 2021 02 |  | snížená |  | 0 | 0.0345 | 13.8693 | 0 | 0 | 4 | K | 2 |  |  |  | ROZPOCET | [5 empty] | 0 | 243215.45 | 0 | 0 | 0 | 2 | 243215.45 | 4 | 2064863127
| Online PSC |  | https://podminky.urs.cz/item/CS_URS_2021_02/612821012 | [14 empty] | Online PSC | 2
| VV |  | D.1.1.1 Technická zpráva | [14 empty] | VV | 2 | 1 | True | 0 | ROZPOCET
| VV |  | 10. Kompletační konstrukce | [14 empty] | VV | 2 | 1 | True | 0 | ROZPOCET
| VV |  | c) Povrchové úpravy | [14 empty] | VV | 2 | 1 | True | 0 | ROZPOCET
| VV |  | D.1.1.2.11 Půdorys 1.PP - nový stav | [14 empty] | VV | 2 | 1 | True | 0 | ROZPOCET
| VV |  | "01.01" (1,5+0,375+0,45+0,231+0,45+0,375+0,513+2,186)*2,84-0,9*1,97-0,8*1,97 |  | 13.918 | [12 empty] | VV | 2 | 2 | True | 0 | ROZPOCET
| VV |  | "01.02" (3,648+1,882*2)*2,84 |  | 21.05 | [12 empty] | VV | 2 | 2 | True | 0 | ROZPOCET
| VV |  | "01.03" (1,917+1,827)*2,84 |  | 10.633 | [12 empty] | VV | 2 | 2 | True | 0 | ROZPOCET
| VV |  | "01.04" (3,325+4,113)*2,84-1,39*0,75+(1,39+0,75*2)*0,8+(1,745*2)*0,5 |  | 24.138 | [12 empty] | VV | 2 | 2 | True | 0 | ROZPOCET
| VV |  | "01.05" (1,61+3,325)*2,84 |  | 14.015 | [12 empty] | VV | 2 | 2 | True | 0 | ROZPOCET
| VV |  | "01.06"(5,107+5,379)*2*2,84-2,5*2,48-0,8*1,97+(2,5+2,48*2)*0,65+(1,1+2,1*2)*0,53 |  | 59.442 | [12 empty] | VV | 2 | 2 | True | 0 | ROZPOCET
| VV |  | "02.01" 2,798*2,84-0,8*1,97 |  | 6.37 | [12 empty] | VV | 2 | 2 | True | 0 | ROZPOCET
| VV |  | "02.02" 3,487*2,84 |  | 9.903 | [12 empty] | VV | 2 | 2 | True | 0 | ROZPOCET
| VV |  | "02.03" 3,4*2*2,84-2,6*2,48-0,8*1,97+(2,6+2,48*2)*0,65+(1,1+2,1*2)*0,53 |  | 19.011 | [12 empty] | VV | 2 | 2 | True | 0 | ROZPOCET
| VV |  | "02.04" (3,518*2+5,379)*2,84-2,6*1,61+(2,6+1,61*2)*0,65 |  | 34.856 | [12 empty] | VV | 2 | 2 | True | 0 | ROZPOCET
| VV |  | "03.01" (2,158+6,658)*2,84-0,8*1,97 |  | 23.461 | [12 empty] | VV | 2 | 2 | True | 0 | ROZPOCET
| VV |  | "03.02" (0,83+1,48+1,17)*2,84 |  | 9.883 | [12 empty] | VV | 2 | 2 | True | 0 | ROZPOCET
| VV |  | "03.03" 2,45*2,84 |  | 6.958 | [12 empty] | VV | 2 | 2 | True | 0 | ROZPOCET
| VV |  | "03.04" 3,4*2*2,84-2,6*2,48-0,8*1,97+(2,6+2,48*2)*0,65+(1,1+2,1*2)*0,53 |  | 19.011 | [12 empty] | VV | 2 | 2 | True | 0 | ROZPOCET
| VV |  | "03.05" 3,12*2*2,84-2,5*1,61+(2,5+1,61*2)*0,65 |  | 17.415 | [12 empty] | VV | 2 | 2 | True | 0 | ROZPOCET
| VV |  | "04.01" (3,401+2,375+3,401+1,75+2,078)*2,84-0,9*2,1*2-0,8*1,97+(0,9+2,1*2)*0,4 |  | 33.618 | [12 empty] | VV | 2 | 2 | True | 0 | ROZPOCET
| VV |  | "04.02" (2,983+1,75)*2,84 |  | 13.442 | [12 empty] | VV | 2 | 2 | True | 0 | ROZPOCET
| VV |  | "04.03" (2,899+1,639)*2,84 |  | 12.888 | [12 empty] | VV | 2 | 2 | True | 0 | ROZPOCET
| VV |  | "04.04" 2,899*2,84 |  | 8.233 | [12 empty] | VV | 2 | 2 | True | 0 | ROZPOCET
| VV |  | "04.05" 3,6*2*2,84-2,5*1,61+(2,5+1,61*2)*0,65 |  | 20.141 | [12 empty] | VV | 2 | 2 | True | 0 | ROZPOCET
| VV |  | "04.06" (5,199*2+5,209)*2,84-2,6*2,48-0,8*1,97+(2,6+2,48*2)*0,65+(1,1+2,1*2)*0,53 |  | 44.023 | [12 empty] | VV | 2 | 2 | True | 0 | ROZPOCET
| VV |  | "05.01" 2,05*2,84-0,9*1,97+(1,1+2,1*2)*0,65 |  | 7.494 | [12 empty] | VV | 2 | 2 | True | 0 | ROZPOCET
| VV |  | "05.02" (3,6+0,9)*2,84 |  | 12.78 | [12 empty] | VV | 2 | 2 | True | 0 | ROZPOCET
| VV |  | "05.03" 1,4*2,84 |  | 3.976 | [12 empty] | VV | 2 | 2 | True | 0 | ROZPOCET
| VV |  | "05.04" (7,3+3,3)*2,84-2,65*2,55-2,65*1,675+(2,65+2,55*2+2,65+1,675*2)*0,8 |  | 29.908 | [12 empty] | VV | 2 | 2 | True | 0 | ROZPOCET
| VV |  | "06.01" 1,851*2,84-0,9*1,97+(1,1+2,1*2)*0,65 |  | 6.929 | [12 empty] | VV | 2 | 2 | True | 0 | ROZPOCET
| VV |  | "06.02" 1,4*2,84 |  | 3.976 | [12 empty] | VV | 2 | 2 | True | 0 | ROZPOCET
| VV |  | "06.03" 2,9*2,84 |  | 8.236 | [12 empty] | VV | 2 | 2 | True | 0 | ROZPOCET
| VV |  | "06.04" (7,179+1,774)*2,84-2,65*2,55-2,65*1,675+(2,65+2,55*2+2,65+1,675*2)*0,8 |  | 25.23 | [12 empty] | VV | 2 | 2 | True | 0 | ROZPOCET
| VV |  | "S0.01a" 48,1*2,84-1,2*2,3-0,9*1,97*2-2,8*2,1+(2,8+2,1*2)*0,25+(1,2+2,3*2)*0,25 |  | 127.618 | [12 empty] | VV | 2 | 2 | True | 0 | ROZPOCET
| VV |  | "S0.02" (5,505+1,85+1,1)*2,84 |  | 24.012 | [12 empty] | VV | 2 | 2 | True | 0 | ROZPOCET
| VV |  | "S0.03a"(1,07+1,763+6,95)*2,84-0,9*1,97-1,9*1,27-0,9*1,97+(1,9+1,27*2)*0,54 |  | 24.222 | [12 empty] | VV | 2 | 2 | True | 0 | ROZPOCET
| VV |  | "S0.03b"(8,895+2,18+1,81+2,4)*2,84-0,9*1,97*2 |  | 39.863 | [12 empty] | VV | 2 | 2 | True | 0 | ROZPOCET
| VV |  | "S0.04" 1,1*2,84 |  | 3.124 | [12 empty] | VV | 2 | 2 | True | 0 | ROZPOCET
| VV |  | "S0.05" 1,1*2,84 |  | 3.124 | [12 empty] | VV | 2 | 2 | True | 0 | ROZPOCET
| VV |  | "S0.06" (14,1+0,4+0,799+1,193)*2,84-0,9*1,97*3+(1,1+2,1*2)*0,57 |  | 44.539 | [12 empty] | VV | 2 | 2 | True | 0 | ROZPOCET
| VV |  | "S0.07" 1,1*2,84 |  | 3.124 | [12 empty] | VV | 2 | 2 | True | 0 | ROZPOCET
| VV |  | "S0.08" 22,2*2,84-0,8*1,97-0,9*1,97+(1,05+2,15*2)*0,5 |  | 62.374 | [12 empty] | VV | 2 | 2 | True | 0 | ROZPOCET
| VV |  | "S0.09" 23,4*3,78-1*0,75*2+(1+0,75*2)*0,75*2+(6,705+3,07)*2,84 |  | 118.463 | [12 empty] | VV | 2 | 2 | True | 0 | ROZPOCET
| VV |  | "S0.10" (2,324+2,471)*2*2,84-0,9*1,97 |  | 25.463 | [12 empty] | VV | 2 | 2 | True | 0 | ROZPOCET
| VV |  | "S0.11"33,15*2,84-0,9*2,19-0,8*1,97+(0,938+0,8)*2*2,84+42,7*2,84-0,9*2,19+(0,9+2,19*2)*0,3 |  | 221.352 | [12 empty] | VV | 2 | 2 | True | 0 | ROZPOCET
| VV |  | "S0.12" (3,125+0,812+0,59+0,55)*2,84 |  | 14.419 | [12 empty] | VV | 2 | 2 | True | 0 | ROZPOCET
| VV |  | "S0.13" 2,575*2,84-1*0,75+(1+0,75*2)*0,3 |  | 7.313 | [12 empty] | VV | 2 | 2 | True | 0 | ROZPOCET
| VV |  | "S0.14" (0,5+0,55+0,45+0,55+0,51)*2,84 |  | 7.27 | [12 empty] | VV | 2 | 2 | True | 0 | ROZPOCET
| VV |  | "S0.15" 2,575*2,84-1*0,75+(1+0,75*2)*0,3 |  | 7.313 | [12 empty] | VV | 2 | 2 | True | 0 | ROZPOCET
| VV |  | "S0.16" (1,52+0,55+2,025)*2,84 |  | 11.63 | [12 empty] | VV | 2 | 2 | True | 0 | ROZPOCET
| VV |  | "S0.17" 3,215*2,84 |  | 9.131 | [12 empty] | VV | 2 | 2 | True | 0 | ROZPOCET
| VV |  | "S0.18" 1,3*2,84-1*0,75+(1+0,75*2)*0,54 |  | 4.292 | [12 empty] | VV | 2 | 2 | True | 0 | ROZPOCET
| VV |  | "S0.19" 1,6*2,84 |  | 4.544 | [12 empty] | VV | 2 | 2 | True | 0 | ROZPOCET
| VV |  | "S0.20" (1,37+3,157)*2,84 |  | 12.857 | [12 empty] | VV | 2 | 2 | True | 0 | ROZPOCET
| VV |  | "S0.21" (2,5+1,65)*2,84 |  | 11.786 | [12 empty] | VV | 2 | 2 | True | 0 | ROZPOCET
| VV |  | "S0.22" 1,65*2,84-1*0,75+(1+0,75*2)*0,75 |  | 5.811 | [12 empty] | VV | 2 | 2 | True | 0 | ROZPOCET
| VV |  | "S0.23" 1,7*2,84 |  | 4.828 | [12 empty] | VV | 2 | 2 | True | 0 | ROZPOCET
| VV |  | "S0.24" 1,65*2,84-1*0,75+(1+0,75*2)*0,75 |  | 5.811 | [12 empty] | VV | 2 | 2 | True | 0 | ROZPOCET
| VV |  | "S0.25" (1,567+3,647)*2,84 |  | 14.808 | [12 empty] | VV | 2 | 2 | True | 0 | ROZPOCET
| VV |  | Součet |  | 1340.029 | [12 empty] | VV | 2 | 4 | True | 0 | ROZPOCET
| VV |  | Sanační omítky 30% omítek 1.PP | [14 empty] | VV | 2 | 1 | True | 0 | ROZPOCET
| VV |  | 1340,029*0,3 |  | 402.009 | [12 empty] | VV | 2 | 2 | True | 0 | ROZPOCET
| VV | San_omit | Součet |  | 402.009 | [12 empty] | VV | 2 | 4 | True | 1 | ROZPOCET
138 | K | 612821031 | Sanační omítka vnitřních ploch stěn vyrovnávací vrstva, prováděná v tl. do 20 mm ručně | m2 | 402.009 | 130 | 52261.17 | CS ÚRS 2021 02 |  | snížená |  | 0 | 0.016 | 6.4321 | 0 | 0 | 4 | K | 2 |  |  |  | ROZPOCET | [5 empty] | 0 | 52261.17 | 0 | 0 | 0 | 2 | 52261.17 | 4 | -1954749289
| Online PSC |  | https://podminky.urs.cz/item/CS_URS_2021_02/612821031 | [14 empty] | Online PSC | 2
| VV |  | san_omit |  | 402.009 | [12 empty] | VV | 2 | 2 | True | 0 | ROZPOCET
| VV |  | Součet |  | 402.009 | [12 empty] | VV | 2 | 4 | True | 1 | ROZPOCET
139 | K | 619991011 | Zakrytí vnitřních ploch před znečištěním včetně pozdějšího odkrytí konstrukcí a prvků obalením fólií a přelepením páskou | m2 | 499.79 | 21.8 | 10895.42 | CS ÚRS 2021 02 |  | snížená |  | 0 | 0 | 0 | 0 | 0 | 4 | K | 2 |  |  |  | ROZPOCET | [5 empty] | 0 | 10895.42 | 0 | 0 | 0 | 2 | 10895.42 | 4 | -1626389403
| Online PSC |  | https://podminky.urs.cz/item/CS_URS_2021_02/619991011 | [14 empty] | Online PSC | 2
| VV |  | 499,79 |  | 499.79 | [12 empty] | VV | 2 | 2 | True | 0 | ROZPOCET
| VV |  | Součet |  | 499.79 | [12 empty] | VV | 2 | 4 | True | 1 | ROZPOCET
140 | K | 619995001R | Začištění ostění po vybourání špaletových oken | m | 894 | 200 | 178800 |  |  | snížená |  | 0 | 0.0015 | 1.341 | 0 | 0 | 4 | K | 2 |  |  |  | ROZPOCET | [5 empty] | 0 | 178800 | 0 | 0 | 0 | 2 | 178800 | 4 | -2032028419
| VV |  | D.1.1.3.4 Kniha oken a dveří, plastový rám | [14 empty] | VV | 2 | 1 | True | 0 | ROZPOCET
| VV |  | začištění ostění po vybourání špaletových oken | [14 empty] | VV | 2 | 1 | True | 0 | ROZPOCET
| VV |  | 894 |  | 894 | [12 empty] | VV | 2 | 2 | True | 0 | ROZPOCET
| VV |  | Součet |  | 894 | [12 empty] | VV | 2 | 4 | True | 1 | ROZPOCET
141 | K | 621131121 | Podkladní a spojovací vrstva vnějších omítaných ploch penetrace nanášená ručně podhledů | m2 | 132.29 | 58.4 | 7725.74 | CS ÚRS 2021 02 |  | snížená |  | 0 | 0.00026 | 0.034395 | 0 | 0 | 4 | K | 2 |  |  |  | ROZPOCET | [5 empty] | 0 | 7725.74 | 0 | 0 | 0 | 2 | 7725.74 | 4 | 1188427410
| Online PSC |  | https://podminky.urs.cz/item/CS_URS_2021_02/621131121 | [14 empty] | Online PSC | 2
| VV |  | D.1.1.1 Technická zpráva | [14 empty] | VV | 2 | 1 | True | 0 | ROZPOCET
| VV |  | 10. Kompletační konstrukce | [14 empty] | VV | 2 | 1 | True | 0 | ROZPOCET
| VV |  | c) Povrchové úpravy | [14 empty] | VV | 2 | 1 | True | 0 | ROZPOCET
| VV |  | Skladba_R05 |  | 11.268 | [12 empty] | VV | 2 | 2 | True | 0 | ROZPOCET
| VV |  | D.1.1.3.10.7 D07 - detail zastřešení vstupu - atika | [14 empty] | VV | 2 | 1 | True | 0 | ROZPOCET
| VV |  | (2,5*2+4,5)*0,5 |  | 4.75 | [12 empty] | VV | 2 | 2 | True | 0 | ROZPOCET
| VV |  | D.1.1.3.1 Tabulka materiálů a skladeb | [14 empty] | VV | 2 | 1 | True | 0 | ROZPOCET
| VV |  | W01 - podhled lodžie | [14 empty] | VV | 2 | 1 | True | 0 | ROZPOCET
| VV |  | 9,209*2,2*4 |  | 81.039 | [12 empty] | VV | 2 | 2 | True | 0 | ROZPOCET
| VV |  | W03- podhled lodžie | [14 empty] | VV | 2 | 1 | True | 0 | ROZPOCET
| VV |  | 3,957*2,226*4 |  | 35.233 | [12 empty] | VV | 2 | 2 | True | 0 | ROZPOCET
| VV |  | Součet |  | 132.29 | [12 empty] | VV | 2 | 4 | True | 1 | ROZPOCET
142 | K | 621151011 | Penetrační nátěr vnějších pastovitých tenkovrstvých omítek silikátový paropropustný podhledů | m2 | 132.29 | 55.5 | 7342.1 | CS ÚRS 2021 02 |  | snížená |  | 0 | 0.00025 | 0.033072 | 0 | 0 | 4 | K | 2 |  |  |  | ROZPOCET | [5 empty] | 0 | 7342.1 | 0 | 0 | 0 | 2 | 7342.1 | 4 | -73615463
| Online PSC |  | https://podminky.urs.cz/item/CS_URS_2021_02/621151011 | [14 empty] | Online PSC | 2
| VV |  | D.1.1.1 Technická zpráva | [14 empty] | VV | 2 | 1 | True | 0 | ROZPOCET
| VV |  | 10. Kompletační konstrukce | [14 empty] | VV | 2 | 1 | True | 0 | ROZPOCET
| VV |  | c) Povrchové úpravy | [14 empty] | VV | 2 | 1 | True | 0 | ROZPOCET
| VV |  | Skladba_R05 |  | 11.268 | [12 empty] | VV | 2 | 2 | True | 0 | ROZPOCET
| VV |  | D.1.1.3.10.7 D07 - detail zastřešení vstupu - atika | [14 empty] | VV | 2 | 1 | True | 0 | ROZPOCET
| VV |  | (2,5*2+4,5)*0,5 |  | 4.75 | [12 empty] | VV | 2 | 2 | True | 0 | ROZPOCET
| VV |  | D.1.1.3.1 Tabulka materiálů a skladeb | [14 empty] | VV | 2 | 1 | True | 0 | ROZPOCET
| VV |  | W01 - podhled lodžie | [14 empty] | VV | 2 | 1 | True | 0 | ROZPOCET
| VV |  | 9,209*2,2*4 |  | 81.039 | [12 empty] | VV | 2 | 2 | True | 0 | ROZPOCET
| VV |  | 3,957*2,226*4 |  | 35.233 | [12 empty] | VV | 2 | 2 | True | 0 | ROZPOCET
| VV |  | Součet |  | 132.29 | [12 empty] | VV | 2 | 4 | True | 1 | ROZPOCET
143 | K | 621221003 | Montáž kontaktního zateplení lepením a mechanickým kotvením z desek z minerální vlny s podélnou orientací vláken nebo kombinovaných na vnější podhledy, na podklad dřevěný nebo kovový, tloušťky desek do 40 mm | m2 | 16.018 | 958.7 | 15356.46 | CS ÚRS 2021 02 |  | snížená |  | 0 | 0.01129 | 0.18084 | 0 | 0 | 4 | K | 2 |  |  |  | ROZPOCET | [5 empty] | 0 | 15356.46 | 0 | 0 | 0 | 2 | 15356.46 | 4 | -1858363933
| Online PSC |  | https://podminky.urs.cz/item/CS_URS_2021_02/621221003 | [14 empty] | Online PSC | 2
| VV |  | D.1.1.1 Technická zpráva | [14 empty] | VV | 2 | 1 | True | 0 | ROZPOCET
| VV |  | 10. Kompletační konstrukce | [14 empty] | VV | 2 | 1 | True | 0 | ROZPOCET
| VV |  | a) Tepelné izolace a akustické izolace | [14 empty] | VV | 2 | 1 | True | 0 | ROZPOCET
| VV |  | Skladba_R05 |  | 11.268 | [12 empty] | VV | 2 | 2 | True | 0 | ROZPOCET
| VV |  | D.1.1.3.10.7 D07 - detail zastřešení vstupu - atika | [14 empty] | VV | 2 | 1 | True | 0 | ROZPOCET
| VV |  | (2,5*2+4,5)*0,5 |  | 4.75 | [12 empty] | VV | 2 | 2 | True | 0 | ROZPOCET
| VV |  | Součet |  | 16.018 | [12 empty] | VV | 2 | 4 | True | 1 | ROZPOCET
144 | M | 63151516R | deska tepelně izolační minerální kontaktních fasád podélné vlákno λ=0,036 tl 20mm | m2 | 16.819 | 105 | 1766 |  |  | snížená |  | 0 | 0.006 | 0.10091 | 0 | 0 | 8 | M | 2 |  |  |  | ROZPOCET | [5 empty] | 0 | 1766 | 0 | 0 | 0 | 2 | 1766 | 4 | -232724560
| VV |  | Skladba_R05 |  | 11.268 | [12 empty] | VV | 2 | 2 | True | 0 | ROZPOCET
| VV |  | D.1.1.3.10.7 D07 - detail zastřešení vstupu - atika | [14 empty] | VV | 2 | 1 | True | 0 | ROZPOCET
| VV |  | (2,5*2+4,5)*0,5 |  | 4.75 | [12 empty] | VV | 2 | 2 | True | 0 | ROZPOCET
| VV |  | Součet |  | 16.018 | [12 empty] | VV | 2 | 4 | True | 1 | ROZPOCET
| VV |  | 16,018*1,05 'Přepočtené koeficientem množství |  | 16.819 | [12 empty] | VV | 2 | 2 | False | 1 | ROZPOCET
145 | K | 621221041 | Montáž kontaktního zateplení lepením a mechanickým kotvením z desek z minerální vlny s podélnou orientací vláken nebo kombinovaných na vnější podhledy, na podklad betonový nebo z lehčeného betonu, z tvárnic keramických nebo vápenopískových, tloušťky desek přes 160 do 200 mm | m2 | 116.272 | 1050 | 122085.6 | CS ÚRS 2021 02 |  | snížená |  | 0 | 0.0118 | 1.372 | 0 | 0 | 4 | K | 2 |  |  |  | ROZPOCET | [5 empty] | 0 | 122085.6 | 0 | 0 | 0 | 2 | 122085.6 | 4 | -1664692053
| Online PSC |  | https://podminky.urs.cz/item/CS_URS_2021_02/621221041 | [14 empty] | Online PSC | 2
| VV |  | D.1.1.1 Technická zpráva | [14 empty] | VV | 2 | 1 | True | 0 | ROZPOCET
| VV |  | 10. Kompletační konstrukce | [14 empty] | VV | 2 | 1 | True | 0 | ROZPOCET
| VV |  | a) Tepelné izolace a akustické izolace | [14 empty] | VV | 2 | 1 | True | 0 | ROZPOCET
| VV |  | D.1.1.3.1 Tabulka materiálů a skladeb | [14 empty] | VV | 2 | 1 | True | 0 | ROZPOCET
| VV |  | W01 - podhled lodžie | [14 empty] | VV | 2 | 1 | True | 0 | ROZPOCET
| VV |  | 9,209*2,2*4 |  | 81.039 | [12 empty] | VV | 2 | 2 | True | 0 | ROZPOCET
| VV |  | 3,957*2,226*4 |  | 35.233 | [12 empty] | VV | 2 | 2 | True | 0 | ROZPOCET
| VV |  | Součet |  | 116.272 | [12 empty] | VV | 2 | 4 | True | 1 | ROZPOCET
146 | M | 63151539 | deska tepelně izolační minerální kontaktních fasád podélné vlákno λ=0,036 tl 180mm | m2 | 122.086 | 550 | 67147.3 | CS ÚRS 2021 02 |  | snížená |  | 0 | 0.0195 | 2.3807 | 0 | 0 | 8 | M | 2 |  |  |  | ROZPOCET | [5 empty] | 0 | 67147.3 | 0 | 0 | 0 | 2 | 67147.3 | 4 | 626774422
| VV |  | D.1.1.3.1 Tabulka materiálů a skladeb | [14 empty] | VV | 2 | 1 | True | 0 | ROZPOCET
| VV |  | W01 - podhled lodžie | [14 empty] | VV | 2 | 1 | True | 0 | ROZPOCET
| VV |  | 9,209*2,2*4 |  | 81.039 | [12 empty] | VV | 2 | 2 | True | 0 | ROZPOCET
| VV |  | 3,957*2,226*4 |  | 35.233 | [12 empty] | VV | 2 | 2 | True | 0 | ROZPOCET
| VV |  | Součet |  | 116.272 | [12 empty] | VV | 2 | 4 | True | 1 | ROZPOCET
| VV |  | 116,272*1,05 'Přepočtené koeficientem množství |  | 122.086 | [12 empty] | VV | 2 | 2 | False | 1 | ROZPOCET
147 | K | 621251105 | Montáž kontaktního zateplení lepením a mechanickým kotvením Příplatek k cenám za zápustnou montáž kotev s použitím tepelněizolačních zátek na vnější podhledy z minerální vlny | m2 | 127.54 | 74.4 | 9488.98 | CS ÚRS 2021 02 |  | snížená |  | 0 | 0.0001 | 0.012754 | 0 | 0 | 4 | K | 2 |  |  |  | ROZPOCET | [5 empty] | 0 | 9488.98 | 0 | 0 | 0 | 2 | 9488.98 | 4 | -1540009004
| Online PSC |  | https://podminky.urs.cz/item/CS_URS_2021_02/621251105 | [14 empty] | Online PSC | 2
| VV |  | D.1.1.1 Technická zpráva | [14 empty] | VV | 2 | 1 | True | 0 | ROZPOCET
| VV |  | 10. Kompletační konstrukce | [14 empty] | VV | 2 | 1 | True | 0 | ROZPOCET
| VV |  | a) Tepelné izolace a akustické izolace | [14 empty] | VV | 2 | 1 | True | 0 | ROZPOCET
| VV |  | D.1.1.3.1 Tabulka materiálů a skladeb | [14 empty] | VV | 2 | 1 | True | 0 | ROZPOCET
| VV |  | W01 - podhled lodžie | [14 empty] | VV | 2 | 1 | True | 0 | ROZPOCET
| VV |  | 9,209*2,2*4 |  | 81.039 | [12 empty] | VV | 2 | 2 | True | 0 | ROZPOCET
| VV |  | W03- podhled lodžie | [14 empty] | VV | 2 | 1 | True | 0 | ROZPOCET
| VV |  | 3,957*2,226*4 |  | 35.233 | [12 empty] | VV | 2 | 2 | True | 0 | ROZPOCET
| VV |  | Skladba_R05 |  | 11.268 | [12 empty] | VV | 2 | 2 | True | 0 | ROZPOCET
| VV |  | Součet |  | 127.54 | [12 empty] | VV | 2 | 4 | True | 1 | ROZPOCET
148 | K | 621531012 | Omítka tenkovrstvá silikonová vnějších ploch probarvená bez penetrace zatíraná (škrábaná), zrnitost 1,5 mm podhledů | m2 | 132.29 | 384.5 | 50865.51 | CS ÚRS 2021 02 |  | snížená |  | 0 | 0.00285 | 0.37703 | 0 | 0 | 4 | K | 2 |  |  |  | ROZPOCET | [5 empty] | 0 | 50865.51 | 0 | 0 | 0 | 2 | 50865.51 | 4 | -1361099715
| Online PSC |  | https://podminky.urs.cz/item/CS_URS_2021_02/621531012 | [14 empty] | Online PSC | 2
| VV |  | D.1.1.1 Technická zpráva | [14 empty] | VV | 2 | 1 | True | 0 | ROZPOCET
| VV |  | 10. Kompletační konstrukce | [14 empty] | VV | 2 | 1 | True | 0 | ROZPOCET
| VV |  | c) Povrchové úpravy | [14 empty] | VV | 2 | 1 | True | 0 | ROZPOCET
| VV |  | Skladba_R05 |  | 11.268 | [12 empty] | VV | 2 | 2 | True | 0 | ROZPOCET
| VV |  | D.1.1.3.10.7 D07 - detail zastřešení vstupu - atika | [14 empty] | VV | 2 | 1 | True | 0 | ROZPOCET
| VV |  | (2,5*2+4,5)*0,5 |  | 4.75 | [12 empty] | VV | 2 | 2 | True | 0 | ROZPOCET
| VV |  | D.1.1.3.1 Tabulka materiálů a skladeb | [14 empty] | VV | 2 | 1 | True | 0 | ROZPOCET
| VV |  | W01 - podhled lodžie | [14 empty] | VV | 2 | 1 | True | 0 | ROZPOCET
| VV |  | 9,209*2,2*4 |  | 81.039 | [12 empty] | VV | 2 | 2 | True | 0 | ROZPOCET
| VV |  | 3,957*2,226*4 |  | 35.233 | [12 empty] | VV | 2 | 2 | True | 0 | ROZPOCET
| VV |  | Součet |  | 132.29 | [12 empty] | VV | 2 | 4 | True | 1 | ROZPOCET
149 | K | 622111111 | Vyspravení povrchu neomítaných vnějších ploch betonových nebo železobetonových konstrukcí s rozetřením vysprávky do ztracena maltou cementovou celoplošně stěn | m2 | 324.071 | 250 | 81017.75 | CS ÚRS 2021 02 |  | snížená |  | 0 | 0.0063 | 2.0416 | 0 | 0 | 4 | K | 2 |  |  |  | ROZPOCET | [5 empty] | 0 | 81017.75 | 0 | 0 | 0 | 2 | 81017.75 | 4 | 819372162
| Online PSC |  | https://podminky.urs.cz/item/CS_URS_2021_02/622111111 | [14 empty] | Online PSC | 2
| VV |  | D.1.1.1 Technická zpráva | [14 empty] | VV | 2 | 1 | True | 0 | ROZPOCET
| VV |  | 10. Kompletační konstrukce | [14 empty] | VV | 2 | 1 | True | 0 | ROZPOCET
| VV |  | c) Povrchové úpravy | [14 empty] | VV | 2 | 1 | True | 0 | ROZPOCET
| VV |  | D.1.1.3.1 Tabulka materiálů a skladeb | [14 empty] | VV | 2 | 1 | True | 0 | ROZPOCET
| VV |  | W04 | [14 empty] | VV | 2 | 1 | True | 0 | ROZPOCET
| VV |  | D.1.1.2.11 Půdorys 1.PP - nový stav | [14 empty] | VV | 2 | 1 | True | 0 | ROZPOCET
| VV |  | (15,363+3,525+34,9+10,8+13,671)*2 |  | 156.518 | [12 empty] | VV | 2 | 2 | True | 0 | ROZPOCET
| VV |  | (13,651+14,474+3,2+4,7+0,485+2,075)*3 |  | 115.755 | [12 empty] | VV | 2 | 2 | True | 0 | ROZPOCET
| VV |  | (14,865+28,3)*1,2 |  | 51.798 | [12 empty] | VV | 2 | 2 | True | 0 | ROZPOCET
| VV |  | Součet |  | 324.071 | [12 empty] | VV | 2 | 4 | True | 1 | ROZPOCET
150 | K | 622131121 | Podkladní a spojovací vrstva vnějších omítaných ploch penetrace nanášená ručně stěn | m2 | 282.957 | 49.8 | 14091.26 | CS ÚRS 2021 02 |  | snížená |  | 0 | 0.00026 | 0.073569 | 0 | 0 | 4 | K | 2 |  |  |  | ROZPOCET | [5 empty] | 0 | 14091.26 | 0 | 0 | 0 | 2 | 14091.26 | 4 | -914972700
| Online PSC |  | https://podminky.urs.cz/item/CS_URS_2021_02/622131121 | [14 empty] | Online PSC | 2
| VV |  | D.1.1.1 Technická zpráva | [14 empty] | VV | 2 | 1 | True | 0 | ROZPOCET
| VV |  | 10. Kompletační konstrukce | [14 empty] | VV | 2 | 1 | True | 0 | ROZPOCET
| VV |  | c) Povrchové úpravy | [14 empty] | VV | 2 | 1 | True | 0 | ROZPOCET
| VV |  | D.1.1.3.1 Tabulka materiálů a skladeb | [14 empty] | VV | 2 | 1 | True | 0 | ROZPOCET
| VV |  | D.1.1.2.11 Půdorys 1.PP - nový stav | [14 empty] | VV | 2 | 1 | True | 0 | ROZPOCET
| VV |  | W09 | [14 empty] | VV | 2 | 1 | True | 0 | ROZPOCET
| VV |  | (3,69+6+7+6,75+7,5+3,69)*1,7 |  | 58.871 | [12 empty] | VV | 2 | 2 | True | 0 | ROZPOCET
| VV |  | (3,89+6,985+7+3,89)*1,7 |  | 37.001 | [12 empty] | VV | 2 | 2 | True | 0 | ROZPOCET
| VV | Skladba_W09 | Mezisoučet |  | 95.872 | [12 empty] | VV | 2 | 3 | True | 0 | ROZPOCET
| VV |  | W10 | [14 empty] | VV | 2 | 1 | True | 0 | ROZPOCET
| VV |  | 3,69*6*1,7+3,89*2*1,7 |  | 50.864 | [12 empty] | VV | 2 | 2 | True | 0 | ROZPOCET
| VV | Skladba_W10 | Mezisoučet |  | 50.864 | [12 empty] | VV | 2 | 3 | True | 0 | ROZPOCET
| VV |  | W14 | [14 empty] | VV | 2 | 1 | True | 0 | ROZPOCET
| VV |  | (2,375+0,625+0,25+0,375+2,125)*3,235 |  | 18.601 | [12 empty] | VV | 2 | 2 | True | 0 | ROZPOCET
| VV | Skladba_W14 | Mezisoučet |  | 18.601 | [12 empty] | VV | 2 | 3 | True | 0 | ROZPOCET
| VV |  | D.1.1.1. Technická zpráva | [14 empty] | VV | 2 | 1 | True | 0 | ROZPOCET
| VV |  | 12. Oplocení | [14 empty] | VV | 2 | 1 | True | 0 | ROZPOCET
| VV |  | oprava plotu s podezdvkou | [14 empty] | VV | 2 | 1 | True | 0 | ROZPOCET
| VV |  | (60,5*0,5+0,5*1*12)*2+(0,3*1*12*2) |  | 79.7 | [12 empty] | VV | 2 | 2 | True | 0 | ROZPOCET
| VV |  | 15,8*1,2*2 |  | 37.92 | [12 empty] | VV | 2 | 2 | True | 0 | ROZPOCET
| VV |  | Součet |  | 282.957 | [12 empty] | VV | 2 | 4 | True | 1 | ROZPOCET
151 | K | 622142001 | Potažení vnějších ploch pletivem v ploše nebo pruzích, na plném podkladu sklovláknitým vtlačením do tmelu stěn | m2 | 80.2 | 232.3 | 18630.46 | CS ÚRS 2021 02 |  | snížená |  | 0 | 0.00438 | 0.35128 | 0 | 0 | 4 | K | 2 |  |  |  | ROZPOCET | [5 empty] | 0 | 18630.46 | 0 | 0 | 0 | 2 | 18630.46 | 4 | 1099395715
| Online PSC |  | https://podminky.urs.cz/item/CS_URS_2021_02/622142001 | [14 empty] | Online PSC | 2
| VV |  | D.1.1.1 Technická zpráva | [14 empty] | VV | 2 | 1 | True | 0 | ROZPOCET
| VV |  | 10. Kompletační konstrukce | [14 empty] | VV | 2 | 1 | True | 0 | ROZPOCET
| VV |  | c) Povrchové úpravy | [14 empty] | VV | 2 | 1 | True | 0 | ROZPOCET
| VV |  | D.1.1.3.1 Tabulka materiálů a skladeb | [14 empty] | VV | 2 | 1 | True | 0 | ROZPOCET
| VV |  | W04 | [14 empty] | VV | 2 | 1 | True | 0 | ROZPOCET
| VV |  | D.1.1.2.20 Pohled jižní a západní - nový stav | [14 empty] | VV | 2 | 1 | True | 0 | ROZPOCET
| VV |  | D.1.1.2.21 Pohled severní a východní - nový stav | [14 empty] | VV | 2 | 1 | True | 0 | ROZPOCET
| VV |  | 160,4*0,5 |  | 80.2 | [12 empty] | VV | 2 | 2 | True | 0 | ROZPOCET
| VV |  | Součet |  | 80.2 | [12 empty] | VV | 2 | 4 | True | 1 | ROZPOCET
152 | K | 622143004 | Montáž omítkových profilů plastových, pozinkovaných nebo dřevěných upevněných vtlačením do podkladní vrstvy nebo přibitím začišťovacích samolepících pro vytvoření dilatujícího spoje s okenním rámem | m | 1025.56 | 39.4 | 40407.06 | CS ÚRS 2021 02 |  | snížená |  | 0 | 0 | 0 | 0 | 0 | 4 | K | 2 |  |  |  | ROZPOCET | [5 empty] | 0 | 40407.06 | 0 | 0 | 0 | 2 | 40407.06 | 4 | -2135823616
| Online PSC |  | https://podminky.urs.cz/item/CS_URS_2021_02/622143004 | [14 empty] | Online PSC | 2
| VV |  | APU |  | 1025.56 | [12 empty] | VV | 2 | 2 | True | 0 | ROZPOCET
| VV |  | Součet |  | 1025.56 | [12 empty] | VV | 2 | 4 | True | 1 | ROZPOCET
153 | M | 28342201 | profil začišťovací PVC 9mm pro tenkovrstvé omítky | m | 1076.838 | 26.8 | 28859.26 | CS ÚRS 2021 02 |  | snížená |  | 0 | 0.0001 | 0.10768 | 0 | 0 | 8 | M | 2 |  |  |  | ROZPOCET | [5 empty] | 0 | 28859.26 | 0 | 0 | 0 | 2 | 28859.26 | 4 | -1147736706
| VV |  | 1025,56 |  | 1025.56 | [12 empty] | VV | 2 | 2 | True | 0 | ROZPOCET
| VV | APU | Součet |  | 1025.56 | [12 empty] | VV | 2 | 4 | True | 1 | ROZPOCET
| VV |  | 1025,56*1,05 'Přepočtené koeficientem množství |  | 1076.838 | [12 empty] | VV | 2 | 2 | False | 1 | ROZPOCET
154 | K | 622151011 | Penetrační nátěr vnějších pastovitých tenkovrstvých omítek silikátový paropropustný stěn | m2 | 2334.368 | 48 | 112049.66 | CS ÚRS 2021 02 |  | snížená |  | 0 | 0.00025 | 0.58359 | 0 | 0 | 4 | K | 2 |  |  |  | ROZPOCET | [5 empty] | 0 | 112049.66 | 0 | 0 | 0 | 2 | 112049.66 | 4 | 1545427438
| Online PSC |  | https://podminky.urs.cz/item/CS_URS_2021_02/622151011 | [14 empty] | Online PSC | 2
| VV |  | D.1.1.1 Technická zpráva | [14 empty] | VV | 2 | 1 | True | 0 | ROZPOCET
| VV |  | 10. Kompletační konstrukce | [14 empty] | VV | 2 | 1 | True | 0 | ROZPOCET
| VV |  | c) Povrchové úpravy | [14 empty] | VV | 2 | 1 | True | 0 | ROZPOCET
| VV |  | KZS_MW180_podel |  | 1943.133 | [12 empty] | VV | 2 | 2 | True | 0 | ROZPOCET
| VV |  | KZS_APU*0,2-ker_špaleta |  | 173.234 | [12 empty] | VV | 2 | 2 | True | 0 | ROZPOCET
| VV |  | KZS_MW100 |  | 52.664 | [12 empty] | VV | 2 | 2 | True | 0 | ROZPOCET
| VV |  | Skladba_W09 |  | 95.872 | [12 empty] | VV | 2 | 2 | True | 0 | ROZPOCET
| VV |  | Skladba_W10 |  | 50.864 | [12 empty] | VV | 2 | 2 | True | 0 | ROZPOCET
| VV |  | Skladba_W14 |  | 18.601 | [12 empty] | VV | 2 | 2 | True | 0 | ROZPOCET
| VV |  | Součet |  | 2334.368 | [12 empty] | VV | 2 | 4 | True | 1 | ROZPOCET
155 | K | 622151021 | Penetrační nátěr vnějších pastovitých tenkovrstvých omítek mozaikových akrylátový stěn | m2 | 80.2 | 48.4 | 3881.68 | CS ÚRS 2021 02 |  | snížená |  | 0 | 0.0002 | 0.01604 | 0 | 0 | 4 | K | 2 |  |  |  | ROZPOCET | [5 empty] | 0 | 3881.68 | 0 | 0 | 0 | 2 | 3881.68 | 4 | 1490826256
| Online PSC |  | https://podminky.urs.cz/item/CS_URS_2021_02/622151021 | [14 empty] | Online PSC | 2
| VV |  | D.1.1.1 Technická zpráva | [14 empty] | VV | 2 | 1 | True | 0 | ROZPOCET
| VV |  | 10. Kompletační konstrukce | [14 empty] | VV | 2 | 1 | True | 0 | ROZPOCET
| VV |  | c) Povrchové úpravy | [14 empty] | VV | 2 | 1 | True | 0 | ROZPOCET
| VV |  | D.1.1.3.1 Tabulka materiálů a skladeb | [14 empty] | VV | 2 | 1 | True | 0 | ROZPOCET
| VV |  | W04 | [14 empty] | VV | 2 | 1 | True | 0 | ROZPOCET
| VV |  | D.1.1.2.20 Pohled jižní a západní - nový stav | [14 empty] | VV | 2 | 1 | True | 0 | ROZPOCET
| VV |  | D.1.1.2.21 Pohled severní a východní - nový stav | [14 empty] | VV | 2 | 1 | True | 0 | ROZPOCET
| VV |  | 160,4*0,5 |  | 80.2 | [12 empty] | VV | 2 | 2 | True | 0 | ROZPOCET
| VV |  | Součet |  | 80.2 | [12 empty] | VV | 2 | 4 | True | 1 | ROZPOCET
156 | K | 622221021 | Montáž kontaktního zateplení lepením a mechanickým kotvením z desek z minerální vlny s podélnou orientací vláken nebo kombinovaných na vnější stěny, na podklad betonový nebo z lehčeného betonu, z tvárnic keramických nebo vápenopískových, tloušťky desek přes 80 do 120 mm | m2 | 52.664 | 820.7 | 43221.34 | CS ÚRS 2021 02 |  | snížená |  | 0 | 0.01152 | 0.60669 | 0 | 0 | 4 | K | 2 |  |  |  | ROZPOCET | [5 empty] | 0 | 43221.34 | 0 | 0 | 0 | 2 | 43221.34 | 4 | 1890101988
| Online PSC |  | https://podminky.urs.cz/item/CS_URS_2021_02/622221021 | [14 empty] | Online PSC | 2
| VV |  | D.1.1.1 Technická zpráva | [14 empty] | VV | 2 | 1 | True | 0 | ROZPOCET
| VV |  | 10. Kompletační konstrukce | [14 empty] | VV | 2 | 1 | True | 0 | ROZPOCET
| VV |  | a) Tepelné izolace a akustické izolace | [14 empty] | VV | 2 | 1 | True | 0 | ROZPOCET
| VV |  | D.1.1.3.1 Tabulka materiálů a skladeb | [14 empty] | VV | 2 | 1 | True | 0 | ROZPOCET
| VV |  | W08 | [14 empty] | VV | 2 | 1 | True | 0 | ROZPOCET
| VV |  | 9,209*1*4 |  | 36.836 | [12 empty] | VV | 2 | 2 | True | 0 | ROZPOCET
| VV |  | 3,957*1*4 |  | 15.828 | [12 empty] | VV | 2 | 2 | True | 0 | ROZPOCET
| VV | KZS_MW100 | Součet |  | 52.664 | [12 empty] | VV | 2 | 4 | True | 1 | ROZPOCET
157 | M | 63151527 | deska tepelně izolační minerální kontaktních fasád podélné vlákno λ=0,036 tl 100mm | m2 | 55.297 | 269.7 | 14913.6 | CS ÚRS 2021 02 |  | snížená |  | 0 | 0.0135 | 0.74651 | 0 | 0 | 8 | M | 2 |  |  |  | ROZPOCET | [5 empty] | 0 | 14913.6 | 0 | 0 | 0 | 2 | 14913.6 | 4 | 940659474
| VV |  | KZS_MW100 |  | 52.664 | [12 empty] | VV | 2 | 2 | True | 0 | ROZPOCET
| VV |  | Součet |  | 52.664 | [12 empty] | VV | 2 | 4 | True | 1 | ROZPOCET
| VV |  | 52,664*1,05 'Přepočtené koeficientem množství |  | 55.297 | [12 empty] | VV | 2 | 2 | False | 1 | ROZPOCET
158 | K | 622221041 | Montáž kontaktního zateplení lepením a mechanickým kotvením z desek z minerální vlny s podélnou orientací vláken nebo kombinovaných na vnější stěny, na podklad betonový nebo z lehčeného betonu, z tvárnic keramických nebo vápenopískových, tloušťky desek přes 160 do 200 mm | m2 | 1943.133 | 750 | 1457349.75 | CS ÚRS 2021 02 |  | snížená |  | 0 | 0.01168 | 22.6958 | 0 | 0 | 4 | K | 2 |  |  |  | ROZPOCET | [5 empty] | 0 | 1457349.75 | 0 | 0 | 0 | 2 | 1457349.75 | 4 | 330714758
| Online PSC |  | https://podminky.urs.cz/item/CS_URS_2021_02/622221041 | [14 empty] | Online PSC | 2
| VV |  | D.1.1.1 Technická zpráva | [14 empty] | VV | 2 | 1 | True | 0 | ROZPOCET
| VV |  | 10. Kompletační konstrukce | [14 empty] | VV | 2 | 1 | True | 0 | ROZPOCET
| VV |  | a) Tepelné izolace a akustické izolace | [14 empty] | VV | 2 | 1 | True | 0 | ROZPOCET
| VV |  | D.1.1.3.1 Tabulka materiálů a skladeb | [14 empty] | VV | 2 | 1 | True | 0 | ROZPOCET
| VV |  | Skladba W01 | [14 empty] | VV | 2 | 1 | True | 0 | ROZPOCET
| VV |  | Skladba W02 | [14 empty] | VV | 2 | 1 | True | 0 | ROZPOCET
| VV |  | Skladba W05 | [14 empty] | VV | 2 | 1 | True | 0 | ROZPOCET
| VV |  | Skladba W07 | [14 empty] | VV | 2 | 1 | True | 0 | ROZPOCET
| VV |  | D.1.1.2.20 Pohled jižní a západní - nový stav | [14 empty] | VV | 2 | 1 | True | 0 | ROZPOCET
| VV |  | 454,5+23,2+287,9+140,85+14,4*3,05+6,05 |  | 956.42 | [12 empty] | VV | 2 | 2 | True | 0 | ROZPOCET
| VV |  | -(2,6*1,65*3+2,5*2,48+2,55*1,65*4+2,55*2,15*3+2,*2,48+2,5*2,15*3+2,5*1,61+2,55*2,15*3+2,6*2,48+2,55*2,15*3+2,42*1,57+2,6*2,15*3+2,6*2,48+2,6*1,57) |  | -147.9 | [12 empty] | VV | 2 | 2 | True | 0 | ROZPOCET
| VV |  | -(2,65*1,87*2+2,65*1,57*2+2,6*1,95*2+2,6*2+2,6*1,65*4+2,6*1,95*6+2,65*1,675+2,65*2,55+0,87*1,850*12+0,9*2,75*6) |  | -126.512 | [12 empty] | VV | 2 | 2 | True | 0 | ROZPOCET
| VV |  | 2*3,7*8+8,8*(2,1*2+1,15) |  | 106.28 | [12 empty] | VV | 2 | 2 | True | 0 | ROZPOCET
| VV |  | 315 |  | 315 | [12 empty] | VV | 2 | 2 | True | 0 | ROZPOCET
| VV |  | -(1*2,15+2,6*1,85*4+2,5*1,85*2+1,39*0,75) |  | -31.683 | [12 empty] | VV | 2 | 2 | True | 0 | ROZPOCET
| VV |  | Mezisoučet |  | 1071.605 | [12 empty] | VV | 2 | 3 | True | 0 | ROZPOCET
| VV |  | D.1.1.2.21 Pohled severní a východní - nový stav | [14 empty] | VV | 2 | 1 | True | 0 | ROZPOCET
| VV |  | 59,2+430,2+235,63 |  | 725.03 | [12 empty] | VV | 2 | 2 | True | 0 | ROZPOCET
| VV |  | -(1*0,75*7+1,9*0,85*3+1,9*0,8+9*4-1,6*2,02-1*0,75*3+1,9*1,45+1,9*1,27*4) |  | -54.54 | [12 empty] | VV | 2 | 2 | True | 0 | ROZPOCET
| VV |  | 8,5+233,1 |  | 241.6 | [12 empty] | VV | 2 | 2 | True | 0 | ROZPOCET
| VV |  | -(2,4*2,12+2*1,57+0,74*2,07+1,85*1,85*9) |  | -40.562 | [12 empty] | VV | 2 | 2 | True | 0 | ROZPOCET
| VV |  | Mezisoučet |  | 871.528 | [12 empty] | VV | 2 | 3 | True | 0 | ROZPOCET
| VV | KZS_MW180_podel | Součet |  | 1943.133 | [12 empty] | VV | 2 | 4 | True | 1 | ROZPOCET
159 | M | 63151539 | deska tepelně izolační minerální kontaktních fasád podélné vlákno λ=0,036 tl 180mm | m2 | 2040.29 | 478.5 | 976278.77 | CS ÚRS 2021 02 |  | snížená |  | 0 | 0.0195 | 39.7857 | 0 | 0 | 8 | M | 2 |  |  |  | ROZPOCET | [5 empty] | 0 | 976278.77 | 0 | 0 | 0 | 2 | 976278.77 | 4 | -2034517771
| VV |  | KZS_MW180_podel |  | 1943.133 | [12 empty] | VV | 2 | 2 | True | 0 | ROZPOCET
| VV |  | Součet |  | 1943.133 | [12 empty] | VV | 2 | 4 | True | 1 | ROZPOCET
| VV |  | 1943,133*1,05 'Přepočtené koeficientem množství |  | 2040.29 | [12 empty] | VV | 2 | 2 | False | 1 | ROZPOCET
160 | K | 622221141R | Montáž kontaktního zateplení vnějších stěn z minerální vlny s kolmou orientací tl do 200 mm, cementové lepidlo pro KZS s povrchovou úpravou cihlovými pásky, pancéřová armovací tkanina 314 g/m2, kotvení kovovým trnem 12 ks/m2, tloušťky desek přes 160 do 200 mm | m2 | 343.613 | 1010 | 347049.13 |  |  | snížená |  | 0 | 0.01276 | 4.3845 | 0 | 0 | 4 | K | 2 |  |  |  | ROZPOCET | [5 empty] | 0 | 347049.13 | 0 | 0 | 0 | 2 | 347049.13 | 4 | -258537640
| VV |  | D.1.1.1 Technická zpráva | [14 empty] | VV | 2 | 1 | True | 0 | ROZPOCET
| VV |  | 10. Kompletační konstrukce | [14 empty] | VV | 2 | 1 | True | 0 | ROZPOCET
| VV |  | a) Tepelné izolace a akustické izolace | [14 empty] | VV | 2 | 1 | True | 0 | ROZPOCET
| VV |  | D.1.1.1 Technická zpráva | [14 empty] | VV | 2 | 1 | True | 0 | ROZPOCET
| VV |  | D.1.1.3.1 Tabulka materiálů a skladeb | [14 empty] | VV | 2 | 1 | True | 0 | ROZPOCET
| VV |  | Skladba W03 | [14 empty] | VV | 2 | 1 | True | 0 | ROZPOCET
| VV |  | Skladba W06 | [14 empty] | VV | 2 | 1 | True | 0 | ROZPOCET
| VV |  | D.1.1.2.20 Pohled jižní a západní - nový stav | [14 empty] | VV | 2 | 1 | True | 0 | ROZPOCET
| VV |  | 4,467*(11,595+1,9)+5,387*4,228-(1,8*2,5+1,35*4,16*2+1,35*3,75*2+1,35*4,225) |  | 51.498 | [12 empty] | VV | 2 | 2 | True | 0 | ROZPOCET
| VV |  | 2,597*4,228+7,775*0,71 |  | 16.5 | [12 empty] | VV | 2 | 2 | True | 0 | ROZPOCET
| VV |  | Mezisoučet |  | 67.998 | [12 empty] | VV | 2 | 3 | True | 0 | ROZPOCET
| VV |  | D.1.1.2.21 Pohled severní a východní - nový stav | [14 empty] | VV | 2 | 1 | True | 0 | ROZPOCET
| VV |  | 14,98*6,575-2,25*0,85*2*4 |  | 83.194 | [12 empty] | VV | 2 | 2 | True | 0 | ROZPOCET
| VV |  | 11*7,15-2,25*1,75*2*3 |  | 55.025 | [12 empty] | VV | 2 | 2 | True | 0 | ROZPOCET
| VV |  | (2,161+3,957+2,161)*3,45*3-(2,8*3+2,8*2,85+2,8*3)+(2,161+3,957+2,161)*2,865-2,8*2,5 |  | 77.627 | [12 empty] | VV | 2 | 2 | True | 0 | ROZPOCET
| VV |  | 5,375*0,71 |  | 3.816 | [12 empty] | VV | 2 | 2 | True | 0 | ROZPOCET
| VV |  | 15,2*3,2+10,3*0,71 |  | 55.953 | [12 empty] | VV | 2 | 2 | True | 0 | ROZPOCET
| VV |  | Mezisoučet |  | 275.615 | [12 empty] | VV | 2 | 3 | True | 0 | ROZPOCET
| VV | KZS_MW180_kolmé | Součet |  | 343.613 | [12 empty] | VV | 2 | 4 | True | 1 | ROZPOCET
161 | M | 63151534 | deska tepelně izolační minerální kontaktních fasád kolmé vlákno λ=0,040-0,041 tl 180mm | m2 | 360.794 | 571.6 | 206229.85 | CS ÚRS 2021 02 |  | snížená |  | 0 | 0.018 | 6.4943 | 0 | 0 | 8 | M | 2 |  |  |  | ROZPOCET | [5 empty] | 0 | 206229.85 | 0 | 0 | 0 | 2 | 206229.85 | 4 | 1240447343
| VV |  | KZS_MW180_kolmé |  | 343.613 | [12 empty] | VV | 2 | 2 | True | 0 | ROZPOCET
| VV |  | Součet |  | 343.613 | [12 empty] | VV | 2 | 4 | True | 1 | ROZPOCET
| VV |  | 343,613*1,05 'Přepočtené koeficientem množství |  | 360.794 | [12 empty] | VV | 2 | 2 | False | 1 | ROZPOCET
162 | K | 622222001 | Montáž kontaktního zateplení vnějšího ostění, nadpraží nebo parapetu lepením z desek z minerální vlny s podélnou nebo kolmou orientací vláken hloubky špalet do 200 mm, tloušťky desek do 40 mm | m | 1025.56 | 213.2 | 218649.39 | CS ÚRS 2021 02 |  | snížená |  | 0 | 0.00176 | 1.805 | 0 | 0 | 4 | K | 2 |  |  |  | ROZPOCET | [5 empty] | 0 | 218649.39 | 0 | 0 | 0 | 2 | 218649.39 | 4 | -521167324
| Online PSC |  | https://podminky.urs.cz/item/CS_URS_2021_02/622222001 | [14 empty] | Online PSC | 2
| VV |  | KZS_APU |  | 1025.56 | [12 empty] | VV | 2 | 2 | True | 0 | ROZPOCET
| VV |  | Součet |  | 1025.56 | [12 empty] | VV | 2 | 4 | True | 1 | ROZPOCET
163 | M | 28376104 | klín izolační z čedičové minerální vaty 70kPa spádový | m3 | 4.956 | 9170 | 45446.52 | CS ÚRS 2021 02 |  | snížená |  | 0 | 0.02625 | 0.13009 | 0 | 0 | 8 | M | 2 |  |  |  | ROZPOCET | [5 empty] | 0 | 45446.52 | 0 | 0 | 0 | 2 | 45446.52 | 4 | 250398443
| VV |  | D.1.1.3.10 Kniha detailů | [14 empty] | VV | 2 | 1 | True | 0 | ROZPOCET
| VV |  | podkladní klín parapetu | [14 empty] | VV | 2 | 1 | True | 0 | ROZPOCET
| VV |  | 247,8*0,2*0,1 |  | 4.956 | [12 empty] | VV | 2 | 2 | True | 0 | ROZPOCET
| VV |  | Součet |  | 4.956 | [12 empty] | VV | 2 | 4 | True | 1 | ROZPOCET
164 | K | 622251105 | Montáž kontaktního zateplení lepením a mechanickým kotvením Příplatek k cenám za zápustnou montáž kotev s použitím tepelněizolačních zátek na vnější stěny z minerální vlny | m2 | 2339.41 | 58.8 | 137557.31 | CS ÚRS 2021 02 |  | snížená |  | 0 | 8e-05 | 0.18715 | 0 | 0 | 4 | K | 2 |  |  |  | ROZPOCET | [5 empty] | 0 | 137557.31 | 0 | 0 | 0 | 2 | 137557.31 | 4 | 845068404
| Online PSC |  | https://podminky.urs.cz/item/CS_URS_2021_02/622251105 | [14 empty] | Online PSC | 2
| VV |  | KZS_MW180_kolmé |  | 343.613 | [12 empty] | VV | 2 | 2 | True | 0 | ROZPOCET
| VV |  | KZS_MW180_podel |  | 1943.133 | [12 empty] | VV | 2 | 2 | True | 0 | ROZPOCET
| VV |  | KZS_MW100 |  | 52.664 | [12 empty] | VV | 2 | 2 | True | 0 | ROZPOCET
| VV |  | Součet |  | 2339.41 | [12 empty] | VV | 2 | 4 | True | 1 | ROZPOCET
165 | K | 622251211 | Montáž kontaktního zateplení lepením a mechanickým kotvením Příplatek k cenám za zesílené vyztužení druhou vrstvou sklovláknitého pletiva vnějších stěn | m2 | 375.491 | 165.8 | 62256.41 | CS ÚRS 2021 02 |  | snížená |  | 0 | 0.00378 | 1.4194 | 0 | 0 | 4 | K | 2 |  |  |  | ROZPOCET | [5 empty] | 0 | 62256.41 | 0 | 0 | 0 | 2 | 62256.41 | 4 | -604990788
| Online PSC |  | https://podminky.urs.cz/item/CS_URS_2021_02/622251211 | [14 empty] | Online PSC | 2
| VV |  | D.1.1.1 Technická zpráva | [14 empty] | VV | 2 | 1 | True | 0 | ROZPOCET
| VV |  | D.1.1.3.1 Tabulka materiálů a skladeb | [14 empty] | VV | 2 | 1 | True | 0 | ROZPOCET
| VV |  | Skladba W03 | [14 empty] | VV | 2 | 1 | True | 0 | ROZPOCET
| VV |  | Skladba W06 | [14 empty] | VV | 2 | 1 | True | 0 | ROZPOCET
| VV |  | D.1.1.2.20 Pohled jižní a západní - nový stav | [14 empty] | VV | 2 | 1 | True | 0 | ROZPOCET
| VV |  | 4,467*(11,595+1,9)+5,387*4,228-(1,8*2,5+1,35*4,16*2+1,35*3,75*2+1,35*4,225) |  | 51.498 | [12 empty] | VV | 2 | 2 | True | 0 | ROZPOCET
| VV |  | 2,597*4,228+7,775*0,71 |  | 16.5 | [12 empty] | VV | 2 | 2 | True | 0 | ROZPOCET
| VV |  | Mezisoučet |  | 67.998 | [12 empty] | VV | 2 | 3 | True | 0 | ROZPOCET
| VV |  | D.1.1.2.21 Pohled severní a východní - nový stav | [14 empty] | VV | 2 | 1 | True | 0 | ROZPOCET
| VV |  | 14,98*6,575-2,25*0,85*2*4 |  | 83.194 | [12 empty] | VV | 2 | 2 | True | 0 | ROZPOCET
| VV |  | 11*7,15-2,25*1,75*2*3 |  | 55.025 | [12 empty] | VV | 2 | 2 | True | 0 | ROZPOCET
| VV |  | (2,161+3,957+2,161)*3,45*3-(2,8*3+2,8*2,85+2,8*3)+(2,161+3,957+2,161)*2,865-2,8*2,5 |  | 77.627 | [12 empty] | VV | 2 | 2 | True | 0 | ROZPOCET
| VV |  | 5,375*0,71 |  | 3.816 | [12 empty] | VV | 2 | 2 | True | 0 | ROZPOCET
| VV |  | 15,2*3,2+10,3*0,71 |  | 55.953 | [12 empty] | VV | 2 | 2 | True | 0 | ROZPOCET
| VV |  | Mezisoučet |  | 275.615 | [12 empty] | VV | 2 | 3 | True | 0 | ROZPOCET
| VV |  | D.1.1.2.20 Pohled jižní a západní - nový stav | [14 empty] | VV | 2 | 1 | True | 0 | ROZPOCET
| VV |  | (1,8+2,5*2+1,35+4,16*2*2+1,35+3,75*2*2+1,35+4,225*2*2)*0,2 |  | 11.878 | [12 empty] | VV | 2 | 2 | True | 0 | ROZPOCET
| VV |  | D.1.1.2.21 Pohled severní a východní - nový stav | [14 empty] | VV | 2 | 1 | True | 0 | ROZPOCET
| VV |  | (2,25+0,85*2)*2*4*0,2 |  | 6.32 | [12 empty] | VV | 2 | 2 | True | 0 | ROZPOCET
| VV |  | (2,25+1,75*2)*2*3*0,2 |  | 6.9 | [12 empty] | VV | 2 | 2 | True | 0 | ROZPOCET
| VV |  | (2,8+3*2+2,8+2,85*2+2,8+3*2+2,8+2,5*2)*0,2 |  | 6.78 | [12 empty] | VV | 2 | 2 | True | 0 | ROZPOCET
| VV | Ker_špaleta | Mezisoučet |  | 31.878 | [12 empty] | VV | 2 | 3 | True | 0 | ROZPOCET
| VV |  | Součet |  | 375.491 | [12 empty] | VV | 2 | 4 | True | 1 | ROZPOCET
166 | K | 622252001 | Montáž profilů kontaktního zateplení zakládacích soklových připevněných hmoždinkami | m | 160.3 | 130.7 | 20951.21 | CS ÚRS 2021 02 |  | snížená |  | 0 | 3e-05 | 0.004809 | 0 | 0 | 4 | K | 2 |  |  |  | ROZPOCET | [5 empty] | 0 | 20951.21 | 0 | 0 | 0 | 2 | 20951.21 | 4 | -1484730505
| Online PSC |  | https://podminky.urs.cz/item/CS_URS_2021_02/622252001 | [14 empty] | Online PSC | 2
| VV |  | odměřeno z PD | [14 empty] | VV | 2 | 1 | True | 0 | ROZPOCET
| VV |  | 160,3 |  | 160.3 | [12 empty] | VV | 2 | 2 | True | 0 | ROZPOCET
| VV | KZS_ZL | Součet |  | 160.3 | [12 empty] | VV | 2 | 4 | True | 1 | ROZPOCET
167 | M | 59051655 | profil zakládací Al tl 0,7mm pro ETICS pro izolant tl 180mm | m | 168.315 | 127 | 21376.01 | CS ÚRS 2021 02 |  | snížená |  | 0 | 0.00068 | 0.11445 | 0 | 0 | 8 | M | 2 |  |  |  | ROZPOCET | [5 empty] | 0 | 21376.01 | 0 | 0 | 0 | 2 | 21376.01 | 4 | 955601352
| VV |  | KZS_ZL |  | 160.3 | [12 empty] | VV | 2 | 2 | True | 0 | ROZPOCET
| VV |  | Součet |  | 160.3 | [12 empty] | VV | 2 | 4 | True | 1 | ROZPOCET
| VV |  | 160,3*1,05 'Přepočtené koeficientem množství |  | 168.315 | [12 empty] | VV | 2 | 2 | False | 1 | ROZPOCET
168 | K | 622252002 | Montáž profilů kontaktního zateplení ostatních stěnových, dilatačních apod. lepených do tmelu | m | 2673.45 | 57.5 | 153723.38 | CS ÚRS 2021 02 |  | snížená |  | 0 | 0 | 0 | 0 | 0 | 4 | K | 2 |  |  |  | ROZPOCET | [5 empty] | 0 | 153723.38 | 0 | 0 | 0 | 2 | 153723.38 | 4 | -1234359939
| Online PSC |  | https://podminky.urs.cz/item/CS_URS_2021_02/622252002 | [14 empty] | Online PSC | 2
| VV |  | D.1.1.1 Technická zpráva | [14 empty] | VV | 2 | 1 | True | 0 | ROZPOCET
| VV |  | 10. Kompletační konstrukce | [14 empty] | VV | 2 | 1 | True | 0 | ROZPOCET
| VV |  | a) Tepelné izolace a akustické izolace | [14 empty] | VV | 2 | 1 | True | 0 | ROZPOCET
| VV |  | KZS_LR |  | 1124.44 | [12 empty] | VV | 2 | 2 | True | 0 | ROZPOCET
| VV |  | KZS_APU |  | 1025.56 | [12 empty] | VV | 2 | 2 | True | 0 | ROZPOCET
| VV |  | KZS_LP |  | 247.83 | [12 empty] | VV | 2 | 2 | True | 0 | ROZPOCET
| VV |  | KZS_LN |  | 275.62 | [12 empty] | VV | 2 | 2 | True | 0 | ROZPOCET
| VV |  | Součet |  | 2673.45 | [12 empty] | VV | 2 | 4 | True | 1 | ROZPOCET
169 | M | 63127416 | profil rohový PVC 23x23mm s výztužnou tkaninou š 100mm pro ETICS | m | 1180.662 | 29.4 | 34711.46 | CS ÚRS 2021 02 |  | snížená |  | 0 | 0.00012 | 0.14168 | 0 | 0 | 8 | M | 2 |  |  |  | ROZPOCET | [5 empty] | 0 | 34711.46 | 0 | 0 | 0 | 2 | 34711.46 | 4 | -1851377310
| VV |  | 365 |  | 365 | [12 empty] | VV | 2 | 2 | True | 0 | ROZPOCET
| VV |  | 759,44 |  | 759.44 | [12 empty] | VV | 2 | 2 | True | 0 | ROZPOCET
| VV | KZS_LR | Součet |  | 1124.44 | [12 empty] | VV | 2 | 4 | True | 1 | ROZPOCET
| VV |  | 1124,44*1,05 'Přepočtené koeficientem množství |  | 1180.662 | [12 empty] | VV | 2 | 2 | False | 1 | ROZPOCET
170 | M | 59051476 | profil začišťovací PVC 9mm s výztužnou tkaninou pro ostění ETICS | m | 1076.838 | 33.8 | 36397.12 | CS ÚRS 2021 02 |  | snížená |  | 0 | 4e-05 | 0.043074 | 0 | 0 | 8 | M | 2 |  |  |  | ROZPOCET | [5 empty] | 0 | 36397.12 | 0 | 0 | 0 | 2 | 36397.12 | 4 | -155127579
| VV |  | 1025,56 |  | 1025.56 | [12 empty] | VV | 2 | 2 | True | 0 | ROZPOCET
| VV | KZS_APU | Součet |  | 1025.56 | [12 empty] | VV | 2 | 4 | True | 1 | ROZPOCET
| VV |  | 1025,56*1,05 'Přepočtené koeficientem množství |  | 1076.838 | [12 empty] | VV | 2 | 2 | False | 1 | ROZPOCET
171 | M | 59051510 | profil začišťovací s okapnicí PVC s výztužnou tkaninou pro nadpraží ETICS | m | 289.401 | 35.8 | 10360.56 | CS ÚRS 2021 02 |  | snížená |  | 0 | 0.0003 | 0.08682 | 0 | 0 | 8 | M | 2 |  |  |  | ROZPOCET | [5 empty] | 0 | 10360.56 | 0 | 0 | 0 | 2 | 10360.56 | 4 | -1896210319
| VV |  | lišta nadpražní | [14 empty] | VV | 2 | 1 | True | 0 | ROZPOCET
| VV |  | 266,12 |  | 266.12 | [12 empty] | VV | 2 | 2 | True | 0 | ROZPOCET
| VV |  | D.1.1.3.10.7 D07 - detail zastřešení vstupu - atika | [14 empty] | VV | 2 | 1 | True | 0 | ROZPOCET
| VV |  | (2,5*2+4,5) |  | 9.5 | [12 empty] | VV | 2 | 2 | True | 0 | ROZPOCET
| VV | KZS_LN | Součet |  | 275.62 | [12 empty] | VV | 2 | 4 | True | 1 | ROZPOCET
| VV |  | 275,62*1,05 'Přepočtené koeficientem množství |  | 289.401 | [12 empty] | VV | 2 | 2 | False | 1 | ROZPOCET
172 | M | 59051512 | profil začišťovací s okapnicí PVC s výztužnou tkaninou pro parapet ETICS | m | 260.222 | 48.9 | 12724.86 | CS ÚRS 2021 02 |  | snížená |  | 0 | 0.0002 | 0.052044 | 0 | 0 | 8 | M | 2 |  |  |  | ROZPOCET | [5 empty] | 0 | 12724.86 | 0 | 0 | 0 | 2 | 12724.86 | 4 | -194889845
| VV |  | 247,83 |  | 247.83 | [12 empty] | VV | 2 | 2 | True | 0 | ROZPOCET
| VV | KZS_LP | Součet |  | 247.83 | [12 empty] | VV | 2 | 4 | True | 1 | ROZPOCET
| VV |  | 247,83*1,05 'Přepočtené koeficientem množství |  | 260.222 | [12 empty] | VV | 2 | 2 | False | 1 | ROZPOCET
173 | K | 622325103 | Oprava vápenocementové omítky vnějších ploch stupně členitosti 1 hladké stěn, v rozsahu opravované plochy přes 30 do 50% | m2 | 2544 | 230 | 585120 | CS ÚRS 2021 02 |  | snížená |  | 0 | 0.01899 | 48.3106 | 0 | 0 | 4 | K | 2 |  |  |  | ROZPOCET | [5 empty] | 0 | 585120 | 0 | 0 | 0 | 2 | 585120 | 4 | 2126495727
| Online PSC |  | https://podminky.urs.cz/item/CS_URS_2021_02/622325103 | [14 empty] | Online PSC | 2
174 | K | 622331121 | Omítka cementová vnějších ploch nanášená ručně jednovrstvá, tloušťky do 15 mm hladká stěn | m2 | 282.957 | 388 | 109787.32 | CS ÚRS 2021 02 |  | snížená |  | 0 | 0.0315 | 8.9131 | 0 | 0 | 4 | K | 2 |  |  |  | ROZPOCET | [5 empty] | 0 | 109787.32 | 0 | 0 | 0 | 2 | 109787.32 | 4 | 354410409
| Online PSC |  | https://podminky.urs.cz/item/CS_URS_2021_02/622331121 | [14 empty] | Online PSC | 2
| VV |  | D.1.1.1 Technická zpráva | [14 empty] | VV | 2 | 1 | True | 0 | ROZPOCET
| VV |  | 10. Kompletační konstrukce | [14 empty] | VV | 2 | 1 | True | 0 | ROZPOCET
| VV |  | c) Povrchové úpravy | [14 empty] | VV | 2 | 1 | True | 0 | ROZPOCET
| VV |  | Skladba_W09 |  | 95.872 | [12 empty] | VV | 2 | 2 | True | 0 | ROZPOCET
| VV |  | Skladba_W10 |  | 50.864 | [12 empty] | VV | 2 | 2 | True | 0 | ROZPOCET
| VV |  | Skladba_W14 |  | 18.601 | [12 empty] | VV | 2 | 2 | True | 0 | ROZPOCET
| VV |  | 12. Oplocení | [14 empty] | VV | 2 | 1 | True | 0 | ROZPOCET
| VV |  | oprava plotu s podezdvkou | [14 empty] | VV | 2 | 1 | True | 0 | ROZPOCET
| VV |  | (60,5*0,5+0,5*1*12)*2+(0,3*1*12*2) |  | 79.7 | [12 empty] | VV | 2 | 2 | True | 0 | ROZPOCET
| VV |  | 15,8*1,2*2 |  | 37.92 | [12 empty] | VV | 2 | 2 | True | 0 | ROZPOCET
| VV |  | Součet |  | 282.957 | [12 empty] | VV | 2 | 4 | True | 1 | ROZPOCET
175 | K | 622335102 | Oprava cementové omítky vnějších ploch hladké stěn, v rozsahu opravované plochy přes 10 do 30% | m2 | 117.62 | 178.3 | 20971.65 | CS ÚRS 2021 02 |  | snížená |  | 0 | 0.01457 | 1.7137 | 0 | 0 | 4 | K | 2 |  |  |  | ROZPOCET | [5 empty] | 0 | 20971.65 | 0 | 0 | 0 | 2 | 20971.65 | 4 | -1909508981
| Online PSC |  | https://podminky.urs.cz/item/CS_URS_2021_02/622335102 | [14 empty] | Online PSC | 2
| VV |  | D.1.1.1. Technická zpráva | [14 empty] | VV | 2 | 1 | True | 0 | ROZPOCET
| VV |  | 12. Oplocení | [14 empty] | VV | 2 | 1 | True | 0 | ROZPOCET
| VV |  | oprava plotu s podezdvkou | [14 empty] | VV | 2 | 1 | True | 0 | ROZPOCET
| VV |  | (60,5*0,5+0,5*1*12)*2+(0,3*1*12*2) |  | 79.7 | [12 empty] | VV | 2 | 2 | True | 0 | ROZPOCET
| VV |  | 15,8*1,2*2 |  | 37.92 | [12 empty] | VV | 2 | 2 | True | 0 | ROZPOCET
| VV |  | Součet |  | 117.62 | [12 empty] | VV | 2 | 4 | True | 1 | ROZPOCET
176 | K | 622511122 | Omítka tenkovrstvá akrylátová vnějších ploch probarvená bez penetrace mozaiková hrubozrnná stěn | m2 | 80.2 | 956.2 | 76687.24 | CS ÚRS 2021 02 |  | snížená |  | 0 | 0.0105 | 0.8421 | 0 | 0 | 4 | K | 2 |  |  |  | ROZPOCET | [5 empty] | 0 | 76687.24 | 0 | 0 | 0 | 2 | 76687.24 | 4 | -2066331165
| Online PSC |  | https://podminky.urs.cz/item/CS_URS_2021_02/622511122 | [14 empty] | Online PSC | 2
| VV |  | D.1.1.1 Technická zpráva | [14 empty] | VV | 2 | 1 | True | 0 | ROZPOCET
| VV |  | 10. Kompletační konstrukce | [14 empty] | VV | 2 | 1 | True | 0 | ROZPOCET
| VV |  | c) Povrchové úpravy | [14 empty] | VV | 2 | 1 | True | 0 | ROZPOCET
| VV |  | D.1.1.3.1 Tabulka materiálů a skladeb | [14 empty] | VV | 2 | 1 | True | 0 | ROZPOCET
| VV |  | W04 | [14 empty] | VV | 2 | 1 | True | 0 | ROZPOCET
| VV |  | D.1.1.2.20 Pohled jižní a západní - nový stav | [14 empty] | VV | 2 | 1 | True | 0 | ROZPOCET
| VV |  | D.1.1.2.21 Pohled severní a východní - nový stav | [14 empty] | VV | 2 | 1 | True | 0 | ROZPOCET
| VV |  | 160,4*0,5 |  | 80.2 | [12 empty] | VV | 2 | 2 | True | 0 | ROZPOCET
| VV |  | Součet |  | 80.2 | [12 empty] | VV | 2 | 4 | True | 1 | ROZPOCET
177 | K | 622531012 | Omítka tenkovrstvá silikonová vnějších ploch probarvená bez penetrace zatíraná (škrábaná), zrnitost 1,5 mm stěn | m2 | 2334.368 | 364 | 849709.95 | CS ÚRS 2021 02 |  | snížená |  | 0 | 0.00285 | 6.6529 | 0 | 0 | 4 | K | 2 |  |  |  | ROZPOCET | [5 empty] | 0 | 849709.95 | 0 | 0 | 0 | 2 | 849709.95 | 4 | 2013164772
| Online PSC |  | https://podminky.urs.cz/item/CS_URS_2021_02/622531012 | [14 empty] | Online PSC | 2
| VV |  | D.1.1.1 Technická zpráva | [14 empty] | VV | 2 | 1 | True | 0 | ROZPOCET
| VV |  | 10. Kompletační konstrukce | [14 empty] | VV | 2 | 1 | True | 0 | ROZPOCET
| VV |  | c) Povrchové úpravy | [14 empty] | VV | 2 | 1 | True | 0 | ROZPOCET
| VV |  | KZS_MW180_podel |  | 1943.133 | [12 empty] | VV | 2 | 2 | True | 0 | ROZPOCET
| VV |  | KZS_APU*0,2-ker_špaleta |  | 173.234 | [12 empty] | VV | 2 | 2 | True | 0 | ROZPOCET
| VV |  | KZS_MW100 |  | 52.664 | [12 empty] | VV | 2 | 2 | True | 0 | ROZPOCET
| VV |  | Skladba_W09 |  | 95.872 | [12 empty] | VV | 2 | 2 | True | 0 | ROZPOCET
| VV |  | Skladba_W10 |  | 50.864 | [12 empty] | VV | 2 | 2 | True | 0 | ROZPOCET
| VV |  | Skladba_W14 |  | 18.601 | [12 empty] | VV | 2 | 2 | True | 0 | ROZPOCET
| VV |  | Součet |  | 2334.368 | [12 empty] | VV | 2 | 4 | True | 1 | ROZPOCET
178 | K | 629991011 | Zakrytí vnějších ploch před znečištěním včetně pozdějšího odkrytí výplní otvorů a svislých ploch fólií přilepenou lepící páskou | m2 | 499.79 | 35.7 | 17842.5 | CS ÚRS 2021 02 |  | snížená |  | 0 | 0 | 0 | 0 | 0 | 4 | K | 2 |  |  |  | ROZPOCET | [5 empty] | 0 | 17842.5 | 0 | 0 | 0 | 2 | 17842.5 | 4 | -866473977
| Online PSC |  | https://podminky.urs.cz/item/CS_URS_2021_02/629991011 | [14 empty] | Online PSC | 2
179 | K | 631311114 | Mazanina z betonu prostého bez zvýšených nároků na prostředí tl. přes 50 do 80 mm tř. C 16/20 | m3 | 18.91 | 4597.1 | 86931.16 | CS ÚRS 2021 02 |  | snížená |  | 0 | 2.2563 | 42.6674 | 0 | 0 | 4 | K | 2 |  |  |  | ROZPOCET | [5 empty] | 0 | 86931.16 | 0 | 0 | 0 | 2 | 86931.16 | 4 | 314094887
| Online PSC |  | https://podminky.urs.cz/item/CS_URS_2021_02/631311114 | [14 empty] | Online PSC | 2
| VV |  | D.1.2.03 Půdorys 1.PP | [14 empty] | VV | 2 | 1 | True | 0 | ROZPOCET
| VV |  | odměřeno z PD | [14 empty] | VV | 2 | 1 | True | 0 | ROZPOCET
| VV |  | 378,2*0,05 |  | 18.91 | [12 empty] | VV | 2 | 2 | True | 0 | ROZPOCET
| VV |  | Součet |  | 18.91 | [12 empty] | VV | 2 | 4 | True | 1 | ROZPOCET
180 | K | 631311116 | Mazanina z betonu prostého bez zvýšených nároků na prostředí tl. přes 50 do 80 mm tř. C 25/30 | m3 | 2.486 | 4919.7 | 12230.37 | CS ÚRS 2021 02 |  | snížená |  | 0 | 2.4533 | 6.0989 | 0 | 0 | 4 | K | 2 |  |  |  | ROZPOCET | [5 empty] | 0 | 12230.37 | 0 | 0 | 0 | 2 | 12230.37 | 4 | 2039942018
| Online PSC |  | https://podminky.urs.cz/item/CS_URS_2021_02/631311116 | [14 empty] | Online PSC | 2
| VV |  | Skladba_R02*0,05 |  | 1.14 | [12 empty] | VV | 2 | 2 | True | 0 | ROZPOCET
| VV |  | Skladba_R03*0,05 |  | 1.346 | [12 empty] | VV | 2 | 2 | True | 0 | ROZPOCET
| VV |  | Součet |  | 2.486 | [12 empty] | VV | 2 | 4 | True | 1 | ROZPOCET
181 | K | 631311136 | Mazanina z betonu prostého bez zvýšených nároků na prostředí tl. přes 120 do 240 mm tř. C 25/30 | m3 | 75.64 | 4540.1 | 343413.16 | CS ÚRS 2021 02 |  | snížená |  | 0 | 2.4533 | 185.5669 | 0 | 0 | 4 | K | 2 |  |  |  | ROZPOCET | [5 empty] | 0 | 343413.16 | 0 | 0 | 0 | 2 | 343413.16 | 4 | 1221619756
| Online PSC |  | https://podminky.urs.cz/item/CS_URS_2021_02/631311136 | [14 empty] | Online PSC | 2
| VV |  | D.1.2.03 Půdorys 1.PP | [14 empty] | VV | 2 | 1 | True | 0 | ROZPOCET
| VV |  | odměřeno z PD | [14 empty] | VV | 2 | 1 | True | 0 | ROZPOCET
| VV |  | 378,2*0,2 |  | 75.64 | [12 empty] | VV | 2 | 2 | True | 0 | ROZPOCET
| VV |  | Součet |  | 75.64 | [12 empty] | VV | 2 | 4 | True | 1 | ROZPOCET
182 | K | 631319011 | Příplatek k cenám mazanin za úpravu povrchu mazaniny přehlazením, mazanina tl. přes 50 do 80 mm | m3 | 21.396 | 1109.4 | 23736.72 | CS ÚRS 2021 02 |  | snížená |  | 0 | 0 | 0 | 0 | 0 | 4 | K | 2 |  |  |  | ROZPOCET | [5 empty] | 0 | 23736.72 | 0 | 0 | 0 | 2 | 23736.72 | 4 | -772922405
| Online PSC |  | https://podminky.urs.cz/item/CS_URS_2021_02/631319011 | [14 empty] | Online PSC | 2
| VV |  | Skladba_R02*0,05 |  | 1.14 | [12 empty] | VV | 2 | 2 | True | 0 | ROZPOCET
| VV |  | Skladba_R03*0,05 |  | 1.346 | [12 empty] | VV | 2 | 2 | True | 0 | ROZPOCET
| VV |  | Mezisoučet |  | 2.486 | [12 empty] | VV | 2 | 3 | True | 0 | ROZPOCET
| VV |  | D.1.2.03 Půdorys 1.PP | [14 empty] | VV | 2 | 1 | True | 0 | ROZPOCET
| VV |  | odměřeno z PD | [14 empty] | VV | 2 | 1 | True | 0 | ROZPOCET
| VV |  | 378,2*0,05 |  | 18.91 | [12 empty] | VV | 2 | 2 | True | 0 | ROZPOCET
| VV |  | Mezisoučet |  | 18.91 | [12 empty] | VV | 2 | 3 | True | 0 | ROZPOCET
| VV |  | Součet |  | 21.396 | [12 empty] | VV | 2 | 4 | True | 1 | ROZPOCET
183 | K | 631319013 | Příplatek k cenám mazanin za úpravu povrchu mazaniny přehlazením, mazanina tl. přes 120 do 240 mm | m3 | 75.64 | 277.4 | 20982.54 | CS ÚRS 2021 02 |  | snížená |  | 0 | 0 | 0 | 0 | 0 | 4 | K | 2 |  |  |  | ROZPOCET | [5 empty] | 0 | 20982.54 | 0 | 0 | 0 | 2 | 20982.54 | 4 | 722293102
| Online PSC |  | https://podminky.urs.cz/item/CS_URS_2021_02/631319013 | [14 empty] | Online PSC | 2
| VV |  | D.1.2.03 Půdorys 1.PP | [14 empty] | VV | 2 | 1 | True | 0 | ROZPOCET
| VV |  | odměřeno z PD | [14 empty] | VV | 2 | 1 | True | 0 | ROZPOCET
| VV |  | 378,2*0,2 |  | 75.64 | [12 empty] | VV | 2 | 2 | True | 0 | ROZPOCET
| VV |  | Součet |  | 75.64 | [12 empty] | VV | 2 | 4 | True | 1 | ROZPOCET
184 | K | 631319171 | Příplatek k cenám mazanin za stržení povrchu spodní vrstvy mazaniny latí před vložením výztuže nebo pletiva pro tl. obou vrstev mazaniny přes 50 do 80 mm | m3 | 2.486 | 774.6 | 1925.66 | CS ÚRS 2021 02 |  | snížená |  | 0 | 0 | 0 | 0 | 0 | 4 | K | 2 |  |  |  | ROZPOCET | [5 empty] | 0 | 1925.66 | 0 | 0 | 0 | 2 | 1925.66 | 4 | -1584020725
| Online PSC |  | https://podminky.urs.cz/item/CS_URS_2021_02/631319171 | [14 empty] | Online PSC | 2
| VV |  | Skladba_R02*0,05 |  | 1.14 | [12 empty] | VV | 2 | 2 | True | 0 | ROZPOCET
| VV |  | Skladba_R03*0,05 |  | 1.346 | [12 empty] | VV | 2 | 2 | True | 0 | ROZPOCET
| VV |  | Součet |  | 2.486 | [12 empty] | VV | 2 | 4 | True | 1 | ROZPOCET
185 | K | 631319175 | Příplatek k cenám mazanin za stržení povrchu spodní vrstvy mazaniny latí před vložením výztuže nebo pletiva pro tl. obou vrstev mazaniny přes 120 do 240 mm | m3 | 75.64 | 84.2 | 6368.89 | CS ÚRS 2021 02 |  | snížená |  | 0 | 0 | 0 | 0 | 0 | 4 | K | 2 |  |  |  | ROZPOCET | [5 empty] | 0 | 6368.89 | 0 | 0 | 0 | 2 | 6368.89 | 4 | 1168681558
| Online PSC |  | https://podminky.urs.cz/item/CS_URS_2021_02/631319175 | [14 empty] | Online PSC | 2
| VV |  | D.1.2.03 Půdorys 1.PP | [14 empty] | VV | 2 | 1 | True | 0 | ROZPOCET
| VV |  | odměřeno z PD | [14 empty] | VV | 2 | 1 | True | 0 | ROZPOCET
| VV |  | 378,2*0,2 |  | 75.64 | [12 empty] | VV | 2 | 2 | True | 0 | ROZPOCET
| VV |  | Součet |  | 75.64 | [12 empty] | VV | 2 | 4 | True | 1 | ROZPOCET
186 | K | 631361821 | Výztuž mazanin 10 505 (R) nebo BSt 500 | t | 11.429 | 40000 | 457160 | CS ÚRS 2021 02 |  | snížená |  | 0 | 1.0416 | 11.9046 | 0 | 0 | 4 | K | 2 |  |  |  | ROZPOCET | [5 empty] | 0 | 457160 | 0 | 0 | 0 | 2 | 457160 | 4 | 1935246055
| Online PSC |  | https://podminky.urs.cz/item/CS_URS_2021_02/631361821 | [14 empty] | Online PSC | 2
| VV |  | D.1.1.3.1 Tabulka materiálů a skladeb | [14 empty] | VV | 2 | 1 | True | 0 | ROZPOCET
| VV |  | kari síť 150/150/4 - 1,35 kg/m2 | [14 empty] | VV | 2 | 1 | True | 0 | ROZPOCET
| VV |  | Skladba_R02*1,35*1,25*0,001 |  | 0.038 | [12 empty] | VV | 2 | 2 | True | 0 | ROZPOCET
| VV |  | Skladba_R03*1,35*1,25*0,001 |  | 0.045 | [12 empty] | VV | 2 | 2 | True | 0 | ROZPOCET
| VV |  | Mezisoučet |  | 0.083 | [12 empty] | VV | 2 | 3 | True | 0 | ROZPOCET
| VV |  | D.1.2.03 Půdorys 1.PP | [14 empty] | VV | 2 | 1 | True | 0 | ROZPOCET
| VV |  | ŹB deska podlahy - kari síť KZ70 .. výztuž 150 kg/m3 | [14 empty] | VV | 2 | 1 | True | 0 | ROZPOCET
| VV |  | 378,2*0,2*150*0,001 |  | 11.346 | [12 empty] | VV | 2 | 2 | True | 0 | ROZPOCET
| VV |  | Mezisoučet |  | 11.346 | [12 empty] | VV | 2 | 3 | True | 0 | ROZPOCET
| VV |  | Součet |  | 11.429 | [12 empty] | VV | 2 | 4 | True | 1 | ROZPOCET
187 | K | 632451214 | Potěr cementový samonivelační litý tř. C 20, tl. přes 45 do 50 mm | m2 | 2858.48 | 348 | 994751.04 | CS ÚRS 2021 02 |  | snížená |  | 0 | 0.11 | 314.4328 | 0 | 0 | 4 | K | 2 |  |  |  | ROZPOCET | [5 empty] | 0 | 994751.04 | 0 | 0 | 0 | 2 | 994751.04 | 4 | 2024063986
| Online PSC |  | https://podminky.urs.cz/item/CS_URS_2021_02/632451214 | [14 empty] | Online PSC | 2
| VV |  | D.1.1.3.1 Tabulka materiálů a skladeb | [14 empty] | VV | 2 | 1 | True | 0 | ROZPOCET
| VV |  | D.1.1.2.11 Půdorys 1.PP - nový stav | [14 empty] | VV | 2 | 1 | True | 0 | ROZPOCET
| VV |  | Skladba_F01a |  | 56.58 | [12 empty] | VV | 2 | 2 | True | 0 | ROZPOCET
| VV |  | Skladba_F01b |  | 19.45 | [12 empty] | VV | 2 | 2 | True | 0 | ROZPOCET
| VV |  | Skladba_F01c |  | 266.59 | [12 empty] | VV | 2 | 2 | True | 0 | ROZPOCET
| VV |  | Skladba_F01d |  | 182.55 | [12 empty] | VV | 2 | 2 | True | 0 | ROZPOCET
| VV |  | Skladba_F01e |  | 74.34 | [12 empty] | VV | 2 | 2 | True | 0 | ROZPOCET
| VV |  | Skladba_F01f |  | 74.35 | [12 empty] | VV | 2 | 2 | True | 0 | ROZPOCET
| VV |  | Mezisoučet |  | 673.86 | [12 empty] | VV | 2 | 3 | True | 0 | ROZPOCET
| VV |  | D.1.1.2.12 Půdorys 1.NP - nový stav | [14 empty] | VV | 2 | 1 | True | 0 | ROZPOCET
| VV |  | Skladba_F02a |  | 346.52 | [12 empty] | VV | 2 | 2 | True | 0 | ROZPOCET
| VV |  | Skladba_F02b |  | 138.01 | [12 empty] | VV | 2 | 2 | True | 0 | ROZPOCET
| VV |  | Skladba_F02c |  | 146.16 | [12 empty] | VV | 2 | 2 | True | 0 | ROZPOCET
| VV |  | Mezisoučet |  | 630.69 | [12 empty] | VV | 2 | 3 | True | 0 | ROZPOCET
| VV |  | D.1.1.2.13 Půdorys 2.NP - nový stav | [14 empty] | VV | 2 | 1 | True | 0 | ROZPOCET
| VV |  | Skladba_F02d |  | 344.22 | [12 empty] | VV | 2 | 2 | True | 0 | ROZPOCET
| VV |  | Skladba_F02e |  | 136.49 | [12 empty] | VV | 2 | 2 | True | 0 | ROZPOCET
| VV |  | Skladba_F02f |  | 91.99 | [12 empty] | VV | 2 | 2 | True | 0 | ROZPOCET
| VV |  | Skladba_F02m |  | 55.65 | [12 empty] | VV | 2 | 2 | True | 0 | ROZPOCET
| VV |  | Mezisoučet |  | 628.35 | [12 empty] | VV | 2 | 3 | True | 0 | ROZPOCET
| VV |  | D.1.1.2.14 Půdorys 3.NP - nový stav | [14 empty] | VV | 2 | 1 | True | 0 | ROZPOCET
| VV |  | Skladba_F02g |  | 354.48 | [12 empty] | VV | 2 | 2 | True | 0 | ROZPOCET
| VV |  | Skladba_F02h |  | 139.85 | [12 empty] | VV | 2 | 2 | True | 0 | ROZPOCET
| VV |  | Skladba_F02i |  | 95.31 | [12 empty] | VV | 2 | 2 | True | 0 | ROZPOCET
| VV |  | Skladba_F02n |  | 56.85 | [12 empty] | VV | 2 | 2 | True | 0 | ROZPOCET
| VV |  | Mezisoučet |  | 646.49 | [12 empty] | VV | 2 | 3 | True | 0 | ROZPOCET
| VV |  | D.1.1.2.14 Půdorys 4.NP - nový stav | [14 empty] | VV | 2 | 1 | True | 0 | ROZPOCET
| VV |  | Skladba_F02j |  | 151.56 | [12 empty] | VV | 2 | 2 | True | 0 | ROZPOCET
| VV |  | Skladba_F02k |  | 40.6 | [12 empty] | VV | 2 | 2 | True | 0 | ROZPOCET
| VV |  | Skladba_F02o |  | 56.22 | [12 empty] | VV | 2 | 2 | True | 0 | ROZPOCET
| VV |  | Skladba_F02l |  | 30.71 | [12 empty] | VV | 2 | 2 | True | 0 | ROZPOCET
| VV |  | Mezisoučet |  | 279.09 | [12 empty] | VV | 2 | 3 | True | 0 | ROZPOCET
| VV |  | Součet |  | 2858.48 | [12 empty] | VV | 2 | 4 | True | 1 | ROZPOCET
188 | K | 632451234 | Potěr cementový samonivelační litý tř. C 25, tl. přes 45 do 50 mm | m2 | 15.063 | 348 | 5241.92 | CS ÚRS 2021 02 |  | snížená |  | 0 | 0.11 | 1.6569 | 0 | 0 | 4 | K | 2 |  |  |  | ROZPOCET | [5 empty] | 0 | 5241.92 | 0 | 0 | 0 | 2 | 5241.92 | 4 | 582323085
| Online PSC |  | https://podminky.urs.cz/item/CS_URS_2021_02/632451234 | [14 empty] | Online PSC | 2
| VV |  | D.1.1.2.12 Půdorys 1.NP - nový stav | [14 empty] | VV | 2 | 1 | True | 0 | ROZPOCET
| VV |  | "§60" 3,266*4,612 |  | 15.063 | [12 empty] | VV | 2 | 2 | True | 0 | ROZPOCET
| VV |  | Součet |  | 15.063 | [12 empty] | VV | 2 | 4 | True | 1 | ROZPOCET
189 | K | 632451291 | Potěr cementový samonivelační litý Příplatek k cenám za každých dalších i započatých 5 mm tloušťky přes 50 mm tř. C 20 | m2 | 2745.95 | 21.8 | 59861.71 | CS ÚRS 2021 02 |  | snížená |  | 0 | 0.011 | 30.2054 | 0 | 0 | 4 | K | 2 |  |  |  | ROZPOCET | [5 empty] | 0 | 59861.71 | 0 | 0 | 0 | 2 | 59861.71 | 4 | 783020578
| Online PSC |  | https://podminky.urs.cz/item/CS_URS_2021_02/632451291 | [14 empty] | Online PSC | 2
| VV |  | D.1.1.3.1 Tabulka materiálů a skladeb | [14 empty] | VV | 2 | 1 | True | 0 | ROZPOCET
| VV |  | D.1.1.2.11 Půdorys 1.PP - nový stav | [14 empty] | VV | 2 | 1 | True | 0 | ROZPOCET
| VV |  | Skladba_F01a |  | 56.58 | [12 empty] | VV | 2 | 2 | True | 0 | ROZPOCET
| VV |  | Skladba_F01c |  | 266.59 | [12 empty] | VV | 2 | 2 | True | 0 | ROZPOCET
| VV |  | Skladba_F01d |  | 182.55 | [12 empty] | VV | 2 | 2 | True | 0 | ROZPOCET
| VV |  | Skladba_F01f |  | 74.35 | [12 empty] | VV | 2 | 2 | True | 0 | ROZPOCET
| VV |  | Mezisoučet |  | 580.07 | [12 empty] | VV | 2 | 3 | True | 0 | ROZPOCET
| VV |  | D.1.1.2.12 Půdorys 1.NP - nový stav | [14 empty] | VV | 2 | 1 | True | 0 | ROZPOCET
| VV |  | Skladba_F02a |  | 346.52 | [12 empty] | VV | 2 | 2 | True | 0 | ROZPOCET
| VV |  | Skladba_F02c |  | 146.16 | [12 empty] | VV | 2 | 2 | True | 0 | ROZPOCET
| VV |  | Mezisoučet |  | 492.68 | [12 empty] | VV | 2 | 3 | True | 0 | ROZPOCET
| VV |  | D.1.1.2.13 Půdorys 2.NP - nový stav | [14 empty] | VV | 2 | 1 | True | 0 | ROZPOCET
| VV |  | Skladba_F02d*2 |  | 688.44 | [12 empty] | VV | 2 | 2 | True | 0 | ROZPOCET
| VV |  | Skladba_F02f*2 |  | 183.98 | [12 empty] | VV | 2 | 2 | True | 0 | ROZPOCET
| VV |  | Skladba_F02m |  | 55.65 | [12 empty] | VV | 2 | 2 | True | 0 | ROZPOCET
| VV |  | Mezisoučet |  | 928.07 | [12 empty] | VV | 2 | 3 | True | 0 | ROZPOCET
| VV |  | D.1.1.2.14 Půdorys 3.NP - nový stav | [14 empty] | VV | 2 | 1 | True | 0 | ROZPOCET
| VV |  | Skladba_F02g |  | 354.48 | [12 empty] | VV | 2 | 2 | True | 0 | ROZPOCET
| VV |  | Skladba_F02i |  | 95.31 | [12 empty] | VV | 2 | 2 | True | 0 | ROZPOCET
| VV |  | Skladba_F02n |  | 56.85 | [12 empty] | VV | 2 | 2 | True | 0 | ROZPOCET
| VV |  | Mezisoučet |  | 506.64 | [12 empty] | VV | 2 | 3 | True | 0 | ROZPOCET
| VV |  | D.1.1.2.14 Půdorys 4.NP - nový stav | [14 empty] | VV | 2 | 1 | True | 0 | ROZPOCET
| VV |  | Skladba_F02j |  | 151.56 | [12 empty] | VV | 2 | 2 | True | 0 | ROZPOCET
| VV |  | Skladba_F02o |  | 56.22 | [12 empty] | VV | 2 | 2 | True | 0 | ROZPOCET
| VV |  | Skladba_F02l |  | 30.71 | [12 empty] | VV | 2 | 2 | True | 0 | ROZPOCET
| VV |  | Mezisoučet |  | 238.49 | [12 empty] | VV | 2 | 3 | True | 0 | ROZPOCET
| VV |  | Součet |  | 2745.95 | [12 empty] | VV | 2 | 4 | True | 1 | ROZPOCET
190 | K | 632451292 | Potěr cementový samonivelační litý Příplatek k cenám za každých dalších i započatých 5 mm tloušťky přes 50 mm tř. C 25 | m2 | 30.126 | 21.8 | 656.75 | CS ÚRS 2021 02 |  | snížená |  | 0 | 0.011 | 0.33139 | 0 | 0 | 4 | K | 2 |  |  |  | ROZPOCET | [5 empty] | 0 | 656.75 | 0 | 0 | 0 | 2 | 656.75 | 4 | 1817713667
| Online PSC |  | https://podminky.urs.cz/item/CS_URS_2021_02/632451292 | [14 empty] | Online PSC | 2
| VV |  | D.1.1.2.12 Půdorys 1.NP - nový stav | [14 empty] | VV | 2 | 1 | True | 0 | ROZPOCET
| VV |  | "§60" 3,266*4,612*2 |  | 30.126 | [12 empty] | VV | 2 | 2 | True | 0 | ROZPOCET
| VV |  | Součet |  | 30.126 | [12 empty] | VV | 2 | 4 | True | 1 | ROZPOCET
191 | K | 632451635R | Nabetonávka schodiště cementovou stěrkou | m2 | 5.738 | 718.6 | 4123.33 | CS ÚRS 2021 02 |  | snížená |  | 0 | 0.08087 | 0.46403 | 0 | 0 | 4 | K | 2 |  |  |  | ROZPOCET | [5 empty] | 0 | 4123.33 | 0 | 0 | 0 | 2 | 4123.33 | 4 | 236484502
| Online PSC |  | https://podminky.urs.cz/item/CS_URS_2021_02/632451635R | [14 empty] | Online PSC | 2
| VV |  | D.1.1.2.11 Půdorys 1.PP - nový stav | [14 empty] | VV | 2 | 1 | True | 0 | ROZPOCET
| VV |  | "§59" 1,851*0,31*10 |  | 5.738 | [12 empty] | VV | 2 | 2 | True | 0 | ROZPOCET
| VV |  | Součet |  | 5.738 | [12 empty] | VV | 2 | 4 | True | 1 | ROZPOCET
192 | K | 632452411R | Vysprávková vrstva podlahy, vyrovnání nerovností (s dodáním hmot) tl. do 10 mm | m2 | 1232.056 | 190.5 | 234706.67 | CS ÚRS 2021 02 |  | snížená |  | 0 | 0.02634 | 32.4524 | 0 | 0 | 4 | K | 2 |  |  |  | ROZPOCET | [5 empty] | 0 | 234706.67 | 0 | 0 | 0 | 2 | 234706.67 | 4 | -885106378
| Online PSC |  | https://podminky.urs.cz/item/CS_URS_2021_02/632452411R | [14 empty] | Online PSC | 2
| VV |  | uvažováno 40% ploch | [14 empty] | VV | 2 | 1 | True | 0 | ROZPOCET
| VV |  | Skladba_F02a*0,4 |  | 138.608 | [12 empty] | VV | 2 | 2 | True | 0 | ROZPOCET
| VV |  | Skladba_F02b*0,4 |  | 55.204 | [12 empty] | VV | 2 | 2 | True | 0 | ROZPOCET
| VV |  | Skladba_F02c*0,4 |  | 58.464 | [12 empty] | VV | 2 | 2 | True | 0 | ROZPOCET
| VV |  | Skladba_F02d*0,4 |  | 137.688 | [12 empty] | VV | 2 | 2 | True | 0 | ROZPOCET
| VV |  | Skladba_F02e*0,4 |  | 54.596 | [12 empty] | VV | 2 | 2 | True | 0 | ROZPOCET
| VV |  | Skladba_F02f*0,4 |  | 36.796 | [12 empty] | VV | 2 | 2 | True | 0 | ROZPOCET
| VV |  | Skladba_F02g*0,4 |  | 141.792 | [12 empty] | VV | 2 | 2 | True | 0 | ROZPOCET
| VV |  | Skladba_F02h*0,4 |  | 55.94 | [12 empty] | VV | 2 | 2 | True | 0 | ROZPOCET
| VV |  | Skladba_F02i*0,4 |  | 38.124 | [12 empty] | VV | 2 | 2 | True | 0 | ROZPOCET
| VV |  | Skladba_F02j*0,4 |  | 60.624 | [12 empty] | VV | 2 | 2 | True | 0 | ROZPOCET
| VV |  | Skladba_F02k*0,4 |  | 16.24 | [12 empty] | VV | 2 | 2 | True | 0 | ROZPOCET
| VV |  | Skladba_F02l*0,4 |  | 12.284 | [12 empty] | VV | 2 | 2 | True | 0 | ROZPOCET
| VV |  | Skladba_F02m*0,4 |  | 22.26 | [12 empty] | VV | 2 | 2 | True | 0 | ROZPOCET
| VV |  | Skladba_F02n*0,4 |  | 22.74 | [12 empty] | VV | 2 | 2 | True | 0 | ROZPOCET
| VV |  | Skladba_F02o*0,4 |  | 22.488 | [12 empty] | VV | 2 | 2 | True | 0 | ROZPOCET
| VV |  | Skladba_R01*0,4 |  | 314.84 | [12 empty] | VV | 2 | 2 | True | 0 | ROZPOCET
| VV |  | Skladba_R01a*0,4 |  | 23.48 | [12 empty] | VV | 2 | 2 | True | 0 | ROZPOCET
| VV |  | Skladba_R02*0,4 |  | 9.12 | [12 empty] | VV | 2 | 2 | True | 0 | ROZPOCET
| VV |  | Skladba_R03*0,4 |  | 10.768 | [12 empty] | VV | 2 | 2 | True | 0 | ROZPOCET
| VV |  | Součet |  | 1232.056 | [12 empty] | VV | 2 | 4 | True | 1 | ROZPOCET
193 | K | 632481213 | Separační vrstva k oddělení podlahových vrstev z polyetylénové fólie | m2 | 2858.48 | 8.7 | 24868.78 | CS ÚRS 2021 02 |  | snížená |  | 0 | 0.00013 | 0.3716 | 0 | 0 | 4 | K | 2 |  |  |  | ROZPOCET | [5 empty] | 0 | 24868.78 | 0 | 0 | 0 | 2 | 24868.78 | 4 | 865436504
| Online PSC |  | https://podminky.urs.cz/item/CS_URS_2021_02/632481213 | [14 empty] | Online PSC | 2
| VV |  | D.1.1.3.1 Tabulka materiálů a skladeb | [14 empty] | VV | 2 | 1 | True | 0 | ROZPOCET
| VV |  | D.1.1.2.11 Půdorys 1.PP - nový stav | [14 empty] | VV | 2 | 1 | True | 0 | ROZPOCET
| VV |  | Skladba_F01a |  | 56.58 | [12 empty] | VV | 2 | 2 | True | 0 | ROZPOCET
| VV |  | Skladba_F01b |  | 19.45 | [12 empty] | VV | 2 | 2 | True | 0 | ROZPOCET
| VV |  | Skladba_F01c |  | 266.59 | [12 empty] | VV | 2 | 2 | True | 0 | ROZPOCET
| VV |  | Skladba_F01d |  | 182.55 | [12 empty] | VV | 2 | 2 | True | 0 | ROZPOCET
| VV |  | Skladba_F01e |  | 74.34 | [12 empty] | VV | 2 | 2 | True | 0 | ROZPOCET
| VV |  | Skladba_F01f |  | 74.35 | [12 empty] | VV | 2 | 2 | True | 0 | ROZPOCET
| VV |  | Mezisoučet |  | 673.86 | [12 empty] | VV | 2 | 3 | True | 0 | ROZPOCET
| VV |  | D.1.1.2.12 Půdorys 1.NP - nový stav | [14 empty] | VV | 2 | 1 | True | 0 | ROZPOCET
| VV |  | Skladba_F02a |  | 346.52 | [12 empty] | VV | 2 | 2 | True | 0 | ROZPOCET
| VV |  | Skladba_F02b |  | 138.01 | [12 empty] | VV | 2 | 2 | True | 0 | ROZPOCET
| VV |  | Skladba_F02c |  | 146.16 | [12 empty] | VV | 2 | 2 | True | 0 | ROZPOCET
| VV |  | Mezisoučet |  | 630.69 | [12 empty] | VV | 2 | 3 | True | 0 | ROZPOCET
| VV |  | D.1.1.2.13 Půdorys 2.NP - nový stav | [14 empty] | VV | 2 | 1 | True | 0 | ROZPOCET
| VV |  | Skladba_F02d |  | 344.22 | [12 empty] | VV | 2 | 2 | True | 0 | ROZPOCET
| VV |  | Skladba_F02e |  | 136.49 | [12 empty] | VV | 2 | 2 | True | 0 | ROZPOCET
| VV |  | Skladba_F02f |  | 91.99 | [12 empty] | VV | 2 | 2 | True | 0 | ROZPOCET
| VV |  | Skladba_F02m |  | 55.65 | [12 empty] | VV | 2 | 2 | True | 0 | ROZPOCET
| VV |  | Mezisoučet |  | 628.35 | [12 empty] | VV | 2 | 3 | True | 0 | ROZPOCET
| VV |  | D.1.1.2.14 Půdorys 3.NP - nový stav | [14 empty] | VV | 2 | 1 | True | 0 | ROZPOCET
| VV |  | Skladba_F02g |  | 354.48 | [12 empty] | VV | 2 | 2 | True | 0 | ROZPOCET
| VV |  | Skladba_F02h |  | 139.85 | [12 empty] | VV | 2 | 2 | True | 0 | ROZPOCET
| VV |  | Skladba_F02i |  | 95.31 | [12 empty] | VV | 2 | 2 | True | 0 | ROZPOCET
| VV |  | Skladba_F02n |  | 56.85 | [12 empty] | VV | 2 | 2 | True | 0 | ROZPOCET
| VV |  | Mezisoučet |  | 646.49 | [12 empty] | VV | 2 | 3 | True | 0 | ROZPOCET
| VV |  | D.1.1.2.14 Půdorys 4.NP - nový stav | [14 empty] | VV | 2 | 1 | True | 0 | ROZPOCET
| VV |  | Skladba_F02j |  | 151.56 | [12 empty] | VV | 2 | 2 | True | 0 | ROZPOCET
| VV |  | Skladba_F02k |  | 40.6 | [12 empty] | VV | 2 | 2 | True | 0 | ROZPOCET
| VV |  | Skladba_F02o |  | 56.22 | [12 empty] | VV | 2 | 2 | True | 0 | ROZPOCET
| VV |  | Skladba_F02l |  | 30.71 | [12 empty] | VV | 2 | 2 | True | 0 | ROZPOCET
| VV |  | Mezisoučet |  | 279.09 | [12 empty] | VV | 2 | 3 | True | 0 | ROZPOCET
| VV |  | Součet |  | 2858.48 | [12 empty] | VV | 2 | 4 | True | 1 | ROZPOCET
194 | K | 633111119R | Povrchová úprava venkovního schodiště - kartáčování | m2 | 4.185 | 435 | 1820.48 |  |  | snížená |  | 0 | 0.0032 | 0.013392 | 0 | 0 | 4 | K | 2 |  |  |  | ROZPOCET | [5 empty] | 0 | 1820.48 | 0 | 0 | 0 | 2 | 1820.48 | 4 | 572501440
| VV |  | D.1.1.2.12 Půdorys 1.NP - nový stav | [14 empty] | VV | 2 | 1 | True | 0 | ROZPOCET
| VV |  | "§61" 4,5*0,31*3 |  | 4.185 | [12 empty] | VV | 2 | 2 | True | 0 | ROZPOCET
| VV |  | Součet |  | 4.185 | [12 empty] | VV | 2 | 4 | True | 1 | ROZPOCET
195 | K | 634112127 | Obvodová dilatace mezi stěnou a mazaninou nebo potěrem podlahovým páskem z pěnového PE s fólií tl. do 10 mm, výšky 120 mm | m | 3169 | 13.1 | 41513.9 | CS ÚRS 2021 02 |  | snížená |  | 0 | 2e-05 | 0.06338 | 0 | 0 | 4 | K | 2 |  |  |  | ROZPOCET | [5 empty] | 0 | 41513.9 | 0 | 0 | 0 | 2 | 41513.9 | 4 | -968076743
| Online PSC |  | https://podminky.urs.cz/item/CS_URS_2021_02/634112127 | [14 empty] | Online PSC | 2
196 | K | 635111142 | Násyp ze štěrkopísku, písku nebo kameniva pod podlahy s udusáním a urovnáním povrchu z kameniva hrubého 16-32 | m3 | 153.171 | 1993.1 | 305285.12 | CS ÚRS 2021 02 |  | snížená |  | 0 | 1.837 | 281.3751 | 0 | 0 | 4 | K | 2 |  |  |  | ROZPOCET | [5 empty] | 0 | 305285.12 | 0 | 0 | 0 | 2 | 305285.12 | 4 | -2138907738
| Online PSC |  | https://podminky.urs.cz/item/CS_URS_2021_02/635111142 | [14 empty] | Online PSC | 2
| VV |  | Skladba F01d | [14 empty] | VV | 2 | 1 | True | 0 | ROZPOCET
| VV |  | Skladba F01e | [14 empty] | VV | 2 | 1 | True | 0 | ROZPOCET
| VV |  | Skladba F01f | [14 empty] | VV | 2 | 1 | True | 0 | ROZPOCET
| VV |  | D.1.2.03 Půdorys 1.PP | [14 empty] | VV | 2 | 1 | True | 0 | ROZPOCET
| VV |  | odměřeno z PD | [14 empty] | VV | 2 | 1 | True | 0 | ROZPOCET
| VV |  | 378,2*(0,2+0,205) |  | 153.171 | [12 empty] | VV | 2 | 2 | True | 0 | ROZPOCET
| VV |  | Součet |  | 153.171 | [12 empty] | VV | 2 | 4 | True | 1 | ROZPOCET
197 | K | 636311111 | Kladení dlažby z betonových dlaždic na sucho na terče z umělé hmoty o rozměru dlažby 40x40 cm, o výšce terče do 25 mm | m2 | 55 | 612.1 | 33665.5 | CS ÚRS 2021 02 |  | snížená |  | 0 | 0.0024 | 0.132 | 0 | 0 | 4 | K | 2 |  |  |  | ROZPOCET | [5 empty] | 0 | 33665.5 | 0 | 0 | 0 | 2 | 33665.5 | 4 | -1957569719
| Online PSC |  | https://podminky.urs.cz/item/CS_URS_2021_02/636311111 | [14 empty] | Online PSC | 2
| VV |  | D.1.1.3.9 Kniha ostatních výrobků | [14 empty] | VV | 2 | 1 | True | 0 | ROZPOCET
| VV |  | "OS75" 55 |  | 55 | [12 empty] | VV | 2 | 2 | True | 0 | ROZPOCET
| VV |  | Součet |  | 55 | [12 empty] | VV | 2 | 4 | True | 1 | ROZPOCET
198 | M | 59245320R | dlažba plošná betonová 400x400x50mm přírodní | m2 | 56.1 | 339.3 | 19034.73 |  |  | snížená |  | 0 | 0.135 | 7.5735 | 0 | 0 | 8 | M | 2 |  |  |  | ROZPOCET | [5 empty] | 0 | 19034.73 | 0 | 0 | 0 | 2 | 19034.73 | 4 | 367278833
| VV |  | D.1.1.3.9 Kniha ostatních výrobků | [14 empty] | VV | 2 | 1 | True | 0 | ROZPOCET
| VV |  | "OS75" 55 |  | 55 | [12 empty] | VV | 2 | 2 | True | 0 | ROZPOCET
| VV |  | Součet |  | 55 | [12 empty] | VV | 2 | 4 | True | 1 | ROZPOCET
| VV |  | 55*1,02 'Přepočtené koeficientem množství |  | 56.1 | [12 empty] | VV | 2 | 2 | False | 1 | ROZPOCET
199 | K | 636311112 | Kladení dlažby z betonových dlaždic na sucho na terče z umělé hmoty o rozměru dlažby 40x40 cm, o výšce terče přes 25 do 70 mm | m2 | 58.7 | 1103.1 | 64751.97 | CS ÚRS 2021 02 |  | snížená |  | 0 | 0.0032 | 0.18784 | 0 | 0 | 4 | K | 2 |  |  |  | ROZPOCET | [5 empty] | 0 | 64751.97 | 0 | 0 | 0 | 2 | 64751.97 | 4 | -1112248491
| Online PSC |  | https://podminky.urs.cz/item/CS_URS_2021_02/636311112 | [14 empty] | Online PSC | 2
| VV |  | Skladba_R01a |  | 58.7 | [12 empty] | VV | 2 | 2 | True | 0 | ROZPOCET
| VV |  | Součet |  | 58.7 | [12 empty] | VV | 2 | 4 | True | 1 | ROZPOCET
200 | M | 59245320R | dlažba plošná betonová 400x400x50mm přírodní | m2 | 59.874 | 339.3 | 20315.25 |  |  | snížená |  | 0 | 0.135 | 8.083 | 0 | 0 | 8 | M | 2 |  |  |  | ROZPOCET | [5 empty] | 0 | 20315.25 | 0 | 0 | 0 | 2 | 20315.25 | 4 | -488491118
| VV |  | 58,7*1,02 'Přepočtené koeficientem množství |  | 59.874 | [12 empty] | VV | 2 | 2 | False | 1 | ROZPOCET
201 | K | 637121113 | Okapový chodník z kameniva s udusáním a urovnáním povrchu z kačírku tl. 200 mm | m2 | 98.35 | 587.9 | 57819.97 | CS ÚRS 2021 02 |  | snížená |  | 0 | 0.3674 | 36.1338 | 0 | 0 | 16 | K | 2 |  |  |  | ROZPOCET | [5 empty] | 0 | 57819.97 | 0 | 0 | 0 | 2 | 57819.97 | 16 | -237915199
| Online PSC |  | https://podminky.urs.cz/item/CS_URS_2021_02/637121113 | [14 empty] | Online PSC | 2
| VV |  | C.2 Koordinační situace | [14 empty] | VV | 2 | 1 | True | 0 | ROZPOCET
| VV |  | (54+14,5+20,4+6,3+51,5)*0,5 |  | 73.35 | [12 empty] | VV | 2 | 2 | True | 0 | ROZPOCET
| VV |  | opěrka | [14 empty] | VV | 2 | 1 | True | 0 | ROZPOCET
| VV |  | 50*0,5 |  | 25 | [12 empty] | VV | 2 | 2 | True | 0 | ROZPOCET
| VV |  | Součet |  | 98.35 | [12 empty] | VV | 2 | 4 | True | 1 | ROZPOCET
202 | K | 637311131 | Okapový chodník z obrubníků betonových zahradních, se zalitím spár cementovou maltou do lože z betonu prostého | m | 196.7 | 304.6 | 59914.82 | CS ÚRS 2021 02 |  | snížená |  | 0 | 0.12895 | 25.3645 | 0 | 0 | 4 | K | 2 |  |  |  | ROZPOCET | [5 empty] | 0 | 59914.82 | 0 | 0 | 0 | 2 | 59914.82 | 4 | 39212429
| Online PSC |  | https://podminky.urs.cz/item/CS_URS_2021_02/637311131 | [14 empty] | Online PSC | 2
| VV |  | C.2 Koordinační situace | [14 empty] | VV | 2 | 1 | True | 0 | ROZPOCET
| VV |  | 54+14,5+20,4+6,3+51,5 |  | 146.7 | [12 empty] | VV | 2 | 2 | True | 0 | ROZPOCET
| VV |  | opěrka | [14 empty] | VV | 2 | 1 | True | 0 | ROZPOCET
| VV |  | 50 |  | 50 | [12 empty] | VV | 2 | 2 | True | 0 | ROZPOCET
| VV |  | Součet |  | 196.7 | [12 empty] | VV | 2 | 4 | True | 1 | ROZPOCET
203 | K | 642942611 | Osazování zárubní nebo rámů kovových dveřních lisovaných nebo z úhelníků bez dveřních křídel na montážní pěnu, plochy otvoru do 2,5 m2 | kus | 36 | 870 | 31320 | CS ÚRS 2021 02 |  | snížená |  | 0 | 0.00048 | 0.01728 | 0 | 0 | 4 | K | 2 |  |  |  | ROZPOCET | [5 empty] | 0 | 31320 | 0 | 0 | 0 | 2 | 31320 | 4 | 559657762
| Online PSC |  | https://podminky.urs.cz/item/CS_URS_2021_02/642942611 | [14 empty] | Online PSC | 2
| VV |  | D.1.1.3.2 Kniha interiérových dveří | [14 empty] | VV | 2 | 1 | True | 0 | ROZPOCET
| VV |  | "D05/L" 16 |  | 16 | [12 empty] | VV | 2 | 2 | True | 0 | ROZPOCET
| VV |  | "D05/P" 10 |  | 10 | [12 empty] | VV | 2 | 2 | True | 0 | ROZPOCET
| VV |  | "D09/L" 8 |  | 8 | [12 empty] | VV | 2 | 2 | True | 0 | ROZPOCET
| VV |  | "D09/P" 2 |  | 2 | [12 empty] | VV | 2 | 2 | True | 0 | ROZPOCET
| VV |  | Součet |  | 36 | [12 empty] | VV | 2 | 4 | True | 1 | ROZPOCET
204 | M | 55331444R | zárubeň jednokřídlá ocelová pro dodatečnou montáž, pro bezfalcové křídlo, včetně těsnění, žárově pozink plech tl. 1,5 mm, tři dveřní závěsy, tl stěny 150-200mm rozměru 900/1970, 2100mm, včetně povrchové úpravy dle PD | kus | 10 | 3906.3 | 39063 |  |  | snížená |  | 0 | 0.01834 | 0.1834 | 0 | 0 | 8 | M | 2 |  |  |  | ROZPOCET | [5 empty] | 0 | 39063 | 0 | 0 | 0 | 2 | 39063 | 4 | 604767071
| VV |  | D.1.1.3.2 Kniha interiérových dveří | [14 empty] | VV | 2 | 1 | True | 0 | ROZPOCET
| VV |  | "D09/L" 8 |  | 8 | [12 empty] | VV | 2 | 2 | True | 0 | ROZPOCET
| VV |  | "D09/P" 2 |  | 2 | [12 empty] | VV | 2 | 2 | True | 0 | ROZPOCET
| VV |  | Součet |  | 10 | [12 empty] | VV | 2 | 4 | True | 1 | ROZPOCET
205 | M | 55331442R | zárubeň jednokřídlá ocelová pro dodatečnou montáž, pro bezfalcové křídlo, včetně těsnění, žárově pozink plech tl. 1,5 mm, tři dveřní závěsy, tl stěny 150-200mm rozměru 800/1970, 2100mm, včetně povrchové úpravy dle PD | kus | 26 | 3906.3 | 101563.8 |  |  | snížená |  | 0 | 0.01793 | 0.46618 | 0 | 0 | 8 | M | 2 |  |  |  | ROZPOCET | [5 empty] | 0 | 101563.8 | 0 | 0 | 0 | 2 | 101563.8 | 4 | -132301083
| VV |  | D.1.1.3.2 Kniha interiérových dveří | [14 empty] | VV | 2 | 1 | True | 0 | ROZPOCET
| VV |  | "D05/L" 16 |  | 16 | [12 empty] | VV | 2 | 2 | True | 0 | ROZPOCET
| VV |  | "D05/P" 10 |  | 10 | [12 empty] | VV | 2 | 2 | True | 0 | ROZPOCET
| VV |  | Součet |  | 26 | [12 empty] | VV | 2 | 4 | True | 1 | ROZPOCET
206 | K | 642945111 | Osazování ocelových zárubní protipožárních nebo protiplynových dveří do vynechaného otvoru, s obetonováním, dveří jednokřídlových do 2,5 m2 | kus | 31 | 1305 | 40455 | CS ÚRS 2021 02 |  | snížená |  | 0 | 0.4417 | 13.6927 | 0 | 0 | 4 | K | 2 |  |  |  | ROZPOCET | [5 empty] | 0 | 40455 | 0 | 0 | 0 | 2 | 40455 | 4 | 947156114
| Online PSC |  | https://podminky.urs.cz/item/CS_URS_2021_02/642945111 | [14 empty] | Online PSC | 2
| VV |  | D.1.1.3.2 Kniha interiérových dveří | [14 empty] | VV | 2 | 1 | True | 0 | ROZPOCET
| VV |  | "D12/L" 6 |  | 6 | [12 empty] | VV | 2 | 2 | True | 0 | ROZPOCET
| VV |  | "D12/P" 13 |  | 13 | [12 empty] | VV | 2 | 2 | True | 0 | ROZPOCET
| VV |  | "D13/L" 5 |  | 5 | [12 empty] | VV | 2 | 2 | True | 0 | ROZPOCET
| VV |  | "D13/P" 3 |  | 3 | [12 empty] | VV | 2 | 2 | True | 0 | ROZPOCET
| VV |  | "D14/L" 1 |  | 1 | [12 empty] | VV | 2 | 2 | True | 0 | ROZPOCET
| VV |  | "D17/L" 1 |  | 1 | [12 empty] | VV | 2 | 2 | True | 0 | ROZPOCET
| VV |  | "D18/P" 1 |  | 1 | [12 empty] | VV | 2 | 2 | True | 0 | ROZPOCET
| VV |  | "D20/P" 1 |  | 1 | [12 empty] | VV | 2 | 2 | True | 0 | ROZPOCET
| VV |  | Součet |  | 31 | [12 empty] | VV | 2 | 4 | True | 1 | ROZPOCET
207 | M | 55331443R | zárubeň jednokřídlá ocelová pro dodatečnou montáž, pro bezfalcové křídlo, včetně těsnění, žárově pozink plech tl. 1,5 mm, tři dveřní závěsy, s protipožární úpravou, tl stěny 150-200mm rozměru 900/1970, 2100mm, včetně povrchové úpravy dle PD | kus | 30 | 3906.3 | 117189 |  |  | snížená |  | 0 | 0.01834 | 0.5502 | 0 | 0 | 8 | M | 2 |  |  |  | ROZPOCET | [5 empty] | 0 | 117189 | 0 | 0 | 0 | 2 | 117189 | 4 | 1500931272
| VV |  | D.1.1.3.2 Kniha interiérových dveří | [14 empty] | VV | 2 | 1 | True | 0 | ROZPOCET
| VV |  | "D12/L" 6 |  | 6 | [12 empty] | VV | 2 | 2 | True | 0 | ROZPOCET
| VV |  | "D12/P" 13 |  | 13 | [12 empty] | VV | 2 | 2 | True | 0 | ROZPOCET
| VV |  | "D13/L" 5 |  | 5 | [12 empty] | VV | 2 | 2 | True | 0 | ROZPOCET
| VV |  | "D13/P" 3 |  | 3 | [12 empty] | VV | 2 | 2 | True | 0 | ROZPOCET
| VV |  | "D17/L" 1 |  | 1 | [12 empty] | VV | 2 | 2 | True | 0 | ROZPOCET
| VV |  | "D18/P" 1 |  | 1 | [12 empty] | VV | 2 | 2 | True | 0 | ROZPOCET
| VV |  | "D20/P" 1 |  | 1 | [12 empty] | VV | 2 | 2 | True | 0 | ROZPOCET
| VV |  | Součet |  | 30 | [12 empty] | VV | 2 | 4 | True | 1 | ROZPOCET
208 | M | 55331441R | zárubeň jednokřídlá ocelová pro dodatečnou montáž, pro bezfalcové křídlo, včetně těsnění, žárově pozink plech tl. 1,5 mm, tři dveřní závěsy, s protipožární úpravou, tl stěny 150-200mm rozměru 800/1970, 2100mm, včetně povrchové úpravy dle PD | kus | 1 | 5646.3 | 5646.3 |  |  | snížená |  | 0 | 0.01793 | 0.01793 | 0 | 0 | 8 | M | 2 |  |  |  | ROZPOCET | [5 empty] | 0 | 5646.3 | 0 | 0 | 0 | 2 | 5646.3 | 4 | 995794897
| P |  | Poznámka k položce: DZUP | [14 empty] | P | 2
| VV |  | D.1.1.3.2 Kniha interiérových dveří | [14 empty] | VV | 2 | 1 | True | 0 | ROZPOCET
| VV |  | "D14/L" 1 |  | 1 | [12 empty] | VV | 2 | 2 | True | 0 | ROZPOCET
| VV |  | Součet |  | 1 | [12 empty] | VV | 2 | 4 | True | 1 | ROZPOCET
209 | K | 644941111 | Montáž průvětrníků nebo mřížek odvětrávacích velikosti do 150 x 200 mm | kus | 7 | 98.7 | 690.9 | CS ÚRS 2021 02 |  | snížená |  | 0 | 0 | 0 | 0 | 0 | 4 | K | 2 |  |  |  | ROZPOCET | [5 empty] | 0 | 690.9 | 0 | 0 | 0 | 2 | 690.9 | 4 | -1951824238
| Online PSC |  | https://podminky.urs.cz/item/CS_URS_2021_02/644941111 | [14 empty] | Online PSC | 2
| VV |  | D.1.1.3.9 Kniha ostatních výrobů | [14 empty] | VV | 2 | 1 | True | 0 | ROZPOCET
| VV |  | "OS17" 7 |  | 7 | [12 empty] | VV | 2 | 2 | True | 0 | ROZPOCET
| VV |  | Součet |  | 7 | [12 empty] | VV | 2 | 4 | True | 1 | ROZPOCET
210 | M | 56245642 | mřížka větrací kruhová plast se síťovinou 140mm | kus | 7 | 108.8 | 761.6 | CS ÚRS 2021 02 |  | snížená |  | 0 | 6e-05 | 0.00042 | 0 | 0 | 8 | M | 2 |  |  |  | ROZPOCET | [5 empty] | 0 | 761.6 | 0 | 0 | 0 | 2 | 761.6 | 4 | 1580607427
| VV |  | D.1.1.3.9 Kniha ostatních výrobů | [14 empty] | VV | 2 | 1 | True | 0 | ROZPOCET
| VV |  | "OS17" 7 |  | 7 | [12 empty] | VV | 2 | 2 | True | 0 | ROZPOCET
| VV |  | Součet |  | 7 | [12 empty] | VV | 2 | 4 | True | 1 | ROZPOCET
211 | K | 644941112 | Montáž průvětrníků nebo mřížek odvětrávacích velikosti přes 150 x 200 do 300 x 300 mm | kus | 1 | 123.3 | 123.3 | CS ÚRS 2021 02 |  | snížená |  | 0 | 0 | 0 | 0 | 0 | 4 | K | 2 |  |  |  | ROZPOCET | [5 empty] | 0 | 123.3 | 0 | 0 | 0 | 2 | 123.3 | 4 | 2038433201
| Online PSC |  | https://podminky.urs.cz/item/CS_URS_2021_02/644941112 | [14 empty] | Online PSC | 2
| VV |  | D.1.1.3.9 Kniha ostatních výrobů | [14 empty] | VV | 2 | 1 | True | 0 | ROZPOCET
| VV |  | "OS18" 1 |  | 1 | [12 empty] | VV | 2 | 2 | True | 0 | ROZPOCET
| VV |  | Součet |  | 1 | [12 empty] | VV | 2 | 4 | True | 1 | ROZPOCET
212 | M | 56245640R | mřížka větrací kruhová plast se síťovinou 290mm | kus | 1 | 435 | 435 |  |  | snížená |  | 0 | 6e-05 | 6e-05 | 0 | 0 | 8 | M | 2 |  |  |  | ROZPOCET | [5 empty] | 0 | 435 | 0 | 0 | 0 | 2 | 435 | 4 | 1173232683
| VV |  | D.1.1.3.9 Kniha ostatních výrobů | [14 empty] | VV | 2 | 1 | True | 0 | ROZPOCET
| VV |  | "OS18" 1 |  | 1 | [12 empty] | VV | 2 | 2 | True | 0 | ROZPOCET
| VV |  | Součet |  | 1 | [12 empty] | VV | 2 | 4 | True | 1 | ROZPOCET
| D | 9 | Ostatní konstrukce a práce, bourání |  |  |  | 3933560.67 |  |  |  |  | 0 |  | 2.1659 |  | 2594.6356 | 1 | D | 1 |  |  |  | ROZPOCET | [11 empty] | 3933560.67
213 | K | 916371214R | Osazení skrytého zahradního obrubníku pozinkovaného včetně začištění | m | 30 | 217.5 | 6525 |  |  | snížená |  | 0 | 0 | 0 | 0 | 0 | 4 | K | 2 |  |  |  | ROZPOCET | [5 empty] | 0 | 6525 | 0 | 0 | 0 | 2 | 6525 | 4 | -1617991059
| VV |  | D.1.1.3.7 Kniha zámečnických výrobků | [14 empty] | VV | 2 | 1 | True | 0 | ROZPOCET
| VV |  | "Z20" 30 |  | 30 | [12 empty] | VV | 2 | 2 | True | 0 | ROZPOCET
| VV |  | Součet |  | 30 | [12 empty] | VV | 2 | 4 | True | 1 | ROZPOCET
214 | M | 27245187R | neviditelný pozinkovaný zahradní obrubník v. 180 mm | m | 33 | 957 | 31581 |  |  | snížená |  | 0 | 0.00124 | 0.04092 | 0 | 0 | 8 | M | 2 |  |  |  | ROZPOCET | [5 empty] | 0 | 31581 | 0 | 0 | 0 | 2 | 31581 | 4 | -141242022
| VV |  | D.1.1.3.7 Kniha zámečnických výrobků | [14 empty] | VV | 2 | 1 | True | 0 | ROZPOCET
| VV |  | "Z20" 30 |  | 30 | [12 empty] | VV | 2 | 2 | True | 0 | ROZPOCET
| VV |  | Součet |  | 30 | [12 empty] | VV | 2 | 4 | True | 1 | ROZPOCET
| VV |  | 30*1,1 'Přepočtené koeficientem množství |  | 33 | [12 empty] | VV | 2 | 2 | False | 1 | ROZPOCET
215 | K | 919735112 | Řezání stávajícího živičného krytu nebo podkladu hloubky přes 50 do 100 mm | m | 22.6 | 86.7 | 1959.42 | CS ÚRS 2021 02 |  | snížená |  | 0 | 0 | 0 | 0 | 0 | 4 | K | 2 |  |  |  | ROZPOCET | [5 empty] | 0 | 1959.42 | 0 | 0 | 0 | 2 | 1959.42 | 4 | -1996930587
| Online PSC |  | https://podminky.urs.cz/item/CS_URS_2021_02/919735112 | [14 empty] | Online PSC | 2
| VV |  | C.2 Koordinační situace | [14 empty] | VV | 2 | 1 | True | 0 | ROZPOCET
| VV |  | bourání asfaltového chodníku pro obkopání suterénu | [14 empty] | VV | 2 | 1 | True | 0 | ROZPOCET
| VV |  | 22,6 |  | 22.6 | [12 empty] | VV | 2 | 2 | True | 0 | ROZPOCET
| VV |  | Součet |  | 22.6 | [12 empty] | VV | 2 | 4 | True | 1 | ROZPOCET
216 | K | 941111122 | Montáž lešení řadového trubkového lehkého pracovního s podlahami s provozním zatížením tř. 3 do 200 kg/m2 šířky tř. W09 přes 0,9 do 1,2 m, výšky přes 10 do 25 m | m2 | 2843.78 | 45 | 127970.1 | CS ÚRS 2021 02 |  | snížená |  | 0 | 0 | 0 | 0 | 0 | 4 | K | 2 |  |  |  | ROZPOCET | [5 empty] | 0 | 127970.1 | 0 | 0 | 0 | 2 | 127970.1 | 4 | 1506170010
| Online PSC |  | https://podminky.urs.cz/item/CS_URS_2021_02/941111122 | [14 empty] | Online PSC | 2
| VV |  | D.1.1.1 Technická zpráva | [14 empty] | VV | 2 | 1 | True | 0 | ROZPOCET
| VV |  | D.1.1.2.20 Pohled jižní a západní - nový stav | [14 empty] | VV | 2 | 1 | True | 0 | ROZPOCET
| VV |  | 24,5*16+27*19+11,4*14,2+15,2*3 |  | 1112.48 | [12 empty] | VV | 2 | 2 | True | 0 | ROZPOCET
| VV |  | 19,5*18 |  | 351 | [12 empty] | VV | 2 | 2 | True | 0 | ROZPOCET
| VV |  | Mezisoučet |  | 1463.48 | [12 empty] | VV | 2 | 3 | True | 0 | ROZPOCET
| VV |  | D.1.1.2.21 Pohled severní a východní - nový stav | [14 empty] | VV | 2 | 1 | True | 0 | ROZPOCET
| VV |  | 11,5*13+27,2*19+24,2*15 |  | 1029.3 | [12 empty] | VV | 2 | 2 | True | 0 | ROZPOCET
| VV |  | 19,5*18 |  | 351 | [12 empty] | VV | 2 | 2 | True | 0 | ROZPOCET
| VV |  | Mezisoučet |  | 1380.3 | [12 empty] | VV | 2 | 3 | True | 0 | ROZPOCET
| VV | lešení | Součet |  | 2843.78 | [12 empty] | VV | 2 | 4 | True | 1 | ROZPOCET
217 | K | 941111222 | Montáž lešení řadového trubkového lehkého pracovního s podlahami s provozním zatížením tř. 3 do 200 kg/m2 Příplatek za první a každý další den použití lešení k ceně -1122 | m2 | 511880.4 | 0.9 | 460692.36 | CS ÚRS 2021 02 |  | snížená |  | 0 | 0 | 0 | 0 | 0 | 4 | K | 2 |  |  |  | ROZPOCET | [5 empty] | 0 | 460692.36 | 0 | 0 | 0 | 2 | 460692.36 | 4 | 505555574
| Online PSC |  | https://podminky.urs.cz/item/CS_URS_2021_02/941111222 | [14 empty] | Online PSC | 2
| VV |  | lešení |  | 2843.78 | [12 empty] | VV | 2 | 2 | True | 0 | ROZPOCET
| VV |  | Součet |  | 2843.78 | [12 empty] | VV | 2 | 4 | True | 1 | ROZPOCET
| VV |  | 2843,78*180 'Přepočtené koeficientem množství |  | 511880.4 | [12 empty] | VV | 2 | 2 | False | 1 | ROZPOCET
218 | K | 941111822 | Demontáž lešení řadového trubkového lehkého pracovního s podlahami s provozním zatížením tř. 3 do 200 kg/m2 šířky tř. W09 přes 0,9 do 1,2 m, výšky přes 10 do 25 m | m2 | 2843.78 | 35 | 99532.3 | CS ÚRS 2021 02 |  | snížená |  | 0 | 0 | 0 | 0 | 0 | 4 | K | 2 |  |  |  | ROZPOCET | [5 empty] | 0 | 99532.3 | 0 | 0 | 0 | 2 | 99532.3 | 4 | 1174818914
| Online PSC |  | https://podminky.urs.cz/item/CS_URS_2021_02/941111822 | [14 empty] | Online PSC | 2
| VV |  | lešení |  | 2843.78 | [12 empty] | VV | 2 | 2 | True | 0 | ROZPOCET
| VV |  | Součet |  | 2843.78 | [12 empty] | VV | 2 | 4 | True | 1 | ROZPOCET
219 | K | 944511111 | Montáž ochranné sítě zavěšené na konstrukci lešení z textilie z umělých vláken | m2 | 2843.78 | 3 | 8531.34 | CS ÚRS 2021 02 |  | snížená |  | 0 | 0 | 0 | 0 | 0 | 4 | K | 2 |  |  |  | ROZPOCET | [5 empty] | 0 | 8531.34 | 0 | 0 | 0 | 2 | 8531.34 | 4 | -2023909610
| Online PSC |  | https://podminky.urs.cz/item/CS_URS_2021_02/944511111 | [14 empty] | Online PSC | 2
| VV |  | lešení |  | 2843.78 | [12 empty] | VV | 2 | 2 | True | 0 | ROZPOCET
| VV |  | Součet |  | 2843.78 | [12 empty] | VV | 2 | 4 | True | 1 | ROZPOCET
220 | K | 944511211 | Montáž ochranné sítě Příplatek za první a každý další den použití sítě k ceně -1111 | m2 | 511880.4 | 0.1 | 51188.04 | CS ÚRS 2021 02 |  | snížená |  | 0 | 0 | 0 | 0 | 0 | 4 | K | 2 |  |  |  | ROZPOCET | [5 empty] | 0 | 51188.04 | 0 | 0 | 0 | 2 | 51188.04 | 4 | -779950402
| Online PSC |  | https://podminky.urs.cz/item/CS_URS_2021_02/944511211 | [14 empty] | Online PSC | 2
| VV |  | lešení |  | 2843.78 | [12 empty] | VV | 2 | 2 | True | 0 | ROZPOCET
| VV |  | Součet |  | 2843.78 | [12 empty] | VV | 2 | 4 | True | 1 | ROZPOCET
| VV |  | 2843,78*180 'Přepočtené koeficientem množství |  | 511880.4 | [12 empty] | VV | 2 | 2 | False | 1 | ROZPOCET
221 | K | 944511811 | Demontáž ochranné sítě zavěšené na konstrukci lešení z textilie z umělých vláken | m2 | 2843.78 | 1 | 2843.78 | CS ÚRS 2021 02 |  | snížená |  | 0 | 0 | 0 | 0 | 0 | 4 | K | 2 |  |  |  | ROZPOCET | [5 empty] | 0 | 2843.78 | 0 | 0 | 0 | 2 | 2843.78 | 4 | 1067694092
| Online PSC |  | https://podminky.urs.cz/item/CS_URS_2021_02/944511811 | [14 empty] | Online PSC | 2
| VV |  | lešení |  | 2843.78 | [12 empty] | VV | 2 | 2 | True | 0 | ROZPOCET
| VV |  | Součet |  | 2843.78 | [12 empty] | VV | 2 | 4 | True | 1 | ROZPOCET
222 | K | 944711113 | Montáž záchytné stříšky zřizované současně s lehkým nebo těžkým lešením, šířky přes 2,0 do 2,5 m | m | 10 | 172.9 | 1729 | CS ÚRS 2021 02 |  | snížená |  | 0 | 0 | 0 | 0 | 0 | 4 | K | 2 |  |  |  | ROZPOCET | [5 empty] | 0 | 1729 | 0 | 0 | 0 | 2 | 1729 | 4 | -49705147
| Online PSC |  | https://podminky.urs.cz/item/CS_URS_2021_02/944711113 | [14 empty] | Online PSC | 2
| VV |  | 2*5 |  | 10 | [12 empty] | VV | 2 | 2 | True | 0 | ROZPOCET
| VV |  | Součet |  | 10 | [12 empty] | VV | 2 | 4 | True | 1 | ROZPOCET
223 | K | 944711213 | Montáž záchytné stříšky Příplatek za první a každý další den použití záchytné stříšky k ceně -1113 | m | 1800 | 2.9 | 5220 | CS ÚRS 2021 02 |  | snížená |  | 0 | 0 | 0 | 0 | 0 | 4 | K | 2 |  |  |  | ROZPOCET | [5 empty] | 0 | 5220 | 0 | 0 | 0 | 2 | 5220 | 4 | -915893824
| Online PSC |  | https://podminky.urs.cz/item/CS_URS_2021_02/944711213 | [14 empty] | Online PSC | 2
| VV |  | 2*5 |  | 10 | [12 empty] | VV | 2 | 2 | True | 0 | ROZPOCET
| VV |  | Součet |  | 10 | [12 empty] | VV | 2 | 4 | True | 1 | ROZPOCET
| VV |  | 10*180 'Přepočtené koeficientem množství |  | 1800 | [12 empty] | VV | 2 | 2 | False | 1 | ROZPOCET
224 | K | 944711813 | Demontáž záchytné stříšky zřizované současně s lehkým nebo těžkým lešením, šířky přes 2,0 do 2,5 m | m | 10 | 107.2 | 1072 | CS ÚRS 2021 02 |  | snížená |  | 0 | 0 | 0 | 0 | 0 | 4 | K | 2 |  |  |  | ROZPOCET | [5 empty] | 0 | 1072 | 0 | 0 | 0 | 2 | 1072 | 4 | 1940388977
| Online PSC |  | https://podminky.urs.cz/item/CS_URS_2021_02/944711813 | [14 empty] | Online PSC | 2
| VV |  | 2*5 |  | 10 | [12 empty] | VV | 2 | 2 | True | 0 | ROZPOCET
| VV |  | Součet |  | 10 | [12 empty] | VV | 2 | 4 | True | 1 | ROZPOCET
225 | K | 949101111 | Lešení pomocné pracovní pro objekty pozemních staveb pro zatížení do 150 kg/m2, o výšce lešeňové podlahy do 1,9 m | m2 | 2858.42 | 50 | 142921 | CS ÚRS 2021 02 |  | snížená |  | 0 | 0.00013 | 0.37159 | 0 | 0 | 4 | K | 2 |  |  |  | ROZPOCET | [5 empty] | 0 | 142921 | 0 | 0 | 0 | 2 | 142921 | 4 | -1401719988
| Online PSC |  | https://podminky.urs.cz/item/CS_URS_2021_02/949101111 | [14 empty] | Online PSC | 2
| VV |  | D.1.1.2.11 Půdorys 1.PP | [14 empty] | VV | 2 | 1 | True | 0 | ROZPOCET
| VV |  | 673,86 |  | 673.86 | [12 empty] | VV | 2 | 2 | True | 0 | ROZPOCET
| VV |  | D.1.1.2.12 Půdorys 1.NP | [14 empty] | VV | 2 | 1 | True | 0 | ROZPOCET
| VV |  | 630,68 |  | 630.68 | [12 empty] | VV | 2 | 2 | True | 0 | ROZPOCET
| VV |  | D.1.1.2.13 Půdorys 2.NP | [14 empty] | VV | 2 | 1 | True | 0 | ROZPOCET
| VV |  | 628,3 |  | 628.3 | [12 empty] | VV | 2 | 2 | True | 0 | ROZPOCET
| VV |  | D.1.1.2.14 Půdorys 3.NP | [14 empty] | VV | 2 | 1 | True | 0 | ROZPOCET
| VV |  | 646,49 |  | 646.49 | [12 empty] | VV | 2 | 2 | True | 0 | ROZPOCET
| VV |  | D.1.1.2.15 Půdorys 4.NP | [14 empty] | VV | 2 | 1 | True | 0 | ROZPOCET
| VV |  | 279,09 |  | 279.09 | [12 empty] | VV | 2 | 2 | True | 0 | ROZPOCET
| VV |  | Součet |  | 2858.42 | [12 empty] | VV | 2 | 4 | True | 1 | ROZPOCET
226 | K | 949311112 | Montáž lešení trubkového do šachet (výtahových, potrubních) o půdorysné ploše do 6 m2, výšky přes 10 do 20 m | m | 19 | 856.5 | 16273.5 |  |  | snížená |  | 0 | 0 | 0 | 0 | 0 | 4 | K | 2 |  |  |  | ROZPOCET | [5 empty] | 0 | 16273.5 | 0 | 0 | 0 | 2 | 16273.5 | 4 | -1186223115
| VV |  | 19 |  | 19 | [12 empty] | VV | 2 | 2 | True | 0 | ROZPOCET
| VV | Leš_výtah | Součet |  | 19 | [12 empty] | VV | 2 | 4 | True | 1 | ROZPOCET
227 | K | 949311211 | Montáž lešení trubkového do šachet (výtahových, potrubních) Příplatek za první a každý další den použití lešení k ceně -1111, -1112 nebo -1113 | m | 285 | 9 | 2565 | CS ÚRS 2021 02 |  | snížená |  | 0 | 0 | 0 | 0 | 0 | 4 | K | 2 |  |  |  | ROZPOCET | [5 empty] | 0 | 2565 | 0 | 0 | 0 | 2 | 2565 | 4 | -2103886212
| Online PSC |  | https://podminky.urs.cz/item/CS_URS_2021_02/949311211 | [14 empty] | Online PSC | 2
| VV |  | leš_výtah*15 |  | 285 | [12 empty] | VV | 2 | 2 | True | 0 | ROZPOCET
| VV |  | Součet |  | 285 | [12 empty] | VV | 2 | 4 | True | 1 | ROZPOCET
228 | K | 949311812 | Demontáž lešení trubkového do šachet (výtahových, potrubních) o půdorysné ploše do 6 m2, výšky přes 10 do 20 m | m | 19 | 600 | 11400 | CS ÚRS 2021 02 |  | snížená |  | 0 | 0 | 0 | 0 | 0 | 4 | K | 2 |  |  |  | ROZPOCET | [5 empty] | 0 | 11400 | 0 | 0 | 0 | 2 | 11400 | 4 | -934501659
| Online PSC |  | https://podminky.urs.cz/item/CS_URS_2021_02/949311812 | [14 empty] | Online PSC | 2
| VV |  | leš_výtah |  | 19 | [12 empty] | VV | 2 | 2 | True | 0 | ROZPOCET
| VV |  | Součet |  | 19 | [12 empty] | VV | 2 | 4 | True | 1 | ROZPOCET
229 | K | 952901111 | Vyčištění budov nebo objektů před předáním do užívání budov bytové nebo občanské výstavby, světlé výšky podlaží do 4 m | m2 | 2858.42 | 115.8 | 331005.04 | CS ÚRS 2021 02 |  | snížená |  | 0 | 4e-05 | 0.11434 | 0 | 0 | 4 | K | 2 |  |  |  | ROZPOCET | [5 empty] | 0 | 331005.04 | 0 | 0 | 0 | 2 | 331005.04 | 4 | -1804109231
| Online PSC |  | https://podminky.urs.cz/item/CS_URS_2021_02/952901111 | [14 empty] | Online PSC | 2
| VV |  | D.1.1.2.11 Půdorys 1.PP | [14 empty] | VV | 2 | 1 | True | 0 | ROZPOCET
| VV |  | 673,86 |  | 673.86 | [12 empty] | VV | 2 | 2 | True | 0 | ROZPOCET
| VV |  | D.1.1.2.12 Půdorys 1.NP | [14 empty] | VV | 2 | 1 | True | 0 | ROZPOCET
| VV |  | 630,68 |  | 630.68 | [12 empty] | VV | 2 | 2 | True | 0 | ROZPOCET
| VV |  | D.1.1.2.13 Půdorys 2.NP | [14 empty] | VV | 2 | 1 | True | 0 | ROZPOCET
| VV |  | 628,3 |  | 628.3 | [12 empty] | VV | 2 | 2 | True | 0 | ROZPOCET
| VV |  | D.1.1.2.14 Půdorys 3.NP | [14 empty] | VV | 2 | 1 | True | 0 | ROZPOCET
| VV |  | 646,49 |  | 646.49 | [12 empty] | VV | 2 | 2 | True | 0 | ROZPOCET
| VV |  | D.1.1.2.15 Půdorys 4.NP | [14 empty] | VV | 2 | 1 | True | 0 | ROZPOCET
| VV |  | 279,09 |  | 279.09 | [12 empty] | VV | 2 | 2 | True | 0 | ROZPOCET
| VV |  | Součet |  | 2858.42 | [12 empty] | VV | 2 | 4 | True | 1 | ROZPOCET
230 | K | 953941516 | Osazování drobných kovových předmětů se zalitím maltou cementovou, do vysekaných kapes nebo připravených otvorů konzol nebo kotev, např. pro záclonové kryty, zavěšené skříňky, radiátorové držáky apod. | kus | 1 | 304.5 | 304.5 | CS ÚRS 2021 02 |  | snížená |  | 0 | 0.00449 | 0.00449 | 0 | 0 | 4 | K | 2 |  |  |  | ROZPOCET | [5 empty] | 0 | 304.5 | 0 | 0 | 0 | 2 | 304.5 | 4 | -1477658266
| Online PSC |  | https://podminky.urs.cz/item/CS_URS_2021_02/953941516 | [14 empty] | Online PSC | 2
| VV |  | D.1.1.3.9 Kniha ostatních výrobků | [14 empty] | VV | 2 | 1 | True | 0 | ROZPOCET
| VV |  | "OS03" 1 |  | 1 | [12 empty] | VV | 2 | 2 | True | 0 | ROZPOCET
| VV |  | Součet |  | 1 | [12 empty] | VV | 2 | 4 | True | 1 | ROZPOCET
231 | M | 4951111R | lékárnička 650x500x175 mm, ocelový plech s povrchovou úpravou, plná dvířka | kus | 1 | 1740 | 1740 |  |  | snížená |  | 0 | 0 | 0 | 0 | 0 | 8 | M | 2 |  |  |  | ROZPOCET | [5 empty] | 0 | 1740 | 0 | 0 | 0 | 2 | 1740 | 4 | 2052679080
232 | K | 953943211 | Osazování drobných kovových předmětů kotvených do stěny hasicího přístroje | kus | 12 | 217.5 | 2610 | CS ÚRS 2021 02 |  | snížená |  | 0 | 0.00018 | 0.00216 | 0 | 0 | 4 | K | 2 |  |  |  | ROZPOCET | [5 empty] | 0 | 2610 | 0 | 0 | 0 | 2 | 2610 | 4 | 2108021594
| Online PSC |  | https://podminky.urs.cz/item/CS_URS_2021_02/953943211 | [14 empty] | Online PSC | 2
| VV |  | D.1.1.3.9 Kniha ostatních výrobků | [14 empty] | VV | 2 | 1 | True | 0 | ROZPOCET
| VV |  | "OS02" 12 |  | 12 | [12 empty] | VV | 2 | 2 | True | 0 | ROZPOCET
| VV |  | Součet |  | 12 | [12 empty] | VV | 2 | 4 | True | 1 | ROZPOCET
233 | M | 44932114 | přístroj hasicí ruční práškový PG 6 LE | kus | 12 | 965.7 | 11588.4 | CS ÚRS 2021 02 |  | snížená |  | 0 | 0.012 | 0.144 | 0 | 0 | 8 | M | 2 |  |  |  | ROZPOCET | [5 empty] | 0 | 11588.4 | 0 | 0 | 0 | 2 | 11588.4 | 4 | 1995050195
| VV |  | D.1.1.3.9 Kniha ostatních výrobků | [14 empty] | VV | 2 | 1 | True | 0 | ROZPOCET
| VV |  | "OS02" 12 |  | 12 | [12 empty] | VV | 2 | 2 | True | 0 | ROZPOCET
| VV |  | Součet |  | 12 | [12 empty] | VV | 2 | 4 | True | 1 | ROZPOCET
234 | K | 961055111 | Bourání základů z betonu železového | m3 | 13.417 | 3654 | 49025.72 | CS ÚRS 2021 02 |  | snížená |  | 0 | 0 | 0 | 2.4 | 32.2008 | 4 | K | 2 |  |  |  | ROZPOCET | [5 empty] | 0 | 49025.72 | 0 | 0 | 0 | 2 | 49025.72 | 4 | -1666135173
| Online PSC |  | https://podminky.urs.cz/item/CS_URS_2021_02/961055111 | [14 empty] | Online PSC | 2
| VV |  | D.1.1.2.1 Půdorys 1.PP - stávající stav + bourací práce | [14 empty] | VV | 2 | 1 | True | 0 | ROZPOCET
| VV |  | "§60" 2,25*2,38*0,3 |  | 1.607 | [12 empty] | VV | 2 | 2 | True | 0 | ROZPOCET
| VV |  | D.1.1.12 výkres opěrné zdi | [14 empty] | VV | 2 | 1 | True | 0 | ROZPOCET
| VV |  | ubourání stávajícího základu opěrné zdi | [14 empty] | VV | 2 | 1 | True | 0 | ROZPOCET
| VV |  | (45,18+4,03)*0,6*0,4 |  | 11.81 | [12 empty] | VV | 2 | 2 | True | 0 | ROZPOCET
| VV |  | Součet |  | 13.417 | [12 empty] | VV | 2 | 4 | True | 1 | ROZPOCET
235 | K | 962031132 | Bourání příček z cihel, tvárnic nebo příčkovek z cihel pálených, plných nebo dutých na maltu vápennou nebo vápenocementovou, tl. do 100 mm | m2 | 709.913 | 130.5 | 92643.65 | CS ÚRS 2021 02 |  | snížená |  | 0 | 0 | 0 | 0.131 | 92.9986 | 4 | K | 2 |  |  |  | ROZPOCET | [5 empty] | 0 | 92643.65 | 0 | 0 | 0 | 2 | 92643.65 | 4 | -1182359602
| Online PSC |  | https://podminky.urs.cz/item/CS_URS_2021_02/962031132 | [14 empty] | Online PSC | 2
| VV |  | D.1.1.2.1 Půdorys 1.PP - stávající stav + bourací práce | [14 empty] | VV | 2 | 1 | True | 0 | ROZPOCET
| VV |  | "§57" (3,695+3,19)*3,935 |  | 27.092 | [12 empty] | VV | 2 | 2 | True | 0 | ROZPOCET
| VV |  | "§59" (2,1+1,34+1,376*3+2)*2,25 |  | 21.528 | [12 empty] | VV | 2 | 2 | True | 0 | ROZPOCET
| VV |  | Mezisoučet |  | 48.62 | [12 empty] | VV | 2 | 3 | True | 0 | ROZPOCET
| VV |  | D.1.1.2.2 Půdorys 1.NP - stávající stav + bourací práce | [14 empty] | VV | 2 | 1 | True | 0 | ROZPOCET
| VV |  | "§15" (5,45+3,35+1,3+0,968+3,191+5,45+6,612+3,35+5,35*3+0,6*2+1,446+0,6+1,38+5,441+2,35+6,912)*3,445 |  | 224.097 | [12 empty] | VV | 2 | 2 | True | 0 | ROZPOCET
| VV |  | "§16" (4,86+0,4+2,98)*2,945 |  | 24.267 | [12 empty] | VV | 2 | 2 | True | 0 | ROZPOCET
| VV |  | "§17" 3,02*2,32 |  | 7.006 | [12 empty] | VV | 2 | 2 | True | 0 | ROZPOCET
| VV |  | "§19" (1,536+1,246*2+3,203+1,9+1,128)*2,37 |  | 24.314 | [12 empty] | VV | 2 | 2 | True | 0 | ROZPOCET
| VV |  | Mezisoučet |  | 279.684 | [12 empty] | VV | 2 | 3 | True | 0 | ROZPOCET
| VV |  | D.1.1.2.3 Půdorys 2.NP - stávající stav + bourací práce | [14 empty] | VV | 2 | 1 | True | 0 | ROZPOCET
| VV |  | "§07"(5,516+0,889+1,07+5,4+3,398+5,33+0,5+1,528+0,51+1,398+5,441)*3,55 |  | 109.979 | [12 empty] | VV | 2 | 2 | True | 0 | ROZPOCET
| VV |  | "§08"2,391*2,465 |  | 5.894 | [12 empty] | VV | 2 | 2 | True | 0 | ROZPOCET
| VV |  | "§10" (4,85+0,42)*3,115 |  | 16.416 | [12 empty] | VV | 2 | 2 | True | 0 | ROZPOCET
| VV |  | "§58" 2,83*(2,935+0,225) |  | 8.943 | [12 empty] | VV | 2 | 2 | True | 0 | ROZPOCET
| VV |  | Mezisoučet |  | 141.232 | [12 empty] | VV | 2 | 3 | True | 0 | ROZPOCET
| VV |  | D.1.1.2.4 Půdorys 3.NP - stávající stav + bourací práce | [14 empty] | VV | 2 | 1 | True | 0 | ROZPOCET
| VV |  | "§08" (3,885+0,5)*(2,965+0,16) |  | 13.703 | [12 empty] | VV | 2 | 2 | True | 0 | ROZPOCET
| VV |  | "§09" (5,62+3,5+5,689*4+1,17+1,17+1+5,625+0,535+3,139+0,445)*3,46 |  | 155.562 | [12 empty] | VV | 2 | 2 | True | 0 | ROZPOCET
| VV |  | "§10" (1,8*3+1,75*2)*2,26 |  | 20.114 | [12 empty] | VV | 2 | 2 | True | 0 | ROZPOCET
| VV |  | "§27" 1,1*2,4 |  | 2.64 | [12 empty] | VV | 2 | 2 | True | 0 | ROZPOCET
| VV |  | "§42" 3,155*3,125 |  | 9.859 | [12 empty] | VV | 2 | 2 | True | 0 | ROZPOCET
| VV |  | "§45" 1,22*2,25-0,9*2,1 |  | 0.855 | [12 empty] | VV | 2 | 2 | True | 0 | ROZPOCET
| VV |  | Mezisoučet |  | 202.733 | [12 empty] | VV | 2 | 3 | True | 0 | ROZPOCET
| VV |  | D.1.1.2.5 Půdorys 4.NP - stávající stav + bourací práce | [14 empty] | VV | 2 | 1 | True | 0 | ROZPOCET
| VV |  | "§17" (3,625+3,625+0,5*2+3,625)*3,17 |  | 37.644 | [12 empty] | VV | 2 | 2 | True | 0 | ROZPOCET
| VV |  | Mezisoučet |  | 37.644 | [12 empty] | VV | 2 | 3 | True | 0 | ROZPOCET
| VV |  | Součet |  | 709.913 | [12 empty] | VV | 2 | 4 | True | 1 | ROZPOCET
236 | K | 962031133 | Bourání příček z cihel, tvárnic nebo příčkovek z cihel pálených, plných nebo dutých na maltu vápennou nebo vápenocementovou, tl. do 150 mm | m2 | 427.99 | 130.5 | 55852.7 | CS ÚRS 2021 02 |  | snížená |  | 0 | 0 | 0 | 0.261 | 111.7054 | 4 | K | 2 |  |  |  | ROZPOCET | [5 empty] | 0 | 55852.7 | 0 | 0 | 0 | 2 | 55852.7 | 4 | 1045343431
| Online PSC |  | https://podminky.urs.cz/item/CS_URS_2021_02/962031133 | [14 empty] | Online PSC | 2
| VV |  | D.1.1.2.1 Půdorys 1.PP - stávající stav + bourací práce | [14 empty] | VV | 2 | 1 | True | 0 | ROZPOCET
| VV |  | "§24" 2,375*2,6-0,8*1,97 |  | 4.599 | [12 empty] | VV | 2 | 2 | True | 0 | ROZPOCET
| VV |  | "§28"1,352*2*2 |  | 5.408 | [12 empty] | VV | 2 | 2 | True | 0 | ROZPOCET
| VV |  | Mezisoučet |  | 10.007 | [12 empty] | VV | 2 | 3 | True | 0 | ROZPOCET
| VV |  | D.1.1.2.2 Půdorys 1.NP - stávající stav + bourací práce | [14 empty] | VV | 2 | 1 | True | 0 | ROZPOCET
| VV |  | "§15" (8,715+8,415+3,96)*3,445 |  | 72.655 | [12 empty] | VV | 2 | 2 | True | 0 | ROZPOCET
| VV |  | "§31" 1,2*2,41 |  | 2.892 | [12 empty] | VV | 2 | 2 | True | 0 | ROZPOCET
| VV |  | Mezisoučet |  | 75.547 | [12 empty] | VV | 2 | 3 | True | 0 | ROZPOCET
| VV |  | D.1.1.2.3 Půdorys 2.NP - stávající stav + bourací práce | [14 empty] | VV | 2 | 1 | True | 0 | ROZPOCET
| VV |  | "§07" (7,251+1+0,45+3,398+0,481+1+2,479+2,3)*3,56 |  | 65.358 | [12 empty] | VV | 2 | 2 | True | 0 | ROZPOCET
| VV |  | "§13" (1,2*2,465-0,9*2,1) |  | 1.068 | [12 empty] | VV | 2 | 2 | True | 0 | ROZPOCET
| VV |  | "§14" (1,2*2,465-0,9*2,1)*2 |  | 2.136 | [12 empty] | VV | 2 | 2 | True | 0 | ROZPOCET
| VV |  | Mezisoučet |  | 68.562 | [12 empty] | VV | 2 | 3 | True | 0 | ROZPOCET
| VV |  | D.1.1.2.4 Půdorys 3.NP - stávající stav + bourací práce | [14 empty] | VV | 2 | 1 | True | 0 | ROZPOCET
| VV |  | "§05" (1,2*2,42-0,9*1,97)*2 |  | 2.262 | [12 empty] | VV | 2 | 2 | True | 0 | ROZPOCET
| VV |  | "§06" 2,4*2,42-0,8*2,1*2 |  | 2.448 | [12 empty] | VV | 2 | 2 | True | 0 | ROZPOCET
| VV |  | "§09"(3,714+4,799+8,913+3,546*2+5,625+ 5,592+3,96+6,945)*3,446 |  | 160.721 | [12 empty] | VV | 2 | 2 | True | 0 | ROZPOCET
| VV |  | "§17" (1,2*2,42-0,9*1,97)*2 |  | 2.262 | [12 empty] | VV | 2 | 2 | True | 0 | ROZPOCET
| VV |  | "§18" 1,2*2,35 |  | 2.82 | [12 empty] | VV | 2 | 2 | True | 0 | ROZPOCET
| VV |  | "§21" 7,431*0,925 |  | 6.874 | [12 empty] | VV | 2 | 2 | True | 0 | ROZPOCET
| VV |  | "§32" 1,2*2,39-0,8*1,97 |  | 1.292 | [12 empty] | VV | 2 | 2 | True | 0 | ROZPOCET
| VV |  | "§33" (1,2*2,45-0,9*1,97)*5 |  | 5.835 | [12 empty] | VV | 2 | 2 | True | 0 | ROZPOCET
| VV |  | "§43" 1,2*2,45-0,9*2,1 |  | 1.05 | [12 empty] | VV | 2 | 2 | True | 0 | ROZPOCET
| VV |  | "§49" 6,2*0,86 |  | 5.332 | [12 empty] | VV | 2 | 2 | True | 0 | ROZPOCET
| VV |  | Mezisoučet |  | 190.896 | [12 empty] | VV | 2 | 3 | True | 0 | ROZPOCET
| VV |  | D.1.1.2.5 Půdorys 4.NP - stávající stav + bourací práce | [14 empty] | VV | 2 | 1 | True | 0 | ROZPOCET
| VV |  | "§10" (3,957*2,56-1,613*2,1) |  | 6.743 | [12 empty] | VV | 2 | 2 | True | 0 | ROZPOCET
| VV |  | "§17" (3,957*2,56-0,9*2,1)+(8,915+0,87*2+3,605+3,605)*3,17 |  | 64.872 | [12 empty] | VV | 2 | 2 | True | 0 | ROZPOCET
| VV |  | "§19" 0,031*0,15*1,45+0,082*0,15*1,45 |  | 0.025 | [12 empty] | VV | 2 | 2 | True | 0 | ROZPOCET
| VV |  | "§21" 6,2*0,855 |  | 5.301 | [12 empty] | VV | 2 | 2 | True | 0 | ROZPOCET
| VV |  | "§29" (1,2*2,25-0,9*1,97)*4+(1,14*2,16-0,9*1,97) |  | 4.397 | [12 empty] | VV | 2 | 2 | True | 0 | ROZPOCET
| VV |  | "§32" (1,271*2,3-0,9*1,97) |  | 1.15 | [12 empty] | VV | 2 | 2 | True | 0 | ROZPOCET
| VV |  | "§34" 1*2,38-0,9*2,1 |  | 0.49 | [12 empty] | VV | 2 | 2 | True | 0 | ROZPOCET
| VV |  | Mezisoučet |  | 82.978 | [12 empty] | VV | 2 | 3 | True | 0 | ROZPOCET
| VV |  | Součet |  | 427.99 | [12 empty] | VV | 2 | 4 | True | 1 | ROZPOCET
237 | K | 962032240 | Bourání zdiva nadzákladového z cihel nebo tvárnic z cihel pálených nebo vápenopískových, na maltu cementovou, objemu do 1 m3 | m3 | 37.379 | 1392 | 52031.57 | CS ÚRS 2021 02 |  | snížená |  | 0 | 0 | 0 | 1.95 | 72.889 | 4 | K | 2 |  |  |  | ROZPOCET | [5 empty] | 0 | 52031.57 | 0 | 0 | 0 | 2 | 52031.57 | 4 | -1793353665
| Online PSC |  | https://podminky.urs.cz/item/CS_URS_2021_02/962032240 | [14 empty] | Online PSC | 2
| VV |  | D.1.1.1 Technická zpráva | [14 empty] | VV | 2 | 1 | True | 0 | ROZPOCET
| VV |  | D.1.1.2.1 Půdorys 1.PP - stávající stav + bourací práce | [14 empty] | VV | 2 | 1 | True | 0 | ROZPOCET
| VV |  | "§32"2,645*2*0,22*0,62 |  | 0.722 | [12 empty] | VV | 2 | 2 | True | 0 | ROZPOCET
| VV |  | "§50" 1,9*0,19*0,54 |  | 0.195 | [12 empty] | VV | 2 | 2 | True | 0 | ROZPOCET
| VV |  | Mezisoučet |  | 0.917 | [12 empty] | VV | 2 | 3 | True | 0 | ROZPOCET
| VV |  | D.1.1.2.2 Půdorys 1.NP - stávající stav + bourací práce | [14 empty] | VV | 2 | 1 | True | 0 | ROZPOCET
| VV |  | "§02" 1,1*(0,93+0,17)*0,5 |  | 0.605 | [12 empty] | VV | 2 | 2 | True | 0 | ROZPOCET
| VV |  | "§03" 2,66*0,4*0,375 |  | 0.399 | [12 empty] | VV | 2 | 2 | True | 0 | ROZPOCET
| VV |  | "§04" 2,6*0,25*0,375*3 |  | 0.731 | [12 empty] | VV | 2 | 2 | True | 0 | ROZPOCET
| VV |  | "§05" 0,9*(0,9+0,17)*0,375 |  | 0.361 | [12 empty] | VV | 2 | 2 | True | 0 | ROZPOCET
| VV |  | "§06" 0,85*(0,9+0,17)*0,375 |  | 0.341 | [12 empty] | VV | 2 | 2 | True | 0 | ROZPOCET
| VV |  | "§07" 0,85*(0,9+0,17)*0,375 |  | 0.341 | [12 empty] | VV | 2 | 2 | True | 0 | ROZPOCET
| VV |  | "§10" 0,58*(2,25+0,175)*0,65 |  | 0.914 | [12 empty] | VV | 2 | 2 | True | 0 | ROZPOCET
| VV |  | "§11" 1,5*(2,25+0,17)*0,2 |  | 0.726 | [12 empty] | VV | 2 | 2 | True | 0 | ROZPOCET
| VV |  | "§12" 0,15*(2,25+0,17)*0,65 |  | 0.236 | [12 empty] | VV | 2 | 2 | True | 0 | ROZPOCET
| VV |  | "§13" 0,2*(2,1+0,17)*0,65 |  | 0.295 | [12 empty] | VV | 2 | 2 | True | 0 | ROZPOCET
| VV |  | "§14" 0,9*(0,9+0,17)*0,5 |  | 0.482 | [12 empty] | VV | 2 | 2 | True | 0 | ROZPOCET
| VV |  | "§20" 5,864*0,7*0,16 |  | 0.657 | [12 empty] | VV | 2 | 2 | True | 0 | ROZPOCET
| VV |  | "§32" 0,28*2,32*0,6 |  | 0.39 | [12 empty] | VV | 2 | 2 | True | 0 | ROZPOCET
| VV |  | "§44" (1,2*2,41-0,9*2,1)*0,18*5 |  | 0.902 | [12 empty] | VV | 2 | 2 | True | 0 | ROZPOCET
| VV |  | "§45" 1,338*1,07*0,5 |  | 0.716 | [12 empty] | VV | 2 | 2 | True | 0 | ROZPOCET
| VV |  | "§46" (1,1*2,1-0,9*2,1)*0,5 |  | 0.21 | [12 empty] | VV | 2 | 2 | True | 0 | ROZPOCET
| VV |  | Mezisoučet |  | 8.306 | [12 empty] | VV | 2 | 3 | True | 0 | ROZPOCET
| VV |  | D.1.1.2.3 Půdorys 2.NP - stávající stav + bourací práce | [14 empty] | VV | 2 | 1 | True | 0 | ROZPOCET
| VV |  | "§06" 0,059*1,85*0,7 |  | 0.076 | [12 empty] | VV | 2 | 2 | True | 0 | ROZPOCET
| VV |  | "§12" 2,6*0,45*0,7*5 |  | 4.095 | [12 empty] | VV | 2 | 2 | True | 0 | ROZPOCET
| VV |  | "§18" 1,2*2,465*0,2 |  | 0.592 | [12 empty] | VV | 2 | 2 | True | 0 | ROZPOCET
| VV |  | "§19" 1,2*2,505*0,2 |  | 0.601 | [12 empty] | VV | 2 | 2 | True | 0 | ROZPOCET
| VV |  | "§20" 1,73*2,425*0,2 |  | 0.839 | [12 empty] | VV | 2 | 2 | True | 0 | ROZPOCET
| VV |  | "§24" 0,13*2,425*0,6 |  | 0.189 | [12 empty] | VV | 2 | 2 | True | 0 | ROZPOCET
| VV |  | "§25" 7,431*0,15*0,7 |  | 0.78 | [12 empty] | VV | 2 | 2 | True | 0 | ROZPOCET
| VV |  | "§30" 0,54*0,65*(2,24+0,225) |  | 0.865 | [12 empty] | VV | 2 | 2 | True | 0 | ROZPOCET
| VV |  | "§32" (1,2*2,49-0,8*2,1)*0,18 |  | 0.235 | [12 empty] | VV | 2 | 2 | True | 0 | ROZPOCET
| VV |  | "§33" (1,2*2,49-0,8*2,1)*0,18 |  | 0.235 | [12 empty] | VV | 2 | 2 | True | 0 | ROZPOCET
| VV |  | "§40" (1,2*2,49-0,8*2,1)*0,18 |  | 0.235 | [12 empty] | VV | 2 | 2 | True | 0 | ROZPOCET
| VV |  | "§41" (3,443+0,836)*3,3535*0,05 |  | 0.717 | [12 empty] | VV | 2 | 2 | True | 0 | ROZPOCET
| VV |  | "§43" (1,2*2,49-0,9*2,1)*0,18*2 |  | 0.395 | [12 empty] | VV | 2 | 2 | True | 0 | ROZPOCET
| VV |  | "§45" (1,2*2,49-0,8*2,1)*0,18+0,275*0,65*2,49 |  | 0.681 | [12 empty] | VV | 2 | 2 | True | 0 | ROZPOCET
| VV |  | "§46" 3,49*0,777*0,325 |  | 0.881 | [12 empty] | VV | 2 | 2 | True | 0 | ROZPOCET
| VV |  | "§48" 2,6*0,25*0,65*3 |  | 1.268 | [12 empty] | VV | 2 | 2 | True | 0 | ROZPOCET
| VV |  | "§50" 1,9*0,08*0,65 |  | 0.099 | [12 empty] | VV | 2 | 2 | True | 0 | ROZPOCET
| VV |  | "§51" (1*2,49-0,9*2,4)*0,45 |  | 0.149 | [12 empty] | VV | 2 | 2 | True | 0 | ROZPOCET
| VV |  | "§52" 6,2*0,16*0,7 |  | 0.694 | [12 empty] | VV | 2 | 2 | True | 0 | ROZPOCET
| VV |  | "§53" 1,1*1,125*0,5 |  | 0.619 | [12 empty] | VV | 2 | 2 | True | 0 | ROZPOCET
| VV |  | "§54" 0,836*1,125*0,5+0,264*0,5*2,49 |  | 0.799 | [12 empty] | VV | 2 | 2 | True | 0 | ROZPOCET
| VV |  | "§55" 1,3*1,125*0,5 |  | 0.731 | [12 empty] | VV | 2 | 2 | True | 0 | ROZPOCET
| VV |  | "§60" 0,9*1,125*0,65 |  | 0.658 | [12 empty] | VV | 2 | 2 | True | 0 | ROZPOCET
| VV |  | Mezisoučet |  | 16.433 | [12 empty] | VV | 2 | 3 | True | 0 | ROZPOCET
| VV |  | D.1.1.2.4 Půdorys 3.NP - stávající stav + bourací práce | [14 empty] | VV | 2 | 1 | True | 0 | ROZPOCET
| VV |  | "§19" (1,2*2,35-0,9*2)*0,5 |  | 0.51 | [12 empty] | VV | 2 | 2 | True | 0 | ROZPOCET
| VV |  | "§22"(1,24*2,4- 1,04*1,455)*0,5 |  | 0.731 | [12 empty] | VV | 2 | 2 | True | 0 | ROZPOCET
| VV |  | "§37"(2,645+2,625+2,645)*0,25*0,5 |  | 0.989 | [12 empty] | VV | 2 | 2 | True | 0 | ROZPOCET
| VV |  | "§40" 0,9*(0,9+0,16)*0,5 |  | 0.477 | [12 empty] | VV | 2 | 2 | True | 0 | ROZPOCET
| VV |  | "§43" (0,275*0,5*2,41+1,2*2,41*0,18) |  | 0.852 | [12 empty] | VV | 2 | 2 | True | 0 | ROZPOCET
| VV |  | "§44" 3,46*0,782*0,25 |  | 0.676 | [12 empty] | VV | 2 | 2 | True | 0 | ROZPOCET
| VV |  | "§47" 1,338*(0,9+0,16)*0,5 |  | 0.709 | [12 empty] | VV | 2 | 2 | True | 0 | ROZPOCET
| VV |  | "§48" (1,1+0,854)*(0,9+0,16)*0,5+0,457*(2,24+0,16)*0,5 |  | 1.584 | [12 empty] | VV | 2 | 2 | True | 0 | ROZPOCET
| VV |  | "§50" (1,21*2,26-0,8*2,05)*0,5 |  | 0.547 | [12 empty] | VV | 2 | 2 | True | 0 | ROZPOCET
| VV |  | "§64" 0,87*(2,26+0,16)*0,5 |  | 1.053 | [12 empty] | VV | 2 | 2 | True | 0 | ROZPOCET
| VV |  | Mezisoučet |  | 8.128 | [12 empty] | VV | 2 | 3 | True | 0 | ROZPOCET
| VV |  | D.1.1.2.5 Půdorys 4.NP - stávající stav + bourací práce | [14 empty] | VV | 2 | 1 | True | 0 | ROZPOCET
| VV |  | "§20" 0,45*1,9*0,15 |  | 0.128 | [12 empty] | VV | 2 | 2 | True | 0 | ROZPOCET
| VV |  | "§24" 1*1,155*0,5 |  | 0.578 | [12 empty] | VV | 2 | 2 | True | 0 | ROZPOCET
| VV |  | "§25" 0,57 |  | 0.57 | [12 empty] | VV | 2 | 2 | True | 0 | ROZPOCET
| VV |  | "§27" 3,17*0,963*0,25 |  | 0.763 | [12 empty] | VV | 2 | 2 | True | 0 | ROZPOCET
| VV |  | "§30" (2,666+2,626)*0,4*0,45 |  | 0.953 | [12 empty] | VV | 2 | 2 | True | 0 | ROZPOCET
| VV |  | "§31" (2,626+2,655+2,666)*0,1*0,45 |  | 0.358 | [12 empty] | VV | 2 | 2 | True | 0 | ROZPOCET
| VV |  | Mezisoučet |  | 3.35 | [12 empty] | VV | 2 | 3 | True | 0 | ROZPOCET
| VV |  | D.1.1.2.6 Půdorys střechy - stávající stav + bourací práce | [14 empty] | VV | 2 | 1 | True | 0 | ROZPOCET
| VV |  | "§06" (5,689+4,957+9,768)*0,3*0,04 |  | 0.245 | [12 empty] | VV | 2 | 2 | True | 0 | ROZPOCET
| VV |  | Mezisoučet |  | 0.245 | [12 empty] | VV | 2 | 3 | True | 0 | ROZPOCET
| VV |  | Součet |  | 37.379 | [12 empty] | VV | 2 | 4 | True | 1 | ROZPOCET
238 | K | 962032641 | Bourání zdiva nadzákladového z cihel nebo tvárnic komínového z cihel pálených, šamotových nebo vápenopískových nad střechou na maltu cementovou | m3 | 5.387 | 2784 | 14997.41 | CS ÚRS 2021 02 |  | snížená |  | 0 | 0 | 0 | 1.671 | 9.0017 | 4 | K | 2 |  |  |  | ROZPOCET | [5 empty] | 0 | 14997.41 | 0 | 0 | 0 | 2 | 14997.41 | 4 | -1997438843
| Online PSC |  | https://podminky.urs.cz/item/CS_URS_2021_02/962032641 | [14 empty] | Online PSC | 2
| VV |  | D.1.1.2.5 Půdorys 4.NP - stávající stav + bourací práce | [14 empty] | VV | 2 | 1 | True | 0 | ROZPOCET
| VV |  | "§05" 0,5*1,1*1,455 |  | 0.8 | [12 empty] | VV | 2 | 2 | True | 0 | ROZPOCET
| VV |  | D.1.1.2.6 Půdorys střechy - stávající stav + bourací práce | [14 empty] | VV | 2 | 1 | True | 0 | ROZPOCET
| VV |  | "§02" 1,393*1,545*1,85 |  | 3.982 | [12 empty] | VV | 2 | 2 | True | 0 | ROZPOCET
| VV |  | "§05" 0,5*1,1*1,1 |  | 0.605 | [12 empty] | VV | 2 | 2 | True | 0 | ROZPOCET
| VV |  | Součet |  | 5.387 | [12 empty] | VV | 2 | 4 | True | 1 | ROZPOCET
239 | K | 962032241 | Bourání zdiva nadzákladového z cihel nebo tvárnic z cihel pálených nebo vápenopískových, na maltu cementovou, objemu přes 1 m3 | m3 | 129.876 | 1113.6 | 144629.91 | CS ÚRS 2021 02 |  | snížená |  | 0 | 0 | 0 | 1.95 | 253.2582 | 4 | K | 2 |  |  |  | ROZPOCET | [5 empty] | 0 | 144629.91 | 0 | 0 | 0 | 2 | 144629.91 | 4 | 2138455447
| Online PSC |  | https://podminky.urs.cz/item/CS_URS_2021_02/962032241 | [14 empty] | Online PSC | 2
| VV |  | D.1.1.1 Technická zpráva | [14 empty] | VV | 2 | 1 | True | 0 | ROZPOCET
| VV |  | C.3 Speciální situace - bourací práce | [14 empty] | VV | 2 | 1 | True | 0 | ROZPOCET
| VV |  | "odstranění zděného plotu z podezdívkou" 12,3*2*0,15 |  | 3.69 | [12 empty] | VV | 2 | 2 | True | 0 | ROZPOCET
| VV |  | Mezisoučet |  | 3.69 | [12 empty] | VV | 2 | 3 | True | 0 | ROZPOCET
| VV |  | D.1.1.2.1 Půdorys 1.PP - stávající stav + bourací práce | [14 empty] | VV | 2 | 1 | True | 0 | ROZPOCET
| VV |  | "§01" 0,77*3,03*0,44 |  | 1.027 | [12 empty] | VV | 2 | 2 | True | 0 | ROZPOCET
| VV |  | "§04" (2,535+2,645*3+2,657+2,645*2)*1,46*0,65 |  | 17.478 | [12 empty] | VV | 2 | 2 | True | 0 | ROZPOCET
| VV |  | "§31" (2,645*2)*1,28*0,62 |  | 4.198 | [12 empty] | VV | 2 | 2 | True | 0 | ROZPOCET
| VV |  | "§34" 2,5*1,3*0,55 |  | 1.788 | [12 empty] | VV | 2 | 2 | True | 0 | ROZPOCET
| VV |  | "§35" 2,5 |  | 2.5 | [12 empty] | VV | 2 | 2 | True | 0 | ROZPOCET
| VV |  | "§53" 1,5 |  | 1.5 | [12 empty] | VV | 2 | 2 | True | 0 | ROZPOCET
| VV |  | "§54"1,25 |  | 1.25 | [12 empty] | VV | 2 | 2 | True | 0 | ROZPOCET
| VV |  | "§57" (22,5+2,7+2,8+3,3+1,8+1,3)*3,935*0,18 |  | 24.366 | [12 empty] | VV | 2 | 2 | True | 0 | ROZPOCET
| VV |  | "§58" 3,827*3,03*0,18 |  | 2.087 | [12 empty] | VV | 2 | 2 | True | 0 | ROZPOCET
| VV |  | "§59"3,266*2,25*0,25+8,768*2,25*0,18+2,215*2,25*0,18+5,2*2*2,25*0,18+5,2*2,25*0,25 |  | 13.422 | [12 empty] | VV | 2 | 2 | True | 0 | ROZPOCET
| VV |  | "§61" (1,32+1,5)*2 |  | 5.64 | [12 empty] | VV | 2 | 2 | True | 0 | ROZPOCET
| VV |  | Mezisoučet |  | 75.256 | [12 empty] | VV | 2 | 3 | True | 0 | ROZPOCET
| VV |  | D.1.1.2.2 Půdorys 1.NP - stávající stav + bourací práce | [14 empty] | VV | 2 | 1 | True | 0 | ROZPOCET
| VV |  | "§08" 1*2,32*0,5 |  | 1.16 | [12 empty] | VV | 2 | 2 | True | 0 | ROZPOCET
| VV |  | "§09" 1,082*(3,275+0,175)*0,325 |  | 1.213 | [12 empty] | VV | 2 | 2 | True | 0 | ROZPOCET
| VV |  | "§15" 5,45*2*3,445*0,18+2,4*3,445*0,2 |  | 8.413 | [12 empty] | VV | 2 | 2 | True | 0 | ROZPOCET
| VV |  | Mezisoučet |  | 10.786 | [12 empty] | VV | 2 | 3 | True | 0 | ROZPOCET
| VV |  | D.1.1.2.3 Půdorys 2.NP - stávající stav + bourací práce | [14 empty] | VV | 2 | 1 | True | 0 | ROZPOCET
| VV |  | "§04" (1,83*2+9,191)*0,16*0,7 |  | 1.439 | [12 empty] | VV | 2 | 2 | True | 0 | ROZPOCET
| VV |  | "§27" 1,043*0,095*0,65+1,043*0,65*(1,307+0,225)+0,383*0,65*(2,75+0,225) |  | 1.844 | [12 empty] | VV | 2 | 2 | True | 0 | ROZPOCET
| VV |  | "§35" (4,347*3,535-2,078*1,5)*0,3 |  | 3.675 | [12 empty] | VV | 2 | 2 | True | 0 | ROZPOCET
| VV |  | Mezisoučet |  | 6.958 | [12 empty] | VV | 2 | 3 | True | 0 | ROZPOCET
| VV |  | D.1.1.2.4 Půdorys 3.NP - stávající stav + bourací práce | [14 empty] | VV | 2 | 1 | True | 0 | ROZPOCET
| VV |  | "§03" (1,83*2+9,191)*0,16*0,7 |  | 1.439 | [12 empty] | VV | 2 | 2 | True | 0 | ROZPOCET
| VV |  | "§25" 0,87*0,65*2,42 |  | 1.369 | [12 empty] | VV | 2 | 2 | True | 0 | ROZPOCET
| VV |  | "§30" ((1,13+2,085+1,132)*3,565-2,085*1,48)*0,3 |  | 3.723 | [12 empty] | VV | 2 | 2 | True | 0 | ROZPOCET
| VV |  | "§48" (1,1+0,854)*0,5*1,06+0,457*2,4*0,5 |  | 1.584 | [12 empty] | VV | 2 | 2 | True | 0 | ROZPOCET
| VV |  | "§63" 0,87*0,5*2,42+(1,16*2,42-0,9*1,97)*0,18 |  | 1.239 | [12 empty] | VV | 2 | 2 | True | 0 | ROZPOCET
| VV |  | Mezisoučet |  | 9.354 | [12 empty] | VV | 2 | 3 | True | 0 | ROZPOCET
| VV |  | D.1.1.2.5 Půdorys 4.NP - stávající stav + bourací práce | [14 empty] | VV | 2 | 1 | True | 0 | ROZPOCET
| VV |  | "§09" (3,957*3,1-2,1*1,27)*0,37 |  | 3.552 | [12 empty] | VV | 2 | 2 | True | 0 | ROZPOCET
| VV |  | "§22" 2,28 |  | 2.28 | [12 empty] | VV | 2 | 2 | True | 0 | ROZPOCET
| VV |  | "atikové zdivo" (2,276+2,672+3,339+2,843+1,514)*0,3*1,255+1*4*0,5*1,255+1*0,5*1,255 |  | 7.898 | [12 empty] | VV | 2 | 2 | True | 0 | ROZPOCET
| VV |  | Mezisoučet |  | 13.73 | [12 empty] | VV | 2 | 3 | True | 0 | ROZPOCET
| VV |  | D.1.1.2.6 Půdorys střechy - stávající stav + bourací práce | [14 empty] | VV | 2 | 1 | True | 0 | ROZPOCET
| VV |  | "atikové zdivo" (6,166*0,3+1,5*0,2)*1,3+(5,461+3,384+6,428)*0,3*1,35+1,662*0,5*1,35 |  | 10.102 | [12 empty] | VV | 2 | 2 | True | 0 | ROZPOCET
| VV |  | Mezisoučet |  | 10.102 | [12 empty] | VV | 2 | 3 | True | 0 | ROZPOCET
| VV |  | Součet |  | 129.876 | [12 empty] | VV | 2 | 4 | True | 1 | ROZPOCET
240 | K | 962042320 | Bourání zdiva z betonu prostého nadzákladového objemu do 1 m3 | m3 | 6.827 | 3828 | 26133.76 | CS ÚRS 2021 02 |  | snížená |  | 0 | 0 | 0 | 2.2 | 15.0194 | 4 | K | 2 |  |  |  | ROZPOCET | [5 empty] | 0 | 26133.76 | 0 | 0 | 0 | 2 | 26133.76 | 4 | 746144768
| Online PSC |  | https://podminky.urs.cz/item/CS_URS_2021_02/962042320 | [14 empty] | Online PSC | 2
| VV |  | D.1.1.2.2 Půdorys 1.NP - stávající stav + bourací práce | [14 empty] | VV | 2 | 1 | True | 0 | ROZPOCET
| VV |  | "§20" 5,864*0,3*0,35 |  | 0.616 | [12 empty] | VV | 2 | 2 | True | 0 | ROZPOCET
| VV |  | Mezisoučet |  | 0.616 | [12 empty] | VV | 2 | 3 | True | 0 | ROZPOCET
| VV |  | D.1.1.2.3 Půdorys 2.NP - stávající stav + bourací práce | [14 empty] | VV | 2 | 1 | True | 0 | ROZPOCET
| VV |  | "§04" (1,83*2+9,191)*0,35*0,3 |  | 1.349 | [12 empty] | VV | 2 | 2 | True | 0 | ROZPOCET
| VV |  | "§25" 7,431*0,35*0,3 |  | 0.78 | [12 empty] | VV | 2 | 2 | True | 0 | ROZPOCET
| VV |  | "§52" 6,2*0,35*0,3 |  | 0.651 | [12 empty] | VV | 2 | 2 | True | 0 | ROZPOCET
| VV |  | Mezisoučet |  | 2.78 | [12 empty] | VV | 2 | 3 | True | 0 | ROZPOCET
| VV |  | D.1.1.2.4 Půdorys 3.NP - stávající stav + bourací práce | [14 empty] | VV | 2 | 1 | True | 0 | ROZPOCET
| VV |  | "§03" (1,83*2+9,191)*0,35*0,3 |  | 1.349 | [12 empty] | VV | 2 | 2 | True | 0 | ROZPOCET
| VV |  | "§21" 7,431*0,35*0,3 |  | 0.78 | [12 empty] | VV | 2 | 2 | True | 0 | ROZPOCET
| VV |  | "§49" 6,2*0,35*0,3 |  | 0.651 | [12 empty] | VV | 2 | 2 | True | 0 | ROZPOCET
| VV |  | Mezisoučet |  | 2.78 | [12 empty] | VV | 2 | 3 | True | 0 | ROZPOCET
| VV |  | D.1.1.2.5 Půdorys 4.NP - stávající stav + bourací práce | [14 empty] | VV | 2 | 1 | True | 0 | ROZPOCET
| VV |  | "§21" 6,2*0,35*0,3 |  | 0.651 | [12 empty] | VV | 2 | 2 | True | 0 | ROZPOCET
| VV |  | Mezisoučet |  | 0.651 | [12 empty] | VV | 2 | 3 | True | 0 | ROZPOCET
| VV |  | Součet |  | 6.827 | [12 empty] | VV | 2 | 4 | True | 1 | ROZPOCET
241 | K | 962042321 | Bourání zdiva z betonu prostého nadzákladového objemu přes 1 m3 | m3 | 10.484 | 1914 | 20066.38 | CS ÚRS 2021 02 |  | snížená |  | 0 | 0 | 0 | 2.2 | 23.0648 | 4 | K | 2 |  |  |  | ROZPOCET | [5 empty] | 0 | 20066.38 | 0 | 0 | 0 | 2 | 20066.38 | 4 | -559837050
| Online PSC |  | https://podminky.urs.cz/item/CS_URS_2021_02/962042321 | [14 empty] | Online PSC | 2
| VV |  | D.1.1.2.3 Půdorys 2.NP - stávající stav + bourací práce | [14 empty] | VV | 2 | 1 | True | 0 | ROZPOCET
| VV |  | "§38" 4,8*0,8*0,3 |  | 1.152 | [12 empty] | VV | 2 | 2 | True | 0 | ROZPOCET
| VV |  | Mezisoučet |  | 1.152 | [12 empty] | VV | 2 | 3 | True | 0 | ROZPOCET
| VV |  | D.1.1.2.4 Půdorys 3.NP - stávající stav + bourací práce | [14 empty] | VV | 2 | 1 | True | 0 | ROZPOCET
| VV |  | "§11" 4,8*0,8*0,3 |  | 1.152 | [12 empty] | VV | 2 | 2 | True | 0 | ROZPOCET
| VV |  | "§16" 2,6*0,5*5 |  | 6.5 | [12 empty] | VV | 2 | 2 | True | 0 | ROZPOCET
| VV |  | Mezisoučet |  | 7.652 | [12 empty] | VV | 2 | 3 | True | 0 | ROZPOCET
| VV |  | D.1.1.2.5 Půdorys 4.NP - stávající stav + bourací práce | [14 empty] | VV | 2 | 1 | True | 0 | ROZPOCET
| VV |  | "§11" (4,8+2,2)*0,8*0,3 |  | 1.68 | [12 empty] | VV | 2 | 2 | True | 0 | ROZPOCET
| VV |  | Mezisoučet |  | 1.68 | [12 empty] | VV | 2 | 3 | True | 0 | ROZPOCET
| VV |  | Součet |  | 10.484 | [12 empty] | VV | 2 | 4 | True | 1 | ROZPOCET
242 | K | 962052211 | Bourání zdiva železobetonového nadzákladového, objemu přes 1 m3 | m3 | 72.316 | 2175 | 157287.3 | CS ÚRS 2021 02 |  | snížená |  | 0 | 0 | 0 | 2.4 | 173.5584 | 4 | K | 2 |  |  |  | ROZPOCET | [5 empty] | 0 | 157287.3 | 0 | 0 | 0 | 2 | 157287.3 | 4 | 493712080
| Online PSC |  | https://podminky.urs.cz/item/CS_URS_2021_02/962052211 | [14 empty] | Online PSC | 2
| VV |  | C.3 Speciální situace - bourací práce | [14 empty] | VV | 2 | 1 | True | 0 | ROZPOCET
| VV |  | "odstranění betonové hlavice z opěrné zdi" 50*0,5*0,3 |  | 7.5 | [12 empty] | VV | 2 | 2 | True | 0 | ROZPOCET
| VV |  | "odstranění horní opěrky 300 mm pod terén" 50*0,3*0,3 |  | 4.5 | [12 empty] | VV | 2 | 2 | True | 0 | ROZPOCET
| VV |  | "anglické dvorky" (6,96+3,73+6,14)*0,15+(1,032*3+6,85+1,014*2+3,68+1*2+3,2)*0,2 |  | 6.695 | [12 empty] | VV | 2 | 2 | True | 0 | ROZPOCET
| VV |  | "odstranění beton dílců" 1,5*0,356*0,8*2 |  | 0.854 | [12 empty] | VV | 2 | 2 | True | 0 | ROZPOCET
| VV |  | D.1.1.2.1 Půdorys 1.PP - stávající stav + bourací práce | [14 empty] | VV | 2 | 1 | True | 0 | ROZPOCET
| VV |  | "ostranění podzemního skladu" 15,8*0,6*2,2+5*0,3*2,2+6,2*4,795*0,2 |  | 30.102 | [12 empty] | VV | 2 | 2 | True | 0 | ROZPOCET
| VV |  | "odstanění podzemní skladu" 8,6*0,8*2,2+3,795*0,47*2,2+3,795*4,75*0,2 |  | 22.665 | [12 empty] | VV | 2 | 2 | True | 0 | ROZPOCET
| VV |  | Součet |  | 72.316 | [12 empty] | VV | 2 | 4 | True | 1 | ROZPOCET
243 | K | 962081141 | Bourání zdiva příček nebo vybourání otvorů ze skleněných tvárnic, tl. do 150 mm | m2 | 23.571 | 130.5 | 3076.02 | CS ÚRS 2021 02 |  | snížená |  | 0 | 0 | 0 | 0.082 | 1.9328 | 4 | K | 2 |  |  |  | ROZPOCET | [5 empty] | 0 | 3076.02 | 0 | 0 | 0 | 2 | 3076.02 | 4 | 806731170
| Online PSC |  | https://podminky.urs.cz/item/CS_URS_2021_02/962081141 | [14 empty] | Online PSC | 2
| VV |  | D.1.1.2.1 Půdorys 1.PP - stávající stav + bourací práce | [14 empty] | VV | 2 | 1 | True | 0 | ROZPOCET
| VV |  | "§03" (2,363*1,17+1,9*1,27+0,7*1,93*2+1,62*0,59+1,6*0,57+1,5*0,57+1,365*1,16+1,39*1,16*2+1,4*1,2*2+1,2*0,8*3+1,2*0,8*2) |  | 23.571 | [12 empty] | VV | 2 | 2 | True | 0 | ROZPOCET
| VV |  | Součet |  | 23.571 | [12 empty] | VV | 2 | 4 | True | 1 | ROZPOCET
244 | K | 963023712 | Vybourání schodišťových stupňů oblých, rovných nebo kosých ze zdi cihelné oboustranně | m | 14.25 | 174 | 2479.5 | CS ÚRS 2021 02 |  | snížená |  | 0 | 0 | 0 | 0.37 | 5.2725 | 4 | K | 2 |  |  |  | ROZPOCET | [5 empty] | 0 | 2479.5 | 0 | 0 | 0 | 2 | 2479.5 | 4 | 792807777
| Online PSC |  | https://podminky.urs.cz/item/CS_URS_2021_02/963023712 | [14 empty] | Online PSC | 2
| VV |  | D.1.1.2.1 Půdorys 1.PP - stávající stav + bourací práce | [14 empty] | VV | 2 | 1 | True | 0 | ROZPOCET
| VV |  | "§08" 2,375*6 |  | 14.25 | [12 empty] | VV | 2 | 2 | True | 0 | ROZPOCET
| VV |  | Mezisoučet |  | 14.25 | [12 empty] | VV | 2 | 3 | True | 0 | ROZPOCET
| VV |  | Součet |  | 14.25 | [12 empty] | VV | 2 | 4 | True | 1 | ROZPOCET
245 | K | 963042819 | Bourání schodišťových stupňů betonových zhotovených na místě | m | 30.278 | 261 | 7902.56 | CS ÚRS 2021 02 |  | snížená |  | 0 | 0 | 0 | 0.07 | 2.1195 | 4 | K | 2 |  |  |  | ROZPOCET | [5 empty] | 0 | 7902.56 | 0 | 0 | 0 | 2 | 7902.56 | 4 | -2034977350
| Online PSC |  | https://podminky.urs.cz/item/CS_URS_2021_02/963042819 | [14 empty] | Online PSC | 2
| VV |  | C.3 Speciální situace - bourací práce | [14 empty] | VV | 2 | 1 | True | 0 | ROZPOCET
| VV |  | "odstranění betonového schodiště" 1,85*10 |  | 18.5 | [12 empty] | VV | 2 | 2 | True | 0 | ROZPOCET
| VV |  | "odstranění schodiště" 3,926*3 |  | 11.778 | [12 empty] | VV | 2 | 2 | True | 0 | ROZPOCET
| VV |  | Součet |  | 30.278 | [12 empty] | VV | 2 | 4 | True | 1 | ROZPOCET
246 | K | 963051113 | Bourání železobetonových stropů deskových, tl. přes 80 mm | m3 | 41.075 | 3045 | 125073.38 | CS ÚRS 2021 02 |  | snížená |  | 0 | 0 | 0 | 2.4 | 98.58 | 4 | K | 2 |  |  |  | ROZPOCET | [5 empty] | 0 | 125073.38 | 0 | 0 | 0 | 2 | 125073.38 | 4 | 1446992108
| Online PSC |  | https://podminky.urs.cz/item/CS_URS_2021_02/963051113 | [14 empty] | Online PSC | 2
| VV |  | C.3 Speciální situace - bourací práce | [14 empty] | VV | 2 | 1 | True | 0 | ROZPOCET
| VV |  | "odstranění betonové stropní desky uhelny" 61,03*0,2 |  | 12.206 | [12 empty] | VV | 2 | 2 | True | 0 | ROZPOCET
| VV |  | "odstranění stropní desky přístavby" (17,96+9,17)*0,2 |  | 5.426 | [12 empty] | VV | 2 | 2 | True | 0 | ROZPOCET
| VV |  | Mezisoučet |  | 17.632 | [12 empty] | VV | 2 | 3 | True | 0 | ROZPOCET
| VV |  | D.1.1.2.2 Půdorys 1.NP - stávající stav + bourací práce | [14 empty] | VV | 2 | 1 | True | 0 | ROZPOCET
| VV |  | "§20" 5,864*2,08*0,425 |  | 5.184 | [12 empty] | VV | 2 | 2 | True | 0 | ROZPOCET
| VV |  | Mezisoučet |  | 5.184 | [12 empty] | VV | 2 | 3 | True | 0 | ROZPOCET
| VV |  | D.1.1.2.3 Půdorys 2.NP - stávající stav + bourací práce | [14 empty] | VV | 2 | 1 | True | 0 | ROZPOCET
| VV |  | "§04" 1,83*9,191*0,425 |  | 7.148 | [12 empty] | VV | 2 | 2 | True | 0 | ROZPOCET
| VV |  | "§52" 6,2*2,03*0,425 |  | 5.349 | [12 empty] | VV | 2 | 2 | True | 0 | ROZPOCET
| VV |  | Mezisoučet |  | 12.497 | [12 empty] | VV | 2 | 3 | True | 0 | ROZPOCET
| VV |  | D.1.1.2.4 Půdorys 3.NP - stávající stav + bourací práce | [14 empty] | VV | 2 | 1 | True | 0 | ROZPOCET
| VV |  | "§03" 1,83*9,191*0,265 |  | 4.457 | [12 empty] | VV | 2 | 2 | True | 0 | ROZPOCET
| VV |  | Mezisoučet |  | 4.457 | [12 empty] | VV | 2 | 3 | True | 0 | ROZPOCET
| VV |  | D.1.1.2.5 Půdorys 4.NP - stávající stav + bourací práce | [14 empty] | VV | 2 | 1 | True | 0 | ROZPOCET
| VV |  | "§02" 9,191*1,42*0,1 |  | 1.305 | [12 empty] | VV | 2 | 2 | True | 0 | ROZPOCET
| VV |  | Mezisoučet |  | 1.305 | [12 empty] | VV | 2 | 3 | True | 0 | ROZPOCET
| VV |  | Součet |  | 41.075 | [12 empty] | VV | 2 | 4 | True | 1 | ROZPOCET
247 | K | 963051213 | Bourání železobetonových stropů žebrových s viditelnými trámy | m3 | 1.417 | 3045 | 4314.77 | CS ÚRS 2021 02 |  | snížená |  | 0 | 0 | 0 | 2.4 | 3.4008 | 4 | K | 2 |  |  |  | ROZPOCET | [5 empty] | 0 | 4314.77 | 0 | 0 | 0 | 2 | 4314.77 | 4 | -122082355
| Online PSC |  | https://podminky.urs.cz/item/CS_URS_2021_02/963051213 | [14 empty] | Online PSC | 2
| VV |  | C.3 Speciální situace - bourací práce | [14 empty] | VV | 2 | 1 | True | 0 | ROZPOCET
| VV |  | "odstranění zastřešení" (1,12*4,751+1,05*3,926)*0,15 |  | 1.417 | [12 empty] | VV | 2 | 2 | True | 0 | ROZPOCET
| VV |  | Součet |  | 1.417 | [12 empty] | VV | 2 | 4 | True | 1 | ROZPOCET
248 | K | 965042141 | Bourání mazanin betonových nebo z litého asfaltu tl. do 100 mm, plochy přes 4 m2 | m3 | 65.438 | 1392 | 91089.7 | CS ÚRS 2021 02 |  | snížená |  | 0 | 0 | 0 | 2.2 | 143.9636 | 4 | K | 2 |  |  |  | ROZPOCET | [5 empty] | 0 | 91089.7 | 0 | 0 | 0 | 2 | 91089.7 | 4 | -767856177
| Online PSC |  | https://podminky.urs.cz/item/CS_URS_2021_02/965042141 | [14 empty] | Online PSC | 2
| VV |  | DMTZ_K_podlah*0,1 |  | 23.29 | [12 empty] | VV | 2 | 2 | True | 0 | ROZPOCET
| VV |  | Mezisoučet |  | 23.29 | [12 empty] | VV | 2 | 3 | True | 0 | ROZPOCET
| VV |  | D.1.1.2.5 Půdorys 4.NP - stávající stav + bourací práce | [14 empty] | VV | 2 | 1 | True | 0 | ROZPOCET
| VV |  | "stávající střešní plášť" (333,85+141)*0,05 |  | 23.743 | [12 empty] | VV | 2 | 2 | True | 0 | ROZPOCET
| VV |  | Mezisoučet |  | 23.743 | [12 empty] | VV | 2 | 3 | True | 0 | ROZPOCET
| VV |  | D.1.1.2.6 Půdorys střechy - stávající stav + bourací práce | [14 empty] | VV | 2 | 1 | True | 0 | ROZPOCET
| VV |  | "stávající střešní plášť" 368,1*0,05 |  | 18.405 | [12 empty] | VV | 2 | 2 | True | 0 | ROZPOCET
| VV |  | Mezisoučet |  | 18.405 | [12 empty] | VV | 2 | 3 | True | 0 | ROZPOCET
| VV |  | Součet |  | 65.438 | [12 empty] | VV | 2 | 4 | True | 1 | ROZPOCET
249 | K | 965042231 | Bourání mazanin betonových nebo z litého asfaltu tl. přes 100 mm, plochy do 4 m2 | m3 | 2.448 | 3132 | 7667.14 | CS ÚRS 2021 02 |  | snížená |  | 0 | 0 | 0 | 2.2 | 5.3856 | 4 | K | 2 |  |  |  | ROZPOCET | [5 empty] | 0 | 7667.14 | 0 | 0 | 0 | 2 | 7667.14 | 4 | -1107144438
| Online PSC |  | https://podminky.urs.cz/item/CS_URS_2021_02/965042231 | [14 empty] | Online PSC | 2
| VV |  | D.1.1.2.1 Půdorys 1.PP - stávající stav + bourací práce | [14 empty] | VV | 2 | 1 | True | 0 | ROZPOCET
| VV |  | "§25" 1,35*1,2*0,25 |  | 0.405 | [12 empty] | VV | 2 | 2 | True | 0 | ROZPOCET
| VV |  | "§26" 1,35*1,35*0,31 |  | 0.565 | [12 empty] | VV | 2 | 2 | True | 0 | ROZPOCET
| VV |  | Mezisoučet |  | 0.97 | [12 empty] | VV | 2 | 3 | True | 0 | ROZPOCET
| VV |  | D.1.1.2.2 Půdorys 1.NP - stávající stav + bourací práce | [14 empty] | VV | 2 | 1 | True | 0 | ROZPOCET
| VV |  | "§27" 1,526*1,074*0,3 |  | 0.492 | [12 empty] | VV | 2 | 2 | True | 0 | ROZPOCET
| VV |  | Mezisoučet |  | 0.492 | [12 empty] | VV | 2 | 3 | True | 0 | ROZPOCET
| VV |  | D.1.1.2.3 Půdorys 2.NP - stávající stav + bourací práce | [14 empty] | VV | 2 | 1 | True | 0 | ROZPOCET
| VV |  | "§15" 0,8*1,2*0,2 |  | 0.192 | [12 empty] | VV | 2 | 2 | True | 0 | ROZPOCET
| VV |  | Mezisoučet |  | 0.192 | [12 empty] | VV | 2 | 3 | True | 0 | ROZPOCET
| VV |  | D.1.1.2.4 Půdorys 3.NP - stávající stav + bourací práce | [14 empty] | VV | 2 | 1 | True | 0 | ROZPOCET
| VV |  | "§15" 1*1*0,2*2 |  | 0.4 | [12 empty] | VV | 2 | 2 | True | 0 | ROZPOCET
| VV |  | Mezisoučet |  | 0.4 | [12 empty] | VV | 2 | 3 | True | 0 | ROZPOCET
| VV |  | D.1.1.2.5 Půdorys 4.NP - stávající stav + bourací práce | [14 empty] | VV | 2 | 1 | True | 0 | ROZPOCET
| VV |  | "§15" 0,8*1,05*0,15*3 |  | 0.378 | [12 empty] | VV | 2 | 2 | True | 0 | ROZPOCET
| VV |  | "§18" 0,15*0,9*0,12 |  | 0.016 | [12 empty] | VV | 2 | 2 | True | 0 | ROZPOCET
| VV |  | Mezisoučet |  | 0.394 | [12 empty] | VV | 2 | 3 | True | 0 | ROZPOCET
| VV |  | Součet |  | 2.448 | [12 empty] | VV | 2 | 4 | True | 1 | ROZPOCET
250 | K | 965042241 | Bourání mazanin betonových nebo z litého asfaltu tl. přes 100 mm, plochy přes 4 m2 | m3 | 3.463 | 3132 | 10846.12 | CS ÚRS 2021 02 |  | snížená |  | 0 | 0 | 0 | 2.2 | 7.6186 | 4 | K | 2 |  |  |  | ROZPOCET | [5 empty] | 0 | 10846.12 | 0 | 0 | 0 | 2 | 10846.12 | 4 | 958044280
| Online PSC |  | https://podminky.urs.cz/item/CS_URS_2021_02/965042241 | [14 empty] | Online PSC | 2
| VV |  | D.1.1.2.3 Půdorys 2.NP - stávající stav + bourací práce | [14 empty] | VV | 2 | 1 | True | 0 | ROZPOCET
| VV |  | "§25" 7,431*2,071*0,225 |  | 3.463 | [12 empty] | VV | 2 | 2 | True | 0 | ROZPOCET
| VV |  | Součet |  | 3.463 | [12 empty] | VV | 2 | 4 | True | 1 | ROZPOCET
251 | K | 965043341 | Bourání mazanin betonových s potěrem nebo teracem tl. do 100 mm, plochy přes 4 m2 | m3 | 46.388 | 1392 | 64572.1 | CS ÚRS 2021 02 |  | snížená |  | 0 | 0 | 0 | 2.2 | 102.0536 | 4 | K | 2 |  |  |  | ROZPOCET | [5 empty] | 0 | 64572.1 | 0 | 0 | 0 | 2 | 64572.1 | 4 | 395245727
| Online PSC |  | https://podminky.urs.cz/item/CS_URS_2021_02/965043341 | [14 empty] | Online PSC | 2
| VV |  | D.1.1.2.2 Půdorys 1.NP - stávající stav + bourací práce | [14 empty] | VV | 2 | 1 | True | 0 | ROZPOCET
| VV |  | "1.01" 57,33 |  | 57.33 | [12 empty] | VV | 2 | 2 | True | 0 | ROZPOCET
| VV |  | "1.03" 82,37 |  | 82.37 | [12 empty] | VV | 2 | 2 | True | 0 | ROZPOCET
| VV |  | "1.16" 36,41 |  | 36.41 | [12 empty] | VV | 2 | 2 | True | 0 | ROZPOCET
| VV |  | "1.20" 25,7 |  | 25.7 | [12 empty] | VV | 2 | 2 | True | 0 | ROZPOCET
| VV |  | Mezisoučet |  | 201.81 | [12 empty] | VV | 2 | 3 | True | 0 | ROZPOCET
| VV |  | D.1.1.2.3 Půdorys 2.NP - stávající stav + bourací práce | [14 empty] | VV | 2 | 1 | True | 0 | ROZPOCET
| VV |  | "2.01" 55,54 |  | 55.54 | [12 empty] | VV | 2 | 2 | True | 0 | ROZPOCET
| VV |  | "2.02" 7,23 |  | 7.23 | [12 empty] | VV | 2 | 2 | True | 0 | ROZPOCET
| VV |  | "2.03" 69,26 |  | 69.26 | [12 empty] | VV | 2 | 2 | True | 0 | ROZPOCET
| VV |  | Mezisoučet |  | 132.03 | [12 empty] | VV | 2 | 3 | True | 0 | ROZPOCET
| VV |  | D.1.1.2.4 Půdorys 3.NP - stávající stav + bourací práce | [14 empty] | VV | 2 | 1 | True | 0 | ROZPOCET
| VV |  | "3.01" 57,87 |  | 57.87 | [12 empty] | VV | 2 | 2 | True | 0 | ROZPOCET
| VV |  | "3.02" 7,24 |  | 7.24 | [12 empty] | VV | 2 | 2 | True | 0 | ROZPOCET
| VV |  | "3.03" 70,28 |  | 70.28 | [12 empty] | VV | 2 | 2 | True | 0 | ROZPOCET
| VV |  | "3.18" 61,16 |  | 61.16 | [12 empty] | VV | 2 | 2 | True | 0 | ROZPOCET
| VV |  | Mezisoučet |  | 196.55 | [12 empty] | VV | 2 | 3 | True | 0 | ROZPOCET
| VV |  | D.1.1.2.5 Půdorys 4.NP - stávající stav + bourací práce | [14 empty] | VV | 2 | 1 | True | 0 | ROZPOCET
| VV |  | "4.01" 48,67 |  | 48.67 | [12 empty] | VV | 2 | 2 | True | 0 | ROZPOCET
| VV |  | "4.02" 15,25 |  | 15.25 | [12 empty] | VV | 2 | 2 | True | 0 | ROZPOCET
| VV |  | "4.05" 50,26 |  | 50.26 | [12 empty] | VV | 2 | 2 | True | 0 | ROZPOCET
| VV |  | Mezisoučet |  | 114.18 | [12 empty] | VV | 2 | 3 | True | 0 | ROZPOCET
| VV | DMTZ_T_podlah | Součet |  | 644.57 | [12 empty] | VV | 2 | 4 | True | 0 | ROZPOCET
| VV |  | DMTZ_T_podlah*0,07 |  | 45.12 | [12 empty] | VV | 2 | 2 | True | 0 | ROZPOCET
| VV |  | D.1.1.2.2 Půdorys 1.NP - stávající stav + bourací práce | [14 empty] | VV | 2 | 1 | True | 0 | ROZPOCET
| VV |  | "§47" 1,6*3,957*0,05 |  | 0.317 | [12 empty] | VV | 2 | 2 | True | 0 | ROZPOCET
| VV |  | D.1.1.2.3 Půdorys 2.NP - stávající stav + bourací práce | [14 empty] | VV | 2 | 1 | True | 0 | ROZPOCET
| VV |  | "§74" 1,6*3,957*0,05 |  | 0.317 | [12 empty] | VV | 2 | 2 | True | 0 | ROZPOCET
| VV |  | D.1.1.2.4 Půdorys 3.NP - stávající stav + bourací práce | [14 empty] | VV | 2 | 1 | True | 0 | ROZPOCET
| VV |  | "§65" 1,6*3,957*0,05 |  | 0.317 | [12 empty] | VV | 2 | 2 | True | 0 | ROZPOCET
| VV |  | D.1.1.2.5 Půdorys 4.NP - stávající stav + bourací práce | [14 empty] | VV | 2 | 1 | True | 0 | ROZPOCET
| VV |  | "§40" 1,6*3,957*0,05 |  | 0.317 | [12 empty] | VV | 2 | 2 | True | 0 | ROZPOCET
| VV |  | Součet |  | 46.388 | [12 empty] | VV | 2 | 4 | True | 1 | ROZPOCET
252 | K | 965049111 | Bourání mazanin Příplatek k cenám za bourání mazanin betonových se svařovanou sítí, tl. do 100 mm | m3 | 68.41 | 435 | 29758.35 | CS ÚRS 2021 02 |  | snížená |  | 0 | 0 | 0 | 0.044 | 3.01 | 4 | K | 2 |  |  |  | ROZPOCET | [5 empty] | 0 | 29758.35 | 0 | 0 | 0 | 2 | 29758.35 | 4 | -2042164336
| Online PSC |  | https://podminky.urs.cz/item/CS_URS_2021_02/965049111 | [14 empty] | Online PSC | 2
| VV |  | DMTZ_K_podlah*0,1 |  | 23.29 | [12 empty] | VV | 2 | 2 | True | 0 | ROZPOCET
| VV |  | DMTZ_T_podlah*0,07 |  | 45.12 | [12 empty] | VV | 2 | 2 | True | 0 | ROZPOCET
| VV |  | Součet |  | 68.41 | [12 empty] | VV | 2 | 4 | True | 1 | ROZPOCET
253 | K | 965081213 | Bourání podlah z dlaždic bez podkladního lože nebo mazaniny, s jakoukoliv výplní spár keramických nebo xylolitových tl. do 10 mm, plochy přes 1 m2 | m2 | 232.9 | 174 | 40524.6 | CS ÚRS 2021 02 |  | snížená |  | 0 | 0 | 0 | 0.035 | 8.1515 | 4 | K | 2 |  |  |  | ROZPOCET | [5 empty] | 0 | 40524.6 | 0 | 0 | 0 | 2 | 40524.6 | 4 | -1047359957
| Online PSC |  | https://podminky.urs.cz/item/CS_URS_2021_02/965081213 | [14 empty] | Online PSC | 2
| VV |  | D.1.1.2.2 Půdorys 1.NP - stávající stav + bourací práce | [14 empty] | VV | 2 | 1 | True | 0 | ROZPOCET
| VV |  | "1.02" 34,27 |  | 34.27 | [12 empty] | VV | 2 | 2 | True | 0 | ROZPOCET
| VV |  | "1.05" 12,55 |  | 12.55 | [12 empty] | VV | 2 | 2 | True | 0 | ROZPOCET
| VV |  | "1.06" 14,86 |  | 14.86 | [12 empty] | VV | 2 | 2 | True | 0 | ROZPOCET
| VV |  | "1.07" 9,16 |  | 9.16 | [12 empty] | VV | 2 | 2 | True | 0 | ROZPOCET
| VV |  | "1.17" 12,03 |  | 12.03 | [12 empty] | VV | 2 | 2 | True | 0 | ROZPOCET
| VV |  | "1.18" 10,72 |  | 10.72 | [12 empty] | VV | 2 | 2 | True | 0 | ROZPOCET
| VV |  | "1.19" 4,6 |  | 4.6 | [12 empty] | VV | 2 | 2 | True | 0 | ROZPOCET
| VV |  | Mezisoučet |  | 98.19 | [12 empty] | VV | 2 | 3 | True | 0 | ROZPOCET
| VV |  | D.1.1.2.3 Půdorys 2.NP - stávající stav + bourací práce | [14 empty] | VV | 2 | 1 | True | 0 | ROZPOCET
| VV |  | "2.05" 12,48 |  | 12.48 | [12 empty] | VV | 2 | 2 | True | 0 | ROZPOCET
| VV |  | "2.06" 11,03 |  | 11.03 | [12 empty] | VV | 2 | 2 | True | 0 | ROZPOCET
| VV |  | "2.07" 5,27 |  | 5.27 | [12 empty] | VV | 2 | 2 | True | 0 | ROZPOCET
| VV |  | "2.16" 2,08 |  | 2.08 | [12 empty] | VV | 2 | 2 | True | 0 | ROZPOCET
| VV |  | "2.17" 8,79 |  | 8.79 | [12 empty] | VV | 2 | 2 | True | 0 | ROZPOCET
| VV |  | "2.18" 5,56 |  | 5.56 | [12 empty] | VV | 2 | 2 | True | 0 | ROZPOCET
| VV |  | Mezisoučet |  | 45.21 | [12 empty] | VV | 2 | 3 | True | 0 | ROZPOCET
| VV |  | D.1.1.2.4 Půdorys 3.NP - stávající stav + bourací práce | [14 empty] | VV | 2 | 1 | True | 0 | ROZPOCET
| VV |  | "3.05" 13,01 |  | 13.01 | [12 empty] | VV | 2 | 2 | True | 0 | ROZPOCET
| VV |  | "3.06" 11,5 |  | 11.5 | [12 empty] | VV | 2 | 2 | True | 0 | ROZPOCET
| VV |  | "3.07" 4,9 |  | 4.9 | [12 empty] | VV | 2 | 2 | True | 0 | ROZPOCET
| VV |  | "3.15" 2,23 |  | 2.23 | [12 empty] | VV | 2 | 2 | True | 0 | ROZPOCET
| VV |  | "3.16" 8,76 |  | 8.76 | [12 empty] | VV | 2 | 2 | True | 0 | ROZPOCET
| VV |  | "3.17" 5,74 |  | 5.74 | [12 empty] | VV | 2 | 2 | True | 0 | ROZPOCET
| VV |  | "3.19" 13,62 |  | 13.62 | [12 empty] | VV | 2 | 2 | True | 0 | ROZPOCET
| VV |  | Mezisoučet |  | 59.76 | [12 empty] | VV | 2 | 3 | True | 0 | ROZPOCET
| VV |  | D.1.1.2.5 Půdorys 4.NP - stávající stav + bourací práce | [14 empty] | VV | 2 | 1 | True | 0 | ROZPOCET
| VV |  | "4.06" 12,78 |  | 12.78 | [12 empty] | VV | 2 | 2 | True | 0 | ROZPOCET
| VV |  | "4.07" 11,72 |  | 11.72 | [12 empty] | VV | 2 | 2 | True | 0 | ROZPOCET
| VV |  | "4.08" 5,24 |  | 5.24 | [12 empty] | VV | 2 | 2 | True | 0 | ROZPOCET
| VV |  | Mezisoučet |  | 29.74 | [12 empty] | VV | 2 | 3 | True | 0 | ROZPOCET
| VV | DMTZ_K_podlah | Součet |  | 232.9 | [12 empty] | VV | 2 | 4 | True | 1 | ROZPOCET
254 | K | 965082923 | Odstranění násypu pod podlahami nebo ochranného násypu na střechách tl. do 100 mm, plochy přes 2 m2 | m3 | 85.6 | 304.5 | 26065.2 | CS ÚRS 2021 02 |  | snížená |  | 0 | 0 | 0 | 1.4 | 119.84 | 4 | K | 2 |  |  |  | ROZPOCET | [5 empty] | 0 | 26065.2 | 0 | 0 | 0 | 2 | 26065.2 | 4 | -624957295
| Online PSC |  | https://podminky.urs.cz/item/CS_URS_2021_02/965082923 | [14 empty] | Online PSC | 2
| VV |  | D.1.1.2.5 Půdorys 4.NP - stávající stav + bourací práce | [14 empty] | VV | 2 | 1 | True | 0 | ROZPOCET
| VV |  | "§02" 9,191*1,42*0,1 |  | 1.305 | [12 empty] | VV | 2 | 2 | True | 0 | ROZPOCET
| VV |  | "stávající střešní plášť" (333,85+141)*0,1 |  | 47.485 | [12 empty] | VV | 2 | 2 | True | 0 | ROZPOCET
| VV |  | Mezisoučet |  | 48.79 | [12 empty] | VV | 2 | 3 | True | 0 | ROZPOCET
| VV |  | D.1.1.2.6 Půdorys střechy - stávající stav + bourací práce | [14 empty] | VV | 2 | 1 | True | 0 | ROZPOCET
| VV |  | "stávající střešní plášť" 368,1*0,1 |  | 36.81 | [12 empty] | VV | 2 | 2 | True | 0 | ROZPOCET
| VV |  | Mezisoučet |  | 36.81 | [12 empty] | VV | 2 | 3 | True | 0 | ROZPOCET
| VV |  | Součet |  | 85.6 | [12 empty] | VV | 2 | 4 | True | 1 | ROZPOCET
255 | K | 965082933 | Odstranění násypu pod podlahami nebo ochranného násypu na střechách tl. do 200 mm, plochy přes 2 m2 | m3 | 418.711 | 304.5 | 127497.5 | CS ÚRS 2021 02 |  | snížená |  | 0 | 0 | 0 | 1.4 | 586.1954 | 4 | K | 2 |  |  |  | ROZPOCET | [5 empty] | 0 | 127497.5 | 0 | 0 | 0 | 2 | 127497.5 | 4 | 398738047
| Online PSC |  | https://podminky.urs.cz/item/CS_URS_2021_02/965082933 | [14 empty] | Online PSC | 2
| VV |  | DMT_D_podlah*0,2 |  | 278.316 | [12 empty] | VV | 2 | 2 | True | 0 | ROZPOCET
| VV |  | DMTz_K_podlah*0,16 |  | 37.264 | [12 empty] | VV | 2 | 2 | True | 0 | ROZPOCET
| VV |  | DMTZ_T_podlah*0,16 |  | 103.131 | [12 empty] | VV | 2 | 2 | True | 0 | ROZPOCET
| VV |  | Součet |  | 418.711 | [12 empty] | VV | 2 | 4 | True | 1 | ROZPOCET
256 | K | 966071821 | Rozebrání oplocení z pletiva drátěného se čtvercovými oky, výšky do 1,6 m | m | 5.395 | 435 | 2346.83 | CS ÚRS 2021 02 |  | snížená |  | 0 | 0 | 0 | 0.00198 | 0.010682 | 4 | K | 2 |  |  |  | ROZPOCET | [5 empty] | 0 | 2346.83 | 0 | 0 | 0 | 2 | 2346.83 | 4 | -1569487616
| Online PSC |  | https://podminky.urs.cz/item/CS_URS_2021_02/966071821 | [14 empty] | Online PSC | 2
| VV |  | D.1.1.2.1 Půdorys 1.PP - stávající stav + bourací práce | [14 empty] | VV | 2 | 1 | True | 0 | ROZPOCET
| VV |  | "§24" 2,375 |  | 2.375 | [12 empty] | VV | 2 | 2 | True | 0 | ROZPOCET
| VV |  | D.1.1.2.2 Půdorys 1.NP - stávající stav + bourací práce | [14 empty] | VV | 2 | 1 | True | 0 | ROZPOCET
| VV |  | "§17" 3,02 |  | 3.02 | [12 empty] | VV | 2 | 2 | True | 0 | ROZPOCET
| VV |  | Součet |  | 5.395 | [12 empty] | VV | 2 | 4 | True | 1 | ROZPOCET
257 | K | 966071823 | Rozebrání oplocení z pletiva drátěného se čtvercovými oky, výšky přes 2,0 do 4,0 m | m | 4.6 | 652.5 | 3001.5 | CS ÚRS 2021 02 |  | snížená |  | 0 | 0 | 0 | 0.00348 | 0.016008 | 4 | K | 2 |  |  |  | ROZPOCET | [5 empty] | 0 | 3001.5 | 0 | 0 | 0 | 2 | 3001.5 | 4 | 2140138671
| Online PSC |  | https://podminky.urs.cz/item/CS_URS_2021_02/966071823 | [14 empty] | Online PSC | 2
| VV |  | D.1.1.2.5 Půdorys 4.NP - stávající stav + bourací práce | [14 empty] | VV | 2 | 1 | True | 0 | ROZPOCET
| VV |  | "§14" 4,6 |  | 4.6 | [12 empty] | VV | 2 | 2 | True | 0 | ROZPOCET
| VV |  | Součet |  | 4.6 | [12 empty] | VV | 2 | 4 | True | 1 | ROZPOCET
258 | K | 966073813 | Rozebrání vrat a vrátek k oplocení plochy jednotlivě přes 10 do 20 m2 | kus | 2 | 348 | 696 | CS ÚRS 2021 02 |  | snížená |  | 0 | 0 | 0 | 0.4 | 0.8 | 4 | K | 2 |  |  |  | ROZPOCET | [5 empty] | 0 | 696 | 0 | 0 | 0 | 2 | 696 | 4 | -1908753272
| Online PSC |  | https://podminky.urs.cz/item/CS_URS_2021_02/966073813 | [14 empty] | Online PSC | 2
| VV |  | C.3 Speciální situace - bourací práce | [14 empty] | VV | 2 | 1 | True | 0 | ROZPOCET
| VV |  | "odstranění vjezdové brány" 1+1 |  | 2 | [12 empty] | VV | 2 | 2 | True | 0 | ROZPOCET
| VV |  | Součet |  | 2 | [12 empty] | VV | 2 | 4 | True | 1 | ROZPOCET
259 | K | 968062244 | Vybourání dřevěných rámů oken s křídly, dveřních zárubní, vrat, stěn, ostění nebo obkladů rámů oken s křídly jednoduchých, plochy do 1 m2 | m2 | 3.6 | 174 | 626.4 | CS ÚRS 2021 02 |  | snížená |  | 0 | 0 | 0 | 0.041 | 0.1476 | 4 | K | 2 |  |  |  | ROZPOCET | [5 empty] | 0 | 626.4 | 0 | 0 | 0 | 2 | 626.4 | 4 | 719340750
| Online PSC |  | https://podminky.urs.cz/item/CS_URS_2021_02/968062244 | [14 empty] | Online PSC | 2
| VV |  | D.1.1.2.1 Půdorys 1.PP - stávající stav + bourací práce | [14 empty] | VV | 2 | 1 | True | 0 | ROZPOCET
| VV |  | "§29" 1,2*1*3 |  | 3.6 | [12 empty] | VV | 2 | 2 | True | 0 | ROZPOCET
| VV |  | Součet |  | 3.6 | [12 empty] | VV | 2 | 4 | True | 1 | ROZPOCET
260 | K | 968062354 | Vybourání dřevěných rámů oken s křídly, dveřních zárubní, vrat, stěn, ostění nebo obkladů rámů oken s křídly dvojitých, plochy do 1 m2 | m2 | 1.193 | 174 | 207.58 | CS ÚRS 2021 02 |  | snížená |  | 0 | 0 | 0 | 0.075 | 0.089475 | 4 | K | 2 |  |  |  | ROZPOCET | [5 empty] | 0 | 207.58 | 0 | 0 | 0 | 2 | 207.58 | 4 | -869372276
| Online PSC |  | https://podminky.urs.cz/item/CS_URS_2021_02/968062354 | [14 empty] | Online PSC | 2
| VV |  | D.1.1.2.1 Půdorys 1.PP - stávající stav + bourací práce | [14 empty] | VV | 2 | 1 | True | 0 | ROZPOCET
| VV |  | "§02" 0,555*1,5+0,6*0,6 |  | 1.193 | [12 empty] | VV | 2 | 2 | True | 0 | ROZPOCET
| VV |  | Součet |  | 1.193 | [12 empty] | VV | 2 | 4 | True | 1 | ROZPOCET
261 | K | 968062355 | Vybourání dřevěných rámů oken s křídly, dveřních zárubní, vrat, stěn, ostění nebo obkladů rámů oken s křídly dvojitých, plochy do 2 m2 | m2 | 6.562 | 174 | 1141.79 | CS ÚRS 2021 02 |  | snížená |  | 0 | 0 | 0 | 0.062 | 0.40684 | 4 | K | 2 |  |  |  | ROZPOCET | [5 empty] | 0 | 1141.79 | 0 | 0 | 0 | 2 | 1141.79 | 4 | 1451198672
| Online PSC |  | https://podminky.urs.cz/item/CS_URS_2021_02/968062355 | [14 empty] | Online PSC | 2
| VV |  | D.1.1.2.1 Půdorys 1.PP - stávající stav + bourací práce | [14 empty] | VV | 2 | 1 | True | 0 | ROZPOCET
| VV |  | "§02" 1,45*1,5+1,5*1,27+1,49*0,833*2 |  | 6.562 | [12 empty] | VV | 2 | 2 | True | 0 | ROZPOCET
| VV |  | Součet |  | 6.562 | [12 empty] | VV | 2 | 4 | True | 1 | ROZPOCET
262 | K | 968062356 | Vybourání dřevěných rámů oken s křídly, dveřních zárubní, vrat, stěn, ostění nebo obkladů rámů oken s křídly dvojitých, plochy do 4 m2 | m2 | 424.165 | 130.5 | 55353.53 | CS ÚRS 2021 02 |  | snížená |  | 0 | 0 | 0 | 0.054 | 22.9049 | 4 | K | 2 |  |  |  | ROZPOCET | [5 empty] | 0 | 55353.53 | 0 | 0 | 0 | 2 | 55353.53 | 4 | -1614970551
| Online PSC |  | https://podminky.urs.cz/item/CS_URS_2021_02/968062356 | [14 empty] | Online PSC | 2
| VV |  | D.1.1.2.1 Půdorys 1.PP - stávající stav + bourací práce | [14 empty] | VV | 2 | 1 | True | 0 | ROZPOCET
| VV |  | "§02"1,8*1,21*2+2,65*1,21+2,4*1,34*6+2,645*1,4*6+2,535*1,4 |  | 52.626 | [12 empty] | VV | 2 | 2 | True | 0 | ROZPOCET
| VV |  | Mezisoučet |  | 52.626 | [12 empty] | VV | 2 | 3 | True | 0 | ROZPOCET
| VV |  | D.1.1.2.2 Půdorys 1.NP - stávající stav + bourací práce | [14 empty] | VV | 2 | 1 | True | 0 | ROZPOCET
| VV |  | "§01" 2,667*1,27+2,4*1,27+1,5*1,69+2,3*1,27*2+1,9*1,27*2+1,338*1,8+1,85*1,85*3+0,85*1,85*2+1,901*1,85 |  | 38.976 | [12 empty] | VV | 2 | 2 | True | 0 | ROZPOCET
| VV |  | Mezisoučet |  | 38.976 | [12 empty] | VV | 2 | 3 | True | 0 | ROZPOCET
| VV |  | D.1.1.2.3 Půdorys 2.NP - stávající stav + bourací práce | [14 empty] | VV | 2 | 1 | True | 0 | ROZPOCET
| VV |  | "§05" 0,85*1,85*2+0,94*2,75 |  | 5.73 | [12 empty] | VV | 2 | 2 | True | 0 | ROZPOCET
| VV |  | "§06" 2,541*1,85 |  | 4.701 | [12 empty] | VV | 2 | 2 | True | 0 | ROZPOCET
| VV |  | "§11" 1,35*4,035*2+2,6*1,7*2 |  | 19.735 | [12 empty] | VV | 2 | 2 | True | 0 | ROZPOCET
| VV |  | "§12" 2,6*1,7*5 |  | 22.1 | [12 empty] | VV | 2 | 2 | True | 0 | ROZPOCET
| VV |  | "§22" 2,4*1,27+2,75*1,85*2+2,53*1,27+1,9*1,27 |  | 18.849 | [12 empty] | VV | 2 | 2 | True | 0 | ROZPOCET
| VV |  | "§23" 2,4*1,27 |  | 3.048 | [12 empty] | VV | 2 | 2 | True | 0 | ROZPOCET
| VV |  | "§24" 0,9*2,14*2 |  | 3.852 | [12 empty] | VV | 2 | 2 | True | 0 | ROZPOCET
| VV |  | "§27" 1,043*1,35 |  | 1.408 | [12 empty] | VV | 2 | 2 | True | 0 | ROZPOCET
| VV |  | "§34" 2,48*1,27 |  | 3.15 | [12 empty] | VV | 2 | 2 | True | 0 | ROZPOCET
| VV |  | "§35" 2,078*1,5 |  | 3.117 | [12 empty] | VV | 2 | 2 | True | 0 | ROZPOCET
| VV |  | "§48" 2,6*1,7*3 |  | 13.26 | [12 empty] | VV | 2 | 2 | True | 0 | ROZPOCET
| VV |  | "§49" 1,85*1,85*3+2,6*1,7 |  | 14.688 | [12 empty] | VV | 2 | 2 | True | 0 | ROZPOCET
| VV |  | "§50" 1,9*1,27 |  | 2.413 | [12 empty] | VV | 2 | 2 | True | 0 | ROZPOCET
| VV |  | "§51" 0,9*2,1*2 |  | 3.78 | [12 empty] | VV | 2 | 2 | True | 0 | ROZPOCET
| VV |  | "§53" 2,6*1,8 |  | 4.68 | [12 empty] | VV | 2 | 2 | True | 0 | ROZPOCET
| VV |  | "§54" 2,6*1,8 |  | 4.68 | [12 empty] | VV | 2 | 2 | True | 0 | ROZPOCET
| VV |  | "§55" 1,3*1,8 |  | 2.34 | [12 empty] | VV | 2 | 2 | True | 0 | ROZPOCET
| VV |  | "§60" 2,65*1,85 |  | 4.903 | [12 empty] | VV | 2 | 2 | True | 0 | ROZPOCET
| VV |  | "§61" 0,85*1,85+0,933*2,75+0,87*1,85 |  | 5.748 | [12 empty] | VV | 2 | 2 | True | 0 | ROZPOCET
| VV |  | Mezisoučet |  | 142.182 | [12 empty] | VV | 2 | 3 | True | 0 | ROZPOCET
| VV |  | D.1.1.2.4 Půdorys 3.NP - stávající stav + bourací práce | [14 empty] | VV | 2 | 1 | True | 0 | ROZPOCET
| VV |  | "§04" 2,645*1,85+0,85*1,85*2+0,94*2,75+2,65*1,7+2,6*1,7 |  | 19.548 | [12 empty] | VV | 2 | 2 | True | 0 | ROZPOCET
| VV |  | "§14" 2,4*1,27+1,35*3,6*2 |  | 12.768 | [12 empty] | VV | 2 | 2 | True | 0 | ROZPOCET
| VV |  | "§16" 2,6*1,7*5 |  | 22.1 | [12 empty] | VV | 2 | 2 | True | 0 | ROZPOCET
| VV |  | "§20" 2,75*1,85*2 |  | 10.175 | [12 empty] | VV | 2 | 2 | True | 0 | ROZPOCET
| VV |  | "§22" 1,04*1,455 |  | 1.513 | [12 empty] | VV | 2 | 2 | True | 0 | ROZPOCET
| VV |  | "§26" 2,403*1,4*2 |  | 6.728 | [12 empty] | VV | 2 | 2 | True | 0 | ROZPOCET
| VV |  | "§30" 2,085*1,48 |  | 3.086 | [12 empty] | VV | 2 | 2 | True | 0 | ROZPOCET
| VV |  | "§34" 1,9*1,4 |  | 2.66 | [12 empty] | VV | 2 | 2 | True | 0 | ROZPOCET
| VV |  | "§35" 1,9*1,4 |  | 2.66 | [12 empty] | VV | 2 | 2 | True | 0 | ROZPOCET
| VV |  | "§37" 2,645*1,7+2,625*1,7+2,645*1,7 |  | 13.456 | [12 empty] | VV | 2 | 2 | True | 0 | ROZPOCET
| VV |  | "§38" 2,645*1,7+1,85*1,85*3 |  | 14.764 | [12 empty] | VV | 2 | 2 | True | 0 | ROZPOCET
| VV |  | "§40" 2,65*1,85 |  | 4.903 | [12 empty] | VV | 2 | 2 | True | 0 | ROZPOCET
| VV |  | "§41" 0,85*1,85*2+0,953*2,75 |  | 5.766 | [12 empty] | VV | 2 | 2 | True | 0 | ROZPOCET
| VV |  | "§47" 1,338*1,85 |  | 2.475 | [12 empty] | VV | 2 | 2 | True | 0 | ROZPOCET
| VV |  | "§48" 2,735*1,85+2,7*1,85 |  | 10.055 | [12 empty] | VV | 2 | 2 | True | 0 | ROZPOCET
| VV |  | "§63" 2,4*1,27 |  | 3.048 | [12 empty] | VV | 2 | 2 | True | 0 | ROZPOCET
| VV |  | Mezisoučet |  | 135.705 | [12 empty] | VV | 2 | 3 | True | 0 | ROZPOCET
| VV |  | D.1.1.2.5 Půdorys 4.NP - stávající stav + bourací práce | [14 empty] | VV | 2 | 1 | True | 0 | ROZPOCET
| VV |  | "§06" 2,537*1,453+2,542*1,453+2,2*1,45+2,74*1,45*2+1,35*4,1*2+2,043*1,45 |  | 32.548 | [12 empty] | VV | 2 | 2 | True | 0 | ROZPOCET
| VV |  | "§09" 2,1*1,27 |  | 2.667 | [12 empty] | VV | 2 | 2 | True | 0 | ROZPOCET
| VV |  | "§30" 2,626*1,47+2,666*1,47 |  | 7.779 | [12 empty] | VV | 2 | 2 | True | 0 | ROZPOCET
| VV |  | "§31" 2,626*1,47+2,655*1,47+2,666*1,47 |  | 11.682 | [12 empty] | VV | 2 | 2 | True | 0 | ROZPOCET
| VV |  | Mezisoučet |  | 54.676 | [12 empty] | VV | 2 | 3 | True | 0 | ROZPOCET
| VV |  | Součet |  | 424.165 | [12 empty] | VV | 2 | 4 | True | 1 | ROZPOCET
263 | K | 968062357 | Vybourání dřevěných rámů oken s křídly, dveřních zárubní, vrat, stěn, ostění nebo obkladů rámů oken s křídly dvojitých, plochy přes 4 m2 | m2 | 91.699 | 130.5 | 11966.72 | CS ÚRS 2021 02 |  | snížená |  | 0 | 0 | 0 | 0.047 | 4.3099 | 4 | K | 2 |  |  |  | ROZPOCET | [5 empty] | 0 | 11966.72 | 0 | 0 | 0 | 2 | 11966.72 | 4 | 498936715
| Online PSC |  | https://podminky.urs.cz/item/CS_URS_2021_02/968062357 | [14 empty] | Online PSC | 2
| VV |  | D.1.1.2.1 Půdorys 1.PP - stávající stav + bourací práce | [14 empty] | VV | 2 | 1 | True | 0 | ROZPOCET
| VV |  | "§02"2,525*2,73*2 |  | 13.787 | [12 empty] | VV | 2 | 2 | True | 0 | ROZPOCET
| VV |  | Mezisoučet |  | 13.787 | [12 empty] | VV | 2 | 3 | True | 0 | ROZPOCET
| VV |  | D.1.1.2.2 Půdorys 1.NP - stávající stav + bourací práce | [14 empty] | VV | 2 | 1 | True | 0 | ROZPOCET
| VV |  | "§01" 2,5*1,69+2,6*1,8*2+2,65*1,85+2,6*1,75*4+2,66*1,7*7+2,673*1,85+2,5*1,85 |  | 77.912 | [12 empty] | VV | 2 | 2 | True | 0 | ROZPOCET
| VV |  | Mezisoučet |  | 77.912 | [12 empty] | VV | 2 | 3 | True | 0 | ROZPOCET
| VV |  | Součet |  | 91.699 | [12 empty] | VV | 2 | 4 | True | 1 | ROZPOCET
264 | K | 968062747 | Vybourání dřevěných rámů oken s křídly, dveřních zárubní, vrat, stěn, ostění nebo obkladů stěn plných, zasklených nebo výkladních pevných nebo otevíratelných, plochy přes 4 m2 | m2 | 64.36 | 174 | 11198.64 | CS ÚRS 2021 02 |  | snížená |  | 0 | 0 | 0 | 0.015 | 0.9654 | 4 | K | 2 |  |  |  | ROZPOCET | [5 empty] | 0 | 11198.64 | 0 | 0 | 0 | 2 | 11198.64 | 4 | -1701259759
| Online PSC |  | https://podminky.urs.cz/item/CS_URS_2021_02/968062747 | [14 empty] | Online PSC | 2
| VV |  | D.1.1.2.1 Půdorys 1.PP - stávající stav + bourací práce | [14 empty] | VV | 2 | 1 | True | 0 | ROZPOCET
| VV |  | "§06" 3,5*2,4 |  | 8.4 | [12 empty] | VV | 2 | 2 | True | 0 | ROZPOCET
| VV |  | Mezisoučet |  | 8.4 | [12 empty] | VV | 2 | 3 | True | 0 | ROZPOCET
| VV |  | D.1.1.2.2 Půdorys 1.NP - stávající stav + bourací práce | [14 empty] | VV | 2 | 1 | True | 0 | ROZPOCET
| VV |  | "§18" 2,9*2,7 |  | 7.83 | [12 empty] | VV | 2 | 2 | True | 0 | ROZPOCET
| VV |  | "§21" 3,4*2,5 |  | 8.5 | [12 empty] | VV | 2 | 2 | True | 0 | ROZPOCET
| VV |  | Mezisoučet |  | 16.33 | [12 empty] | VV | 2 | 3 | True | 0 | ROZPOCET
| VV |  | D.1.1.2.3 Půdorys 2.NP - stávající stav + bourací práce | [14 empty] | VV | 2 | 1 | True | 0 | ROZPOCET
| VV |  | "§37" 3,37*2,107 |  | 7.101 | [12 empty] | VV | 2 | 2 | True | 0 | ROZPOCET
| VV |  | Mezisoučet |  | 7.101 | [12 empty] | VV | 2 | 3 | True | 0 | ROZPOCET
| VV |  | D.1.1.2.4 Půdorys 3.NP - stávající stav + bourací práce | [14 empty] | VV | 2 | 1 | True | 0 | ROZPOCET
| VV |  | "§28" 2,305*2,85 |  | 6.569 | [12 empty] | VV | 2 | 2 | True | 0 | ROZPOCET
| VV |  | "§31" 3,813*3,11+2,3*2,84 |  | 18.39 | [12 empty] | VV | 2 | 2 | True | 0 | ROZPOCET
| VV |  | Mezisoučet |  | 24.959 | [12 empty] | VV | 2 | 3 | True | 0 | ROZPOCET
| VV |  | D.1.1.2.5 Půdorys 4.NP - stávající stav + bourací práce | [14 empty] | VV | 2 | 1 | True | 0 | ROZPOCET
| VV |  | "§10" 2,957*2,56 |  | 7.57 | [12 empty] | VV | 2 | 2 | True | 0 | ROZPOCET
| VV |  | Mezisoučet |  | 7.57 | [12 empty] | VV | 2 | 3 | True | 0 | ROZPOCET
| VV |  | Součet |  | 64.36 | [12 empty] | VV | 2 | 4 | True | 1 | ROZPOCET
265 | K | 968072246 | Vybourání kovových rámů oken s křídly, dveřních zárubní, vrat, stěn, ostění nebo obkladů okenních rámů s křídly jednoduchých, plochy do 4 m2 | m2 | 36.009 | 174 | 6265.57 | CS ÚRS 2021 02 |  | snížená |  | 0 | 0 | 0 | 0.034 | 1.2243 | 4 | K | 2 |  |  |  | ROZPOCET | [5 empty] | 0 | 6265.57 | 0 | 0 | 0 | 2 | 6265.57 | 4 | 851514669
| Online PSC |  | https://podminky.urs.cz/item/CS_URS_2021_02/968072246 | [14 empty] | Online PSC | 2
| VV |  | D.1.1.2.1 Půdorys 1.PP - stávající stav + bourací práce | [14 empty] | VV | 2 | 1 | True | 0 | ROZPOCET
| VV |  | "§30" 1,49*2,01 |  | 2.995 | [12 empty] | VV | 2 | 2 | True | 0 | ROZPOCET
| VV |  | Mezisoučet |  | 2.995 | [12 empty] | VV | 2 | 3 | True | 0 | ROZPOCET
| VV |  | D.1.1.2.2 Půdorys 1.NP - stávající stav + bourací práce | [14 empty] | VV | 2 | 1 | True | 0 | ROZPOCET
| VV |  | "§23" 3,85*3 |  | 11.55 | [12 empty] | VV | 2 | 2 | True | 0 | ROZPOCET
| VV |  | Mezisoučet |  | 11.55 | [12 empty] | VV | 2 | 3 | True | 0 | ROZPOCET
| VV |  | D.1.1.2.3 Půdorys 2.NP - stávající stav + bourací práce | [14 empty] | VV | 2 | 1 | True | 0 | ROZPOCET
| VV |  | "§31" 2,254*2,85 |  | 6.424 | [12 empty] | VV | 2 | 2 | True | 0 | ROZPOCET
| VV |  | "§36" 2,857*2,97 |  | 8.485 | [12 empty] | VV | 2 | 2 | True | 0 | ROZPOCET
| VV |  | "§42" 2,3*2,85 |  | 6.555 | [12 empty] | VV | 2 | 2 | True | 0 | ROZPOCET
| VV |  | Mezisoučet |  | 21.464 | [12 empty] | VV | 2 | 3 | True | 0 | ROZPOCET
| VV |  | Součet |  | 36.009 | [12 empty] | VV | 2 | 4 | True | 1 | ROZPOCET
266 | K | 968072455 | Vybourání kovových rámů oken s křídly, dveřních zárubní, vrat, stěn, ostění nebo obkladů dveřních zárubní, plochy do 2 m2 | m2 | 303.961 | 174 | 52889.21 | CS ÚRS 2021 02 |  | snížená |  | 0 | 0 | 0 | 0.076 | 23.101 | 4 | K | 2 |  |  |  | ROZPOCET | [5 empty] | 0 | 52889.21 | 0 | 0 | 0 | 2 | 52889.21 | 4 | 924834810
| Online PSC |  | https://podminky.urs.cz/item/CS_URS_2021_02/968072455 | [14 empty] | Online PSC | 2
| VV |  | D.1.1.2.1 Půdorys 1.PP - stávající stav + bourací práce | [14 empty] | VV | 2 | 1 | True | 0 | ROZPOCET
| VV |  | 37*0,9*1,97 |  | 65.601 | [12 empty] | VV | 2 | 2 | True | 0 | ROZPOCET
| VV |  | Mezisoučet |  | 65.601 | [12 empty] | VV | 2 | 3 | True | 0 | ROZPOCET
| VV |  | D.1.1.2.2 Půdorys 1.NP - stávající stav + bourací práce | [14 empty] | VV | 2 | 1 | True | 0 | ROZPOCET
| VV |  | 35*0,9*1,97 |  | 62.055 | [12 empty] | VV | 2 | 2 | True | 0 | ROZPOCET
| VV |  | "§05" 1*0,9*1,97 |  | 1.773 | [12 empty] | VV | 2 | 2 | True | 0 | ROZPOCET
| VV |  | "§06" 2*0,8*2,1 |  | 3.36 | [12 empty] | VV | 2 | 2 | True | 0 | ROZPOCET
| VV |  | "§19" 1*0,9*2 |  | 1.8 | [12 empty] | VV | 2 | 2 | True | 0 | ROZPOCET
| VV |  | "§24" 1*0,9*2,1 |  | 1.89 | [12 empty] | VV | 2 | 2 | True | 0 | ROZPOCET
| VV |  | Mezisoučet |  | 70.878 | [12 empty] | VV | 2 | 3 | True | 0 | ROZPOCET
| VV |  | D.1.1.2.3 Půdorys 2.NP - stávající stav + bourací práce | [14 empty] | VV | 2 | 1 | True | 0 | ROZPOCET
| VV |  | "§08" 0,8*2,1*2 |  | 3.36 | [12 empty] | VV | 2 | 2 | True | 0 | ROZPOCET
| VV |  | "§13"0,9*2,1 |  | 1.89 | [12 empty] | VV | 2 | 2 | True | 0 | ROZPOCET
| VV |  | "§14" 0,9*2,1*2 |  | 3.78 | [12 empty] | VV | 2 | 2 | True | 0 | ROZPOCET
| VV |  | "§30" 0,9*2,1 |  | 1.89 | [12 empty] | VV | 2 | 2 | True | 0 | ROZPOCET
| VV |  | "§32" 0,8*2,1 |  | 1.68 | [12 empty] | VV | 2 | 2 | True | 0 | ROZPOCET
| VV |  | "§33" 0,8*2,1 |  | 1.68 | [12 empty] | VV | 2 | 2 | True | 0 | ROZPOCET
| VV |  | "§40" 0,8*2,1 |  | 1.68 | [12 empty] | VV | 2 | 2 | True | 0 | ROZPOCET
| VV |  | "§43" 0,9*2,1*2 |  | 3.78 | [12 empty] | VV | 2 | 2 | True | 0 | ROZPOCET
| VV |  | "§45" 0,9*2,1 |  | 1.89 | [12 empty] | VV | 2 | 2 | True | 0 | ROZPOCET
| VV |  | "§47" 0,9*2,1 |  | 1.89 | [12 empty] | VV | 2 | 2 | True | 0 | ROZPOCET
| VV |  | "§57" 0,8*2,1*2 |  | 3.36 | [12 empty] | VV | 2 | 2 | True | 0 | ROZPOCET
| VV |  | 0,9*2,1*16 |  | 30.24 | [12 empty] | VV | 2 | 2 | True | 0 | ROZPOCET
| VV |  | Mezisoučet |  | 57.12 | [12 empty] | VV | 2 | 3 | True | 0 | ROZPOCET
| VV |  | D.1.1.2.4 Půdorys 3.NP - stávající stav + bourací práce | [14 empty] | VV | 2 | 1 | True | 0 | ROZPOCET
| VV |  | "§05" 0,9*1,97*2 |  | 3.546 | [12 empty] | VV | 2 | 2 | True | 0 | ROZPOCET
| VV |  | "§06"0,8*2,1*2 |  | 3.36 | [12 empty] | VV | 2 | 2 | True | 0 | ROZPOCET
| VV |  | "§17" 0,9*1,97*2 |  | 3.546 | [12 empty] | VV | 2 | 2 | True | 0 | ROZPOCET
| VV |  | "§24" 0,9*2,1 |  | 1.89 | [12 empty] | VV | 2 | 2 | True | 0 | ROZPOCET
| VV |  | "§32" 0,8*1,97 |  | 1.576 | [12 empty] | VV | 2 | 2 | True | 0 | ROZPOCET
| VV |  | "§33" 0,9*2,1*4 |  | 7.56 | [12 empty] | VV | 2 | 2 | True | 0 | ROZPOCET
| VV |  | "§43" 0,9*2,1 |  | 1.89 | [12 empty] | VV | 2 | 2 | True | 0 | ROZPOCET
| VV |  | "§45" 0,9*2,1 |  | 1.89 | [12 empty] | VV | 2 | 2 | True | 0 | ROZPOCET
| VV |  | "§64" 0,9*1,97 |  | 1.773 | [12 empty] | VV | 2 | 2 | True | 0 | ROZPOCET
| VV |  | 0,9*1,97*23 |  | 40.779 | [12 empty] | VV | 2 | 2 | True | 0 | ROZPOCET
| VV |  | Mezisoučet |  | 67.81 | [12 empty] | VV | 2 | 3 | True | 0 | ROZPOCET
| VV |  | D.1.1.2.5 Půdorys 4.NP - stávající stav + bourací práce | [14 empty] | VV | 2 | 1 | True | 0 | ROZPOCET
| VV |  | "§29" 5*0,9*1,97 |  | 8.865 | [12 empty] | VV | 2 | 2 | True | 0 | ROZPOCET
| VV |  | "§32" 1*0,9*1,97 |  | 1.773 | [12 empty] | VV | 2 | 2 | True | 0 | ROZPOCET
| VV |  | 14*0,9*1,97 |  | 24.822 | [12 empty] | VV | 2 | 2 | True | 0 | ROZPOCET
| VV |  | 0,9*1,97*4 |  | 7.092 | [12 empty] | VV | 2 | 2 | True | 0 | ROZPOCET
| VV |  | Mezisoučet |  | 42.552 | [12 empty] | VV | 2 | 3 | True | 0 | ROZPOCET
| VV |  | Součet |  | 303.961 | [12 empty] | VV | 2 | 4 | True | 1 | ROZPOCET
267 | K | 968475617R | Kompletní dodávka a montáž stožáru pro upevnění na zeď, prum. 35 mm, délka 2000 mm, včetně kotevního materiálu, povrchová úprava galvanický zinek | kus | 1 | 1305 | 1305 |  |  | snížená |  | 0 | 0 | 0 | 0 | 0 | 4 | K | 2 |  |  |  | ROZPOCET | [5 empty] | 0 | 1305 | 0 | 0 | 0 | 2 | 1305 | 4 | 206151913
| VV |  | D.1.1.3.9 Kniha ostatních výrobků | [14 empty] | VV | 2 | 1 | True | 0 | ROZPOCET
| VV |  | "OS13" 1 |  | 1 | [12 empty] | VV | 2 | 2 | True | 0 | ROZPOCET
| VV |  | Součet |  | 1 | [12 empty] | VV | 2 | 4 | True | 1 | ROZPOCET
268 | K | 74910121R | Dodávka a osazení kontejner na komunální odpad 1100l, plast, 1400x1500 mm | kus | 6 | 6090 | 36540 |  |  | snížená |  | 0 | 0.006 | 0.036 | 0 | 0 | 16 | K | 2 |  |  |  | ROZPOCET | [5 empty] | 0 | 36540 | 0 | 0 | 0 | 2 | 36540 | 16 | 528744236
| VV |  | D.1.1.3.9 Kniha ostatních výrobů | [14 empty] | VV | 2 | 1 | True | 0 | ROZPOCET
| VV |  | "OS28" 6 |  | 6 | [12 empty] | VV | 2 | 2 | True | 0 | ROZPOCET
| VV |  | Součet |  | 6 | [12 empty] | VV | 2 | 4 | True | 1 | ROZPOCET
269 | K | 971035661 | Vybourání otvorů ve zdivu základovém nebo nadzákladovém z cihel, tvárnic, příčkovek z cihel pálených na maltu cementovou plochy do 4 m2, tl. do 600 mm | m3 | 40.706 | 1566 | 63745.6 | CS ÚRS 2021 02 |  | snížená |  | 0 | 0 | 0 | 1.95 | 79.3767 | 4 | K | 2 |  |  |  | ROZPOCET | [5 empty] | 0 | 63745.6 | 0 | 0 | 0 | 2 | 63745.6 | 4 | -928688085
| Online PSC |  | https://podminky.urs.cz/item/CS_URS_2021_02/971035661 | [14 empty] | Online PSC | 2
| VV |  | D.1.1.2.1 Půdorys 1.PP - stávající stav + bourací práce | [14 empty] | VV | 2 | 1 | True | 0 | ROZPOCET
| VV |  | "§37" 1,1*1,1*0,6*2 |  | 1.452 | [12 empty] | VV | 2 | 2 | True | 0 | ROZPOCET
| VV |  | "§38"1,1*2,49*0,6 |  | 1.643 | [12 empty] | VV | 2 | 2 | True | 0 | ROZPOCET
| VV |  | "§39" 0,9*2,4*0,45 |  | 0.972 | [12 empty] | VV | 2 | 2 | True | 0 | ROZPOCET
| VV |  | "§40" 1,1*2,4*0,35 |  | 0.924 | [12 empty] | VV | 2 | 2 | True | 0 | ROZPOCET
| VV |  | "§41" 1,07*1,1*0,65 |  | 0.765 | [12 empty] | VV | 2 | 2 | True | 0 | ROZPOCET
| VV |  | "§42" 1,1*2,4*0,84 |  | 2.218 | [12 empty] | VV | 2 | 2 | True | 0 | ROZPOCET
| VV |  | "§43"1,1*2,1*0,63 |  | 1.455 | [12 empty] | VV | 2 | 2 | True | 0 | ROZPOCET
| VV |  | "§44" 1,1*2,1*0,8 |  | 1.848 | [12 empty] | VV | 2 | 2 | True | 0 | ROZPOCET
| VV |  | "§45"0,325*2,1*0,4 |  | 0.273 | [12 empty] | VV | 2 | 2 | True | 0 | ROZPOCET
| VV |  | "§46"1,1*2,1*0,75 |  | 1.733 | [12 empty] | VV | 2 | 2 | True | 0 | ROZPOCET
| VV |  | "§47" 1,1*2,1*0,75 |  | 1.733 | [12 empty] | VV | 2 | 2 | True | 0 | ROZPOCET
| VV |  | "§48" 0,9*2,1*0,3 |  | 0.567 | [12 empty] | VV | 2 | 2 | True | 0 | ROZPOCET
| VV |  | Mezisoučet |  | 15.583 | [12 empty] | VV | 2 | 3 | True | 0 | ROZPOCET
| VV |  | D.1.1.2.2 Půdorys 1.NP - stávající stav + bourací práce | [14 empty] | VV | 2 | 1 | True | 0 | ROZPOCET
| VV |  | "§22" 1,1*2,32*0,5 |  | 1.276 | [12 empty] | VV | 2 | 2 | True | 0 | ROZPOCET
| VV |  | "§25" 1,621*2,97*0,6 |  | 2.889 | [12 empty] | VV | 2 | 2 | True | 0 | ROZPOCET
| VV |  | "§26" 1,241*2,97*0,65 |  | 2.396 | [12 empty] | VV | 2 | 2 | True | 0 | ROZPOCET
| VV |  | "§29" 1,246*2,32*0,3 |  | 0.867 | [12 empty] | VV | 2 | 2 | True | 0 | ROZPOCET
| VV |  | "§30" 1*2,32*0,45 |  | 1.044 | [12 empty] | VV | 2 | 2 | True | 0 | ROZPOCET
| VV |  | Mezisoučet |  | 8.472 | [12 empty] | VV | 2 | 3 | True | 0 | ROZPOCET
| VV |  | D.1.1.2.3 Půdorys 2.NP - stávající stav + bourací práce | [14 empty] | VV | 2 | 1 | True | 0 | ROZPOCET
| VV |  | "§09" 1,1*2,375*0,5 |  | 1.306 | [12 empty] | VV | 2 | 2 | True | 0 | ROZPOCET
| VV |  | "§21" 1,1*2,375*0,3 |  | 0.784 | [12 empty] | VV | 2 | 2 | True | 0 | ROZPOCET
| VV |  | "§29" 1,1*2,49*0,3 |  | 0.822 | [12 empty] | VV | 2 | 2 | True | 0 | ROZPOCET
| VV |  | "§44" 0,662*0,49*2,49+0,38*0,16*2,49 |  | 0.959 | [12 empty] | VV | 2 | 2 | True | 0 | ROZPOCET
| VV |  | "§56" 1*2,49*0,5 |  | 1.245 | [12 empty] | VV | 2 | 2 | True | 0 | ROZPOCET
| VV |  | Mezisoučet |  | 5.116 | [12 empty] | VV | 2 | 3 | True | 0 | ROZPOCET
| VV |  | D.1.1.2.4 Půdorys 3.NP - stávající stav + bourací práce | [14 empty] | VV | 2 | 1 | True | 0 | ROZPOCET
| VV |  | "§07" 1,1*2,31*0,5 |  | 1.271 | [12 empty] | VV | 2 | 2 | True | 0 | ROZPOCET
| VV |  | "§13" 1,1*(2,15+0,16)*0,3 |  | 0.762 | [12 empty] | VV | 2 | 2 | True | 0 | ROZPOCET
| VV |  | "§23" 1,1*(2,24+0,16)*0,35 |  | 0.924 | [12 empty] | VV | 2 | 2 | True | 0 | ROZPOCET
| VV |  | "§36" 1*(2,25+0,16)*0,5 |  | 1.205 | [12 empty] | VV | 2 | 2 | True | 0 | ROZPOCET
| VV |  | "§46" 1*(2,24+0,16)*0,5 |  | 1.2 | [12 empty] | VV | 2 | 2 | True | 0 | ROZPOCET
| VV |  | Mezisoučet |  | 5.362 | [12 empty] | VV | 2 | 3 | True | 0 | ROZPOCET
| VV |  | D.1.1.2.5 Půdorys 4.NP - stávající stav + bourací práce | [14 empty] | VV | 2 | 1 | True | 0 | ROZPOCET
| VV |  | "§23" 0,9*2,15*0,45 |  | 0.871 | [12 empty] | VV | 2 | 2 | True | 0 | ROZPOCET
| VV |  | "§28" 2,4*2,12*0,45 |  | 2.29 | [12 empty] | VV | 2 | 2 | True | 0 | ROZPOCET
| VV |  | "§33" 3,036*2,835*0,35 |  | 3.012 | [12 empty] | VV | 2 | 2 | True | 0 | ROZPOCET
| VV |  | Mezisoučet |  | 6.173 | [12 empty] | VV | 2 | 3 | True | 0 | ROZPOCET
| VV |  | Součet |  | 40.706 | [12 empty] | VV | 2 | 4 | True | 1 | ROZPOCET
270 | K | 972054341 | Vybourání otvorů ve stropech nebo klenbách železobetonových bez odstranění podlahy a násypu, plochy do 0,25 m2, tl. do 150 mm | kus | 4 | 1305 | 5220 | CS ÚRS 2021 02 |  | snížená |  | 0 | 0 | 0 | 0.09 | 0.36 | 4 | K | 2 |  |  |  | ROZPOCET | [5 empty] | 0 | 5220 | 0 | 0 | 0 | 2 | 5220 | 4 | 1953842076
| Online PSC |  | https://podminky.urs.cz/item/CS_URS_2021_02/972054341 | [14 empty] | Online PSC | 2
| VV |  | D.1.1.2.1 Půdorys 1.PP - stávající stav + bourací práce | [14 empty] | VV | 2 | 1 | True | 0 | ROZPOCET
| VV |  | "§17" 1 |  | 1 | [12 empty] | VV | 2 | 2 | True | 0 | ROZPOCET
| VV |  | "§19" 1 |  | 1 | [12 empty] | VV | 2 | 2 | True | 0 | ROZPOCET
| VV |  | "§21" 1 |  | 1 | [12 empty] | VV | 2 | 2 | True | 0 | ROZPOCET
| VV |  | "§23" 1 |  | 1 | [12 empty] | VV | 2 | 2 | True | 0 | ROZPOCET
| VV |  | Součet |  | 4 | [12 empty] | VV | 2 | 4 | True | 1 | ROZPOCET
271 | K | 972054491 | Vybourání otvorů ve stropech nebo klenbách železobetonových bez odstranění podlahy a násypu, plochy do 1 m2, tl. přes 80 mm | m3 | 3.748 | 2175 | 8151.9 | CS ÚRS 2021 02 |  | snížená |  | 0 | 0 | 0 | 2.4 | 8.9952 | 4 | K | 2 |  |  |  | ROZPOCET | [5 empty] | 0 | 8151.9 | 0 | 0 | 0 | 2 | 8151.9 | 4 | -1880839533
| Online PSC |  | https://podminky.urs.cz/item/CS_URS_2021_02/972054491 | [14 empty] | Online PSC | 2
| VV |  | D.1.1.2.1 Půdorys 1.PP - stávající stav + bourací práce | [14 empty] | VV | 2 | 1 | True | 0 | ROZPOCET
| VV |  | "§13" 0,53*0,54*0,15 |  | 0.043 | [12 empty] | VV | 2 | 2 | True | 0 | ROZPOCET
| VV |  | "§14" 1,23*0,45*0,15 |  | 0.083 | [12 empty] | VV | 2 | 2 | True | 0 | ROZPOCET
| VV |  | "§16" 0,65*0,45*0,15 |  | 0.044 | [12 empty] | VV | 2 | 2 | True | 0 | ROZPOCET
| VV |  | "§22" 0,35*2,1*0,15 |  | 0.11 | [12 empty] | VV | 2 | 2 | True | 0 | ROZPOCET
| VV |  | "§27" 0,35*1,85*0,15 |  | 0.097 | [12 empty] | VV | 2 | 2 | True | 0 | ROZPOCET
| VV |  | Mezisoučet |  | 0.377 | [12 empty] | VV | 2 | 3 | True | 0 | ROZPOCET
| VV |  | D.1.1.2.2 Půdorys 1.NP - stávající stav + bourací práce | [14 empty] | VV | 2 | 1 | True | 0 | ROZPOCET
| VV |  | "§33" 0,525*0,64*0,15 |  | 0.05 | [12 empty] | VV | 2 | 2 | True | 0 | ROZPOCET
| VV |  | "§35" 0,77*0,55*0,15 |  | 0.064 | [12 empty] | VV | 2 | 2 | True | 0 | ROZPOCET
| VV |  | "§36" 1,23*0,55*0,15 |  | 0.101 | [12 empty] | VV | 2 | 2 | True | 0 | ROZPOCET
| VV |  | "§38" 0,45*0,54*0,15 |  | 0.036 | [12 empty] | VV | 2 | 2 | True | 0 | ROZPOCET
| VV |  | "§39" 2,04*0,39*0,15 |  | 0.119 | [12 empty] | VV | 2 | 2 | True | 0 | ROZPOCET
| VV |  | "§40" 0,4*0,6*0,15 |  | 0.036 | [12 empty] | VV | 2 | 2 | True | 0 | ROZPOCET
| VV |  | "§41" 0,48*0,8*0,15 |  | 0.058 | [12 empty] | VV | 2 | 2 | True | 0 | ROZPOCET
| VV |  | "§42" 0,45*0,49*0,15 |  | 0.033 | [12 empty] | VV | 2 | 2 | True | 0 | ROZPOCET
| VV |  | "§43" 0,42*1,85*0,15 |  | 0.117 | [12 empty] | VV | 2 | 2 | True | 0 | ROZPOCET
| VV |  | Mezisoučet |  | 0.614 | [12 empty] | VV | 2 | 3 | True | 0 | ROZPOCET
| VV |  | D.1.1.2.3 Půdorys 2.NP - stávající stav + bourací práce | [14 empty] | VV | 2 | 1 | True | 0 | ROZPOCET
| VV |  | "§62" 0,55*0,45*0,2 |  | 0.05 | [12 empty] | VV | 2 | 2 | True | 0 | ROZPOCET
| VV |  | "§63"2,05*0,34*0,2 |  | 0.139 | [12 empty] | VV | 2 | 2 | True | 0 | ROZPOCET
| VV |  | "§64" 1,83*0,34*0,2 |  | 0.124 | [12 empty] | VV | 2 | 2 | True | 0 | ROZPOCET
| VV |  | "§65" 0,49*0,46*0,2 |  | 0.045 | [12 empty] | VV | 2 | 2 | True | 0 | ROZPOCET
| VV |  | "§67" 0,79*0,48*0,2 |  | 0.076 | [12 empty] | VV | 2 | 2 | True | 0 | ROZPOCET
| VV |  | "§68" 0,77*0,575*0,2 |  | 0.089 | [12 empty] | VV | 2 | 2 | True | 0 | ROZPOCET
| VV |  | "§70" 0,575*1,23*0,2 |  | 0.141 | [12 empty] | VV | 2 | 2 | True | 0 | ROZPOCET
| VV |  | "§71" 0,525*0,665*0,2 |  | 0.07 | [12 empty] | VV | 2 | 2 | True | 0 | ROZPOCET
| VV |  | "§72" 0,54*0,45*0,2 |  | 0.049 | [12 empty] | VV | 2 | 2 | True | 0 | ROZPOCET
| VV |  | "§73" 0,54*0,45*0,2 |  | 0.049 | [12 empty] | VV | 2 | 2 | True | 0 | ROZPOCET
| VV |  | Mezisoučet |  | 0.832 | [12 empty] | VV | 2 | 3 | True | 0 | ROZPOCET
| VV |  | D.1.1.2.4 Půdorys 3.NP - stávající stav + bourací práce | [14 empty] | VV | 2 | 1 | True | 0 | ROZPOCET
| VV |  | "§51" 0,77*0,45*0,21 |  | 0.073 | [12 empty] | VV | 2 | 2 | True | 0 | ROZPOCET
| VV |  | "§52" 2,05*0,34*0,21 |  | 0.146 | [12 empty] | VV | 2 | 2 | True | 0 | ROZPOCET
| VV |  | "§53" 1,98*0,37*0,21 |  | 0.154 | [12 empty] | VV | 2 | 2 | True | 0 | ROZPOCET
| VV |  | "§54" 0,49*0,46*0,21 |  | 0.047 | [12 empty] | VV | 2 | 2 | True | 0 | ROZPOCET
| VV |  | "§55" 2,74*0,495*0,21 |  | 0.285 | [12 empty] | VV | 2 | 2 | True | 0 | ROZPOCET
| VV |  | "§56" 0,95*0,48*0,21 |  | 0.096 | [12 empty] | VV | 2 | 2 | True | 0 | ROZPOCET
| VV |  | "§57" 0,77*0,575*0,21 |  | 0.093 | [12 empty] | VV | 2 | 2 | True | 0 | ROZPOCET
| VV |  | "§58" 3*0,47*0,21 |  | 0.296 | [12 empty] | VV | 2 | 2 | True | 0 | ROZPOCET
| VV |  | "§59" 0,575*1,23*0,21 |  | 0.149 | [12 empty] | VV | 2 | 2 | True | 0 | ROZPOCET
| VV |  | "§60" 0,525*0,665*0,21 |  | 0.073 | [12 empty] | VV | 2 | 2 | True | 0 | ROZPOCET
| VV |  | "§61" 0,54*0,45*0,21 |  | 0.051 | [12 empty] | VV | 2 | 2 | True | 0 | ROZPOCET
| VV |  | Mezisoučet |  | 1.463 | [12 empty] | VV | 2 | 3 | True | 0 | ROZPOCET
| VV |  | D.1.1.2.5 Půdorys 4.NP - stávající stav + bourací práce | [14 empty] | VV | 2 | 1 | True | 0 | ROZPOCET
| VV |  | "§35" 0,525*0,435*0,26 |  | 0.059 | [12 empty] | VV | 2 | 2 | True | 0 | ROZPOCET
| VV |  | "§36" 1,15*0,48*0,26 |  | 0.144 | [12 empty] | VV | 2 | 2 | True | 0 | ROZPOCET
| VV |  | "§38" 0,77*0,625*0,26 |  | 0.125 | [12 empty] | VV | 2 | 2 | True | 0 | ROZPOCET
| VV |  | "§39" 1,29*0,4*0,26 |  | 0.134 | [12 empty] | VV | 2 | 2 | True | 0 | ROZPOCET
| VV |  | Mezisoučet |  | 0.462 | [12 empty] | VV | 2 | 3 | True | 0 | ROZPOCET
| VV |  | Součet |  | 3.748 | [12 empty] | VV | 2 | 4 | True | 1 | ROZPOCET
272 | K | 972054691 | Vybourání otvorů ve stropech nebo klenbách železobetonových bez odstranění podlahy a násypu, plochy do 4 m2, tl. přes 80 mm | m3 | 8.372 | 2175 | 18209.1 | CS ÚRS 2021 02 |  | snížená |  | 0 | 0 | 0 | 2.4 | 20.0928 | 4 | K | 2 |  |  |  | ROZPOCET | [5 empty] | 0 | 18209.1 | 0 | 0 | 0 | 2 | 18209.1 | 4 | -1036357407
| Online PSC |  | https://podminky.urs.cz/item/CS_URS_2021_02/972054691 | [14 empty] | Online PSC | 2
| VV |  | D.1.1.2.1 Půdorys 1.PP - stávající stav + bourací práce | [14 empty] | VV | 2 | 1 | True | 0 | ROZPOCET
| VV |  | "§12" 2,25*2,38*0,15 |  | 0.803 | [12 empty] | VV | 2 | 2 | True | 0 | ROZPOCET
| VV |  | "§15" 0,48*2,87*0,15 |  | 0.207 | [12 empty] | VV | 2 | 2 | True | 0 | ROZPOCET
| VV |  | "§20" 0,5*2,7*0,15 |  | 0.203 | [12 empty] | VV | 2 | 2 | True | 0 | ROZPOCET
| VV |  | Mezisoučet |  | 1.213 | [12 empty] | VV | 2 | 3 | True | 0 | ROZPOCET
| VV |  | D.1.1.2.2 Půdorys 1.NP - stávající stav + bourací práce | [14 empty] | VV | 2 | 1 | True | 0 | ROZPOCET
| VV |  | "§24" 2,25*2,38*0,15 |  | 0.803 | [12 empty] | VV | 2 | 2 | True | 0 | ROZPOCET
| VV |  | "§34" 0,47*3*0,15 |  | 0.212 | [12 empty] | VV | 2 | 2 | True | 0 | ROZPOCET
| VV |  | "§37" 0,47*2,54*0,15 |  | 0.179 | [12 empty] | VV | 2 | 2 | True | 0 | ROZPOCET
| VV |  | Mezisoučet |  | 1.194 | [12 empty] | VV | 2 | 3 | True | 0 | ROZPOCET
| VV |  | D.1.1.2.3 Půdorys 2.NP - stávající stav + bourací práce | [14 empty] | VV | 2 | 1 | True | 0 | ROZPOCET
| VV |  | "§01" 2,25*2,384*0,26 |  | 1.395 | [12 empty] | VV | 2 | 2 | True | 0 | ROZPOCET
| VV |  | "§66" 2,54*0,495*0,2 |  | 0.251 | [12 empty] | VV | 2 | 2 | True | 0 | ROZPOCET
| VV |  | "§69" 3*0,47*0,2 |  | 0.282 | [12 empty] | VV | 2 | 2 | True | 0 | ROZPOCET
| VV |  | Mezisoučet |  | 1.928 | [12 empty] | VV | 2 | 3 | True | 0 | ROZPOCET
| VV |  | D.1.1.2.4 Půdorys 3.NP - stávající stav + bourací práce | [14 empty] | VV | 2 | 1 | True | 0 | ROZPOCET
| VV |  | "§01" 2,25*2,384*0,26 |  | 1.395 | [12 empty] | VV | 2 | 2 | True | 0 | ROZPOCET
| VV |  | Mezisoučet |  | 1.395 | [12 empty] | VV | 2 | 3 | True | 0 | ROZPOCET
| VV |  | D.1.1.2.5 Půdorys 4.NP - stávající stav + bourací práce | [14 empty] | VV | 2 | 1 | True | 0 | ROZPOCET
| VV |  | "§01" 2,25*2,384*0,26 |  | 1.395 | [12 empty] | VV | 2 | 2 | True | 0 | ROZPOCET
| VV |  | "§37" 2,93*0,58*0,26 |  | 0.442 | [12 empty] | VV | 2 | 2 | True | 0 | ROZPOCET
| VV |  | Mezisoučet |  | 1.837 | [12 empty] | VV | 2 | 3 | True | 0 | ROZPOCET
| VV |  | D.1.1.2.6 Půdorys střechy - stávající stav + bourací práce | [14 empty] | VV | 2 | 1 | True | 0 | ROZPOCET
| VV |  | "§01" 2,25*2,384*0,15 |  | 0.805 | [12 empty] | VV | 2 | 2 | True | 0 | ROZPOCET
| VV |  | Mezisoučet |  | 0.805 | [12 empty] | VV | 2 | 3 | True | 0 | ROZPOCET
| VV |  | Součet |  | 8.372 | [12 empty] | VV | 2 | 4 | True | 1 | ROZPOCET
273 | K | 974031122 | Vysekání rýh ve zdivu cihelném na maltu vápennou nebo vápenocementovou do hl. 30 mm a šířky do 70 mm | m | 6.8 | 130.5 | 887.4 | CS ÚRS 2021 02 |  | snížená |  | 0 | 0 | 0 | 0.004 | 0.0272 | 4 | K | 2 |  |  |  | ROZPOCET | [5 empty] | 0 | 887.4 | 0 | 0 | 0 | 2 | 887.4 | 4 | 1278346829
| Online PSC |  | https://podminky.urs.cz/item/CS_URS_2021_02/974031122 | [14 empty] | Online PSC | 2
| VV |  | D.1.1.2.1 Půdorys 1.PP - stávající stav + bourací práce | [14 empty] | VV | 2 | 1 | True | 0 | ROZPOCET
| VV |  | "§63" 6,8 |  | 6.8 | [12 empty] | VV | 2 | 2 | True | 0 | ROZPOCET
| VV |  | Součet |  | 6.8 | [12 empty] | VV | 2 | 4 | True | 1 | ROZPOCET
274 | K | 974031132 | Vysekání rýh ve zdivu cihelném na maltu vápennou nebo vápenocementovou do hl. 50 mm a šířky do 70 mm | m | 3 | 130.5 | 391.5 | CS ÚRS 2021 02 |  | snížená |  | 0 | 0 | 0 | 0.006 | 0.018 | 4 | K | 2 |  |  |  | ROZPOCET | [5 empty] | 0 | 391.5 | 0 | 0 | 0 | 2 | 391.5 | 4 | -2095481303
| Online PSC |  | https://podminky.urs.cz/item/CS_URS_2021_02/974031132 | [14 empty] | Online PSC | 2
| VV |  | D.1.1.2.1 Půdorys 1.PP - stávající stav + bourací práce | [14 empty] | VV | 2 | 1 | True | 0 | ROZPOCET
| VV |  | "§64" 3 |  | 3 | [12 empty] | VV | 2 | 2 | True | 0 | ROZPOCET
| VV |  | Součet |  | 3 | [12 empty] | VV | 2 | 4 | True | 1 | ROZPOCET
275 | K | 974031167 | Vysekání rýh ve zdivu cihelném na maltu vápennou nebo vápenocementovou do hl. 150 mm a šířky do 300 mm | m | 298.3 | 130.5 | 38928.15 | CS ÚRS 2021 02 |  | snížená |  | 0 | 0 | 0 | 0.081 | 24.1623 | 4 | K | 2 |  |  |  | ROZPOCET | [5 empty] | 0 | 38928.15 | 0 | 0 | 0 | 2 | 38928.15 | 4 | 1181263335
| Online PSC |  | https://podminky.urs.cz/item/CS_URS_2021_02/974031167 | [14 empty] | Online PSC | 2
| VV |  | D.1.2.03 Půdorys 1.PP | [14 empty] | VV | 2 | 1 | True | 0 | ROZPOCET
| VV |  | odměřeno z PD | [14 empty] | VV | 2 | 1 | True | 0 | ROZPOCET
| VV |  | 298,3 |  | 298.3 | [12 empty] | VV | 2 | 2 | True | 0 | ROZPOCET
| VV |  | Součet |  | 298.3 | [12 empty] | VV | 2 | 4 | True | 1 | ROZPOCET
276 | K | 974031666 | Vysekání rýh ve zdivu cihelném na maltu vápennou nebo vápenocementovou pro vtahování nosníků do zdí, před vybouráním otvoru do hl. 150 mm, při v. nosníku do 250 mm | m | 657.3 | 130.5 | 85777.65 | CS ÚRS 2021 02 |  | snížená |  | 0 | 0 | 0 | 0.065 | 42.7245 | 4 | K | 2 |  |  |  | ROZPOCET | [5 empty] | 0 | 85777.65 | 0 | 0 | 0 | 2 | 85777.65 | 4 | 1092578199
| Online PSC |  | https://podminky.urs.cz/item/CS_URS_2021_02/974031666 | [14 empty] | Online PSC | 2
| VV |  | D.1.2.3 Půdorys 1.PP | [14 empty] | VV | 2 | 1 | True | 0 | ROZPOCET
| VV |  | "O-P01" 4*1*1,5 |  | 6 | [12 empty] | VV | 2 | 2 | True | 0 | ROZPOCET
| VV |  | D.1.2.3 Půdorys 1.PP | [14 empty] | VV | 2 | 1 | True | 0 | ROZPOCET
| VV |  | "O-P02.1" 3*1*1,8 |  | 5.4 | [12 empty] | VV | 2 | 2 | True | 0 | ROZPOCET
| VV |  | "O-P02.2" 2*1*1,8 |  | 3.6 | [12 empty] | VV | 2 | 2 | True | 0 | ROZPOCET
| VV |  | "O-P02.3" 5*7*1,8 |  | 63 | [12 empty] | VV | 2 | 2 | True | 0 | ROZPOCET
| VV |  | "O-P02.4" 6*2*1,8 |  | 21.6 | [12 empty] | VV | 2 | 2 | True | 0 | ROZPOCET
| VV |  | "O-P02.5" 4*2*1,8 |  | 14.4 | [12 empty] | VV | 2 | 2 | True | 0 | ROZPOCET
| VV |  | "O-P07" 2*1*1,8 |  | 3.6 | [12 empty] | VV | 2 | 2 | True | 0 | ROZPOCET
| VV |  | D.1.2.4 Půdorys 1.NP | [14 empty] | VV | 2 | 1 | True | 0 | ROZPOCET
| VV |  | "1-P01.1" 3*5*1,8 |  | 27 | [12 empty] | VV | 2 | 2 | True | 0 | ROZPOCET
| VV |  | "1-P01.2" 2*2*1,8 |  | 7.2 | [12 empty] | VV | 2 | 2 | True | 0 | ROZPOCET
| VV |  | "1-P01.3" 4*3*1,8 |  | 21.6 | [12 empty] | VV | 2 | 2 | True | 0 | ROZPOCET
| VV |  | "1-P07" 2*1*1,8 |  | 3.6 | [12 empty] | VV | 2 | 2 | True | 0 | ROZPOCET
| VV |  | D.1.2.5 Půdorys 2.NP | [14 empty] | VV | 2 | 1 | True | 0 | ROZPOCET
| VV |  | "2-P01.1" 3*5*1,8 |  | 27 | [12 empty] | VV | 2 | 2 | True | 0 | ROZPOCET
| VV |  | "2-P01.2" 2*2*1,8 |  | 7.2 | [12 empty] | VV | 2 | 2 | True | 0 | ROZPOCET
| VV |  | "2-P01.3" 2*1*1,8 |  | 3.6 | [12 empty] | VV | 2 | 2 | True | 0 | ROZPOCET
| VV |  | "2-P01.4" 4*2*1,8 |  | 14.4 | [12 empty] | VV | 2 | 2 | True | 0 | ROZPOCET
| VV |  | "2-P07" 2*1*1,8 |  | 3.6 | [12 empty] | VV | 2 | 2 | True | 0 | ROZPOCET
| VV |  | D.1.2.6 Půdorys 3.NP | [14 empty] | VV | 2 | 1 | True | 0 | ROZPOCET
| VV |  | "3-P01.1" 3*9*1,8 |  | 48.6 | [12 empty] | VV | 2 | 2 | True | 0 | ROZPOCET
| VV |  | "3-P01.2" 2*3*1,8 |  | 10.8 | [12 empty] | VV | 2 | 2 | True | 0 | ROZPOCET
| VV |  | "3-P07" 2*1*1,8 |  | 3.6 | [12 empty] | VV | 2 | 2 | True | 0 | ROZPOCET
| VV |  | D.1.2.7Půdorys 4.NP | [14 empty] | VV | 2 | 1 | True | 0 | ROZPOCET
| VV |  | "4-P05" 3*4*1,8 |  | 21.6 | [12 empty] | VV | 2 | 2 | True | 0 | ROZPOCET
| VV |  | "4-P07" 2*1*1,8 |  | 3.6 | [12 empty] | VV | 2 | 2 | True | 0 | ROZPOCET
| VV |  | "4-P08" (2*1+1*1)*1,8 |  | 5.4 | [12 empty] | VV | 2 | 2 | True | 0 | ROZPOCET
| VV |  | "4-P11" 2*1*1,8 |  | 3.6 | [12 empty] | VV | 2 | 2 | True | 0 | ROZPOCET
| VV |  | Mezisoučet |  | 330 | [12 empty] | VV | 2 | 3 | True | 0 | ROZPOCET
| VV |  | D.1.2.4 Půdorys 1.NP | [14 empty] | VV | 2 | 1 | True | 0 | ROZPOCET
| VV |  | "1-P02" 4*3*2,1 |  | 25.2 | [12 empty] | VV | 2 | 2 | True | 0 | ROZPOCET
| VV |  | D.1.2.5 Půdorys 2.NP | [14 empty] | VV | 2 | 1 | True | 0 | ROZPOCET
| VV |  | "2-P02.1" 4*4*2,1 |  | 33.6 | [12 empty] | VV | 2 | 2 | True | 0 | ROZPOCET
| VV |  | "2-P02.2" 3*1*2,1 |  | 6.3 | [12 empty] | VV | 2 | 2 | True | 0 | ROZPOCET
| VV |  | D.1.2.6 Půdorys 3.NP | [14 empty] | VV | 2 | 1 | True | 0 | ROZPOCET
| VV |  | "3-P02"3*4*2,1 |  | 25.2 | [12 empty] | VV | 2 | 2 | True | 0 | ROZPOCET
| VV |  | Mezisoučet |  | 90.3 | [12 empty] | VV | 2 | 3 | True | 0 | ROZPOCET
| VV |  | D.1.2.3 Půdorys 1.PP | [14 empty] | VV | 2 | 1 | True | 0 | ROZPOCET
| VV |  | "O-P03" 3*1*2,8 |  | 8.4 | [12 empty] | VV | 2 | 2 | True | 0 | ROZPOCET
| VV |  | D.1.2.4 Půdorys 1.NP | [14 empty] | VV | 2 | 1 | True | 0 | ROZPOCET
| VV |  | "1-P06" 4*1*2,8 |  | 11.2 | [12 empty] | VV | 2 | 2 | True | 0 | ROZPOCET
| VV |  | D.1.2.5 Půdorys 2.NP | [14 empty] | VV | 2 | 1 | True | 0 | ROZPOCET
| VV |  | "2-P06" 4*1*2,8 |  | 11.2 | [12 empty] | VV | 2 | 2 | True | 0 | ROZPOCET
| VV |  | D.1.2.6 Půdorys 3.NP | [14 empty] | VV | 2 | 1 | True | 0 | ROZPOCET
| VV |  | "3-P06" 3*1*2,8 |  | 8.4 | [12 empty] | VV | 2 | 2 | True | 0 | ROZPOCET
| VV |  | Mezisoučet |  | 39.2 | [12 empty] | VV | 2 | 3 | True | 0 | ROZPOCET
| VV |  | D.1.2.4 Půdorys 1.NP | [14 empty] | VV | 2 | 1 | True | 0 | ROZPOCET
| VV |  | "1-P03" 4*1*2,5 |  | 10 | [12 empty] | VV | 2 | 2 | True | 0 | ROZPOCET
| VV |  | D.1.2.5 Půdorys 2.NP | [14 empty] | VV | 2 | 1 | True | 0 | ROZPOCET
| VV |  | "2-P03" 4*1*2,5 |  | 10 | [12 empty] | VV | 2 | 2 | True | 0 | ROZPOCET
| VV |  | D.1.2.7 Půdorys 4.NP | [14 empty] | VV | 2 | 1 | True | 0 | ROZPOCET
| VV |  | "4-P06" 3*1*2,5 |  | 7.5 | [12 empty] | VV | 2 | 2 | True | 0 | ROZPOCET
| VV |  | Mezisoučet |  | 27.5 | [12 empty] | VV | 2 | 3 | True | 0 | ROZPOCET
| VV |  | D.1.2.7 Půdorys 4.NP | [14 empty] | VV | 2 | 1 | True | 0 | ROZPOCET
| VV |  | "4-P03" 3*1*3,5 |  | 10.5 | [12 empty] | VV | 2 | 2 | True | 0 | ROZPOCET
| VV |  | Mezisoučet |  | 10.5 | [12 empty] | VV | 2 | 3 | True | 0 | ROZPOCET
| VV |  | D.1.2.7 Půdorys 4.NP | [14 empty] | VV | 2 | 1 | True | 0 | ROZPOCET
| VV |  | "4-P04" 3*1*3 |  | 9 | [12 empty] | VV | 2 | 2 | True | 0 | ROZPOCET
| VV |  | Mezisoučet |  | 9 | [12 empty] | VV | 2 | 3 | True | 0 | ROZPOCET
| VV |  | D.1.2.4 Půdorys 1.NP | [14 empty] | VV | 2 | 1 | True | 0 | ROZPOCET
| VV |  | "1-P51" 2*1,4*6 |  | 16.8 | [12 empty] | VV | 2 | 2 | True | 0 | ROZPOCET
| VV |  | D.1.2.5 Půdorys 2.NP | [14 empty] | VV | 2 | 1 | True | 0 | ROZPOCET
| VV |  | "2-P51" 2*1,4*5 |  | 14 | [12 empty] | VV | 2 | 2 | True | 0 | ROZPOCET
| VV |  | D.1.2.6 Půdorys 3.NP | [14 empty] | VV | 2 | 1 | True | 0 | ROZPOCET
| VV |  | "3-P51" 2*1,4*5 |  | 14 | [12 empty] | VV | 2 | 2 | True | 0 | ROZPOCET
| VV |  | D.1.2.7 Půdorys 4.NP | [14 empty] | VV | 2 | 1 | True | 0 | ROZPOCET
| VV |  | "4-P51" 2*1,4*5 |  | 14 | [12 empty] | VV | 2 | 2 | True | 0 | ROZPOCET
| VV |  | Mezisoučet |  | 58.8 | [12 empty] | VV | 2 | 3 | True | 0 | ROZPOCET
| VV |  | D.1.2.3 Půdorys 1.PP | [14 empty] | VV | 2 | 1 | True | 0 | ROZPOCET
| VV |  | "O-P04" 2*4,5 |  | 9 | [12 empty] | VV | 2 | 2 | True | 0 | ROZPOCET
| VV |  | D.1.2.4 Půdorys 1.NP | [14 empty] | VV | 2 | 1 | True | 0 | ROZPOCET
| VV |  | "1-P04" 2*5 |  | 10 | [12 empty] | VV | 2 | 2 | True | 0 | ROZPOCET
| VV |  | "1-P05" 1*5 |  | 5 | [12 empty] | VV | 2 | 2 | True | 0 | ROZPOCET
| VV |  | "1-P08" 2*4,5 |  | 9 | [12 empty] | VV | 2 | 2 | True | 0 | ROZPOCET
| VV |  | D.1.2.5 Půdorys 2.NP | [14 empty] | VV | 2 | 1 | True | 0 | ROZPOCET
| VV |  | "2-P04" 2*4,5 |  | 9 | [12 empty] | VV | 2 | 2 | True | 0 | ROZPOCET
| VV |  | "2-P05" 1*5*2 |  | 10 | [12 empty] | VV | 2 | 2 | True | 0 | ROZPOCET
| VV |  | D.1.2.6 Půdorys 3.NP | [14 empty] | VV | 2 | 1 | True | 0 | ROZPOCET
| VV |  | "3-P04" 2*4,5 |  | 9 | [12 empty] | VV | 2 | 2 | True | 0 | ROZPOCET
| VV |  | "3-P05" 1*5*2 |  | 10 | [12 empty] | VV | 2 | 2 | True | 0 | ROZPOCET
| VV |  | D.1.2.7 Půdorys 4.NP | [14 empty] | VV | 2 | 1 | True | 0 | ROZPOCET
| VV |  | "4-P01" 2*3,5 |  | 7 | [12 empty] | VV | 2 | 2 | True | 0 | ROZPOCET
| VV |  | "4-P02" 2*4,5 |  | 9 | [12 empty] | VV | 2 | 2 | True | 0 | ROZPOCET
| VV |  | "4-P09" 1*5 |  | 5 | [12 empty] | VV | 2 | 2 | True | 0 | ROZPOCET
| VV |  | Mezisoučet |  | 92 | [12 empty] | VV | 2 | 3 | True | 0 | ROZPOCET
| VV |  | Součet |  | 657.3 | [12 empty] | VV | 2 | 4 | True | 1 | ROZPOCET
277 | K | 974042567 | Vysekání rýh v betonové nebo jiné monolitické dlažbě s betonovým podkladem do hl. 150 mm a šířky do 300 mm | m | 45 | 195.8 | 8811 | CS ÚRS 2021 02 |  | snížená |  | 0 | 0 | 0 | 0.099 | 4.455 | 4 | K | 2 |  |  |  | ROZPOCET | [5 empty] | 0 | 8811 | 0 | 0 | 0 | 2 | 8811 | 4 | 140102282
| Online PSC |  | https://podminky.urs.cz/item/CS_URS_2021_02/974042567 | [14 empty] | Online PSC | 2
| VV |  | D.1.1.2.1 Půdorys 1.PP - stávající stav + bourací práce | [14 empty] | VV | 2 | 1 | True | 0 | ROZPOCET
| VV |  | "§51" 45 |  | 45 | [12 empty] | VV | 2 | 2 | True | 0 | ROZPOCET
| VV |  | Součet |  | 45 | [12 empty] | VV | 2 | 4 | True | 1 | ROZPOCET
278 | K | 975011621 | Podpěrné dřevení při podezdívání základového zdiva při výšce vyzdívky do 2 m, při tl. zdiva přes 1200 do 1500 mm a délce podchycení do 1 m | m | 22.665 | 1087.5 | 24648.19 | CS ÚRS 2021 02 |  | snížená |  | 0 | 0.06242 | 1.4147 | 0 | 0 | 4 | K | 2 |  |  |  | ROZPOCET | [5 empty] | 0 | 24648.19 | 0 | 0 | 0 | 2 | 24648.19 | 4 | 1662818152
| Online PSC |  | https://podminky.urs.cz/item/CS_URS_2021_02/975011621 | [14 empty] | Online PSC | 2
| VV |  | D.1.1.1 Technická zpráva | [14 empty] | VV | 2 | 1 | True | 0 | ROZPOCET
| VV |  | 3. Základy | [14 empty] | VV | 2 | 1 | True | 0 | ROZPOCET
| VV |  | D1.2.09 pohled na ocelové výměny a řez výtahovou šachtou | [14 empty] | VV | 2 | 1 | True | 0 | ROZPOCET
| VV |  | (2,45+2,334)*2 |  | 9.568 | [12 empty] | VV | 2 | 2 | True | 0 | ROZPOCET
| VV |  | D.1.2.10 výkres tvaru a schéma výztuže zesíleného základu | [14 empty] | VV | 2 | 1 | True | 0 | ROZPOCET
| VV |  | (10,097+3) |  | 13.097 | [12 empty] | VV | 2 | 2 | True | 0 | ROZPOCET
| VV |  | Součet |  | 22.665 | [12 empty] | VV | 2 | 4 | True | 1 | ROZPOCET
279 | K | 976044319R | Bourání stávající šachty (vyčerpání vody, provedení izolace, zabetonování) | kus | 1 | 21750 | 21750 |  |  | snížená |  | 0 | 0 | 0 | 0.099 | 0.099 | 4 | K | 2 |  |  |  | ROZPOCET | [5 empty] | 0 | 21750 | 0 | 0 | 0 | 2 | 21750 | 4 | 330459262
| VV |  | D.1.1.2.1 Půdorys 1.PP - stávající stav + bourací práce | [14 empty] | VV | 2 | 1 | True | 0 | ROZPOCET
| VV |  | "§55"1 |  | 1 | [12 empty] | VV | 2 | 2 | True | 0 | ROZPOCET
| VV |  | Součet |  | 1 | [12 empty] | VV | 2 | 4 | True | 1 | ROZPOCET
280 | K | 977151125 | Jádrové vrty diamantovými korunkami do stavebních materiálů (železobetonu, betonu, cihel, obkladů, dlažeb, kamene) průměru přes 180 do 200 mm | m | 11 | 5701.3 | 62714.3 | CS ÚRS 2021 02 |  | snížená |  | 0 | 0.00316 | 0.03476 | 0.069 | 0.759 | 4 | K | 2 |  |  |  | ROZPOCET | [5 empty] | 0 | 62714.3 | 0 | 0 | 0 | 2 | 62714.3 | 4 | 274804554
| Online PSC |  | https://podminky.urs.cz/item/CS_URS_2021_02/977151125 | [14 empty] | Online PSC | 2
| VV |  | D.1.1.2.1 Půdorys 1.PP - stávající stav + bourací práce | [14 empty] | VV | 2 | 1 | True | 0 | ROZPOCET
| VV |  | "§56" 0,8 |  | 0.8 | [12 empty] | VV | 2 | 2 | True | 0 | ROZPOCET
| VV |  | Mezisoučet |  | 0.8 | [12 empty] | VV | 2 | 3 | True | 0 | ROZPOCET
| VV |  | D.1.1.2.5 Půdorys 4.NP - stávající stav + bourací práce | [14 empty] | VV | 2 | 1 | True | 0 | ROZPOCET
| VV |  | "§08" 16*0,3 |  | 4.8 | [12 empty] | VV | 2 | 2 | True | 0 | ROZPOCET
| VV |  | Mezisoučet |  | 4.8 | [12 empty] | VV | 2 | 3 | True | 0 | ROZPOCET
| VV |  | D.1.1.2.6 Půdorys střechy - stávající stav + bourací práce | [14 empty] | VV | 2 | 1 | True | 0 | ROZPOCET
| VV |  | "§08" 18*0,3 |  | 5.4 | [12 empty] | VV | 2 | 2 | True | 0 | ROZPOCET
| VV |  | Mezisoučet |  | 5.4 | [12 empty] | VV | 2 | 3 | True | 0 | ROZPOCET
| VV |  | Součet |  | 11 | [12 empty] | VV | 2 | 4 | True | 1 | ROZPOCET
281 | K | 977151127 | Jádrové vrty diamantovými korunkami do stavebních materiálů (železobetonu, betonu, cihel, obkladů, dlažeb, kamene) průměru přes 225 do 250 mm | m | 0.8 | 6841.4 | 5473.12 | CS ÚRS 2021 02 |  | snížená |  | 0 | 0.00365 | 0.00292 | 0.11 | 0.088 | 4 | K | 2 |  |  |  | ROZPOCET | [5 empty] | 0 | 5473.12 | 0 | 0 | 0 | 2 | 5473.12 | 4 | -925714236
| Online PSC |  | https://podminky.urs.cz/item/CS_URS_2021_02/977151127 | [14 empty] | Online PSC | 2
| VV |  | D.1.1.2.1 Půdorys 1.PP - stávající stav + bourací práce | [14 empty] | VV | 2 | 1 | True | 0 | ROZPOCET
| VV |  | "§62" 0,8 |  | 0.8 | [12 empty] | VV | 2 | 2 | True | 0 | ROZPOCET
| VV |  | Součet |  | 0.8 | [12 empty] | VV | 2 | 4 | True | 1 | ROZPOCET
282 | K | 978013191 | Otlučení vápenných nebo vápenocementových omítek vnitřních ploch stěn s vyškrabáním spar, s očištěním zdiva, v rozsahu přes 50 do 100 % | m2 | 1014.17 | 121.8 | 123525.91 | CS ÚRS 2021 02 |  | snížená |  | 0 | 0 | 0 | 0.046 | 46.6518 | 4 | K | 2 |  |  |  | ROZPOCET | [5 empty] | 0 | 123525.91 | 0 | 0 | 0 | 2 | 123525.91 | 4 | 704373881
| Online PSC |  | https://podminky.urs.cz/item/CS_URS_2021_02/978013191 | [14 empty] | Online PSC | 2
| VV |  | D.1.1.2.1 Půdorys 1.PP - stávající stav + bourací práce | [14 empty] | VV | 2 | 1 | True | 0 | ROZPOCET
| VV |  | (87,4+1,6*3+3,2)*3,03 |  | 289.062 | [12 empty] | VV | 2 | 2 | True | 0 | ROZPOCET
| VV |  | -(1,39*1,16*2+2,363+1,9*1,27+0,92*1,99+2,575*2,83*2) |  | -24.406 | [12 empty] | VV | 2 | 2 | True | 0 | ROZPOCET
| VV |  | 21*3,03 |  | 63.63 | [12 empty] | VV | 2 | 2 | True | 0 | ROZPOCET
| VV |  | -(1,365*11,6+2,535*1,4) |  | -19.383 | [12 empty] | VV | 2 | 2 | True | 0 | ROZPOCET
| VV |  | 56,98*3,03 |  | 172.649 | [12 empty] | VV | 2 | 2 | True | 0 | ROZPOCET
| VV |  | -(2,645*1,4*6) |  | -22.218 | [12 empty] | VV | 2 | 2 | True | 0 | ROZPOCET
| VV |  | 23,5*3,03 |  | 71.205 | [12 empty] | VV | 2 | 2 | True | 0 | ROZPOCET
| VV |  | -(1,45*1,5+0,55*1,5) |  | -3 | [12 empty] | VV | 2 | 2 | True | 0 | ROZPOCET
| VV |  | 39,7*3,03 |  | 120.291 | [12 empty] | VV | 2 | 2 | True | 0 | ROZPOCET
| VV |  | 50,6*3,03 |  | 153.318 | [12 empty] | VV | 2 | 2 | True | 0 | ROZPOCET
| VV |  | -(1,89*1,27*2) |  | -4.801 | [12 empty] | VV | 2 | 2 | True | 0 | ROZPOCET
| VV |  | 30,2*3,03+25*2,8 |  | 161.506 | [12 empty] | VV | 2 | 2 | True | 0 | ROZPOCET
| VV |  | -(2,764*1,2+1,5*1,27+0,6*0,6) |  | -5.582 | [12 empty] | VV | 2 | 2 | True | 0 | ROZPOCET
| VV |  | 9,8*3,03 |  | 29.694 | [12 empty] | VV | 2 | 2 | True | 0 | ROZPOCET
| VV |  | (39,06+36,1)*3,03 |  | 227.735 | [12 empty] | VV | 2 | 2 | True | 0 | ROZPOCET
| VV |  | -(1,62*0,59*3) |  | -2.867 | [12 empty] | VV | 2 | 2 | True | 0 | ROZPOCET
| VV |  | Mezisoučet |  | 1206.833 | [12 empty] | VV | 2 | 3 | True | 0 | ROZPOCET
| VV |  | D.1.1.2.2 Půdorys 1.NP - stávající stav + bourací práce | [14 empty] | VV | 2 | 1 | True | 0 | ROZPOCET
| VV |  | 34,5*3,445 |  | 118.853 | [12 empty] | VV | 2 | 2 | True | 0 | ROZPOCET
| VV |  | -(2,5*1,85+2,67*1,85+1,9*1,85+2,65*1,7) |  | -17.585 | [12 empty] | VV | 2 | 2 | True | 0 | ROZPOCET
| VV |  | 56,6*3,445 |  | 194.987 | [12 empty] | VV | 2 | 2 | True | 0 | ROZPOCET
| VV |  | -(2,66*1,7*6) |  | -27.132 | [12 empty] | VV | 2 | 2 | True | 0 | ROZPOCET
| VV |  | 65,6*3,445 |  | 225.992 | [12 empty] | VV | 2 | 2 | True | 0 | ROZPOCET
| VV |  | -(2,668*2,57+2,4*1,27*2) |  | -12.953 | [12 empty] | VV | 2 | 2 | True | 0 | ROZPOCET
| VV |  | 42,2*3,445 |  | 145.379 | [12 empty] | VV | 2 | 2 | True | 0 | ROZPOCET
| VV |  | -(2,3*1,27*2) |  | -5.842 | [12 empty] | VV | 2 | 2 | True | 0 | ROZPOCET
| VV |  | 40*3,445 |  | 137.8 | [12 empty] | VV | 2 | 2 | True | 0 | ROZPOCET
| VV |  | -(3,857*3,17+3,387*2,55) |  | -20.864 | [12 empty] | VV | 2 | 2 | True | 0 | ROZPOCET
| VV |  | (50,4+22,8)*3,445 |  | 252.174 | [12 empty] | VV | 2 | 2 | True | 0 | ROZPOCET
| VV |  | -(1,9*1,27*2+2,6*1,8*2+1,338*1,8+1,1*2,1) |  | -18.904 | [12 empty] | VV | 2 | 2 | True | 0 | ROZPOCET
| VV |  | 77,1*3,445 |  | 265.61 | [12 empty] | VV | 2 | 2 | True | 0 | ROZPOCET
| VV |  | -(2,6*1,75*4+2,65*1,85*2+1,85*1,85*3) |  | -38.273 | [12 empty] | VV | 2 | 2 | True | 0 | ROZPOCET
| VV |  | Mezisoučet |  | 1199.242 | [12 empty] | VV | 2 | 3 | True | 0 | ROZPOCET
| VV |  | D.1.1.2.3 Půdorys 2.NP - stávající stav + bourací práce | [14 empty] | VV | 2 | 1 | True | 0 | ROZPOCET
| VV |  | 34,5*3,485 |  | 120.233 | [12 empty] | VV | 2 | 2 | True | 0 | ROZPOCET
| VV |  | -(2,541*1,85+0,85*1,85*2+0,94*2,75+2,6*1,7) |  | -14.851 | [12 empty] | VV | 2 | 2 | True | 0 | ROZPOCET
| VV |  | 56,6*3,485 |  | 197.251 | [12 empty] | VV | 2 | 2 | True | 0 | ROZPOCET
| VV |  | -(2,66*1,7*6) |  | -27.132 | [12 empty] | VV | 2 | 2 | True | 0 | ROZPOCET
| VV |  | 65,6*3,485 |  | 228.616 | [12 empty] | VV | 2 | 2 | True | 0 | ROZPOCET
| VV |  | -(2,4*1,27*2+2,45*1,85*2) |  | -15.161 | [12 empty] | VV | 2 | 2 | True | 0 | ROZPOCET
| VV |  | 42,2*3,485 |  | 147.067 | [12 empty] | VV | 2 | 2 | True | 0 | ROZPOCET
| VV |  | -(2,48*1,27*2) |  | -6.299 | [12 empty] | VV | 2 | 2 | True | 0 | ROZPOCET
| VV |  | 40*3,485 |  | 139.4 | [12 empty] | VV | 2 | 2 | True | 0 | ROZPOCET
| VV |  | -(3,857*2,97+1,352*4,035*2) |  | -22.366 | [12 empty] | VV | 2 | 2 | True | 0 | ROZPOCET
| VV |  | (50,4+22,8)*3,485 |  | 255.102 | [12 empty] | VV | 2 | 2 | True | 0 | ROZPOCET
| VV |  | -(1,9*1,27*2+2,6*1,8*2+1,338*1,8+1,1*2,1) |  | -18.904 | [12 empty] | VV | 2 | 2 | True | 0 | ROZPOCET
| VV |  | 77,1*3,485 |  | 268.694 | [12 empty] | VV | 2 | 2 | True | 0 | ROZPOCET
| VV |  | -(2,6*1,75*4+2,65*1,85*2+1,85*1,85*3) |  | -38.273 | [12 empty] | VV | 2 | 2 | True | 0 | ROZPOCET
| VV |  | Mezisoučet |  | 1213.377 | [12 empty] | VV | 2 | 3 | True | 0 | ROZPOCET
| VV |  | D.1.1.2.4 Půdorys 3.NP stávající stav + bourací práce | [14 empty] | VV | 2 | 1 | True | 0 | ROZPOCET
| VV |  | 83,65*3,565 |  | 298.212 | [12 empty] | VV | 2 | 2 | True | 0 | ROZPOCET
| VV |  | -(2,645*1,85*2+2,65*1,7*7+1,2*2,26*5) |  | -54.882 | [12 empty] | VV | 2 | 2 | True | 0 | ROZPOCET
| VV |  | 20,4*3,565 |  | 72.726 | [12 empty] | VV | 2 | 2 | True | 0 | ROZPOCET
| VV |  | -(1,1*2,1*2+2,4*1,27) |  | -7.668 | [12 empty] | VV | 2 | 2 | True | 0 | ROZPOCET
| VV |  | 12,3*3,565 |  | 43.85 | [12 empty] | VV | 2 | 2 | True | 0 | ROZPOCET
| VV |  | -(2,4*1,27+1*2,1*2) |  | -7.248 | [12 empty] | VV | 2 | 2 | True | 0 | ROZPOCET
| VV |  | 39,6*3,565 |  | 141.174 | [12 empty] | VV | 2 | 2 | True | 0 | ROZPOCET
| VV |  | -(2,75*1,85*2+1,2*2,26*5) |  | -23.735 | [12 empty] | VV | 2 | 2 | True | 0 | ROZPOCET
| VV |  | 25,45*3,565 |  | 90.729 | [12 empty] | VV | 2 | 2 | True | 0 | ROZPOCET
| VV |  | -(2,403*1,4*2+1,1*2*4) |  | -15.528 | [12 empty] | VV | 2 | 2 | True | 0 | ROZPOCET
| VV |  | 36*3,565 |  | 128.34 | [12 empty] | VV | 2 | 2 | True | 0 | ROZPOCET
| VV |  | -(1,35*3,6*2+2,305*2,85+2,3*2,84+1,2*2,23) |  | -25.497 | [12 empty] | VV | 2 | 2 | True | 0 | ROZPOCET
| VV |  | 76,315*3,565 |  | 272.063 | [12 empty] | VV | 2 | 2 | True | 0 | ROZPOCET
| VV |  | -(2,645*1,7*4+2,4*1,85*2+1,85*1,85*3+1*2+2,3*2,3+1,2*2,25*4) |  | -55.224 | [12 empty] | VV | 2 | 2 | True | 0 | ROZPOCET
| VV |  | 61,2*3,565 |  | 218.178 | [12 empty] | VV | 2 | 2 | True | 0 | ROZPOCET
| VV |  | -(1,2*1,4*2+0,9*2+6,2*1,85+1*2+2,3*2,3+1,2*2,25*6) |  | -40.12 | [12 empty] | VV | 2 | 2 | True | 0 | ROZPOCET
| VV |  | Mezisoučet |  | 1035.37 | [12 empty] | VV | 2 | 3 | True | 0 | ROZPOCET
| VV |  | D.1.1.2.5 Půdorys 4.NP stávající stav + bourací práce | [14 empty] | VV | 2 | 1 | True | 0 | ROZPOCET
| VV |  | ((5,66+12,35)*2+2,63+0,35+2,63)*3,16 |  | 131.551 | [12 empty] | VV | 2 | 2 | True | 0 | ROZPOCET
| VV |  | -(1*2,38+2,537*1,453+2,542*1,453+1,114*2,16+1,271*2,3+2,66*1,47) |  | -19 | [12 empty] | VV | 2 | 2 | True | 0 | ROZPOCET
| VV |  | 36*3,16 |  | 113.76 | [12 empty] | VV | 2 | 2 | True | 0 | ROZPOCET
| VV |  | -(1,271*2,3+1,14*2,16+2,3*2,567+1,35*4,1*2) |  | -22.36 | [12 empty] | VV | 2 | 2 | True | 0 | ROZPOCET
| VV |  | 44,7*3,16 |  | 141.252 | [12 empty] | VV | 2 | 2 | True | 0 | ROZPOCET
| VV |  | -(2,2*1,45+2,03*1,45+2,3*2,567+1,189*2,25+1,195*2,25+1,2*2,25*2+2*2+0,9*2) |  | -28.602 | [12 empty] | VV | 2 | 2 | True | 0 | ROZPOCET
| VV |  | (5,625+14,8)*2*3,16 |  | 129.086 | [12 empty] | VV | 2 | 2 | True | 0 | ROZPOCET
| VV |  | -(2,66*1,47+2,655*1,47+2,626*1,47*2+2,4*1,4+1,2*2,25*2+1,195*2,25+1,189*2,25) |  | -29.657 | [12 empty] | VV | 2 | 2 | True | 0 | ROZPOCET
| VV |  | Mezisoučet |  | 416.03 | [12 empty] | VV | 2 | 3 | True | 0 | ROZPOCET
| VV |  | Součet |  | 5070.852 | [12 empty] | VV | 2 | 4 | True | 0 | ROZPOCET
| VV |  | 20% vápenocementové omítky | [14 empty] | VV | 2 | 1 | True | 0 | ROZPOCET
| VV |  | 5070,852*0,2 |  | 1014.17 | [12 empty] | VV | 2 | 2 | True | 0 | ROZPOCET
| VV |  | Součet |  | 1014.17 | [12 empty] | VV | 2 | 4 | True | 1 | ROZPOCET
283 | K | 978015361 | Otlučení vápenných nebo vápenocementových omítek vnějších ploch s vyškrabáním spar a s očištěním zdiva stupně členitosti 1 a 2, v rozsahu přes 30 do 50 % | m2 | 2544 | 100 | 254400 | CS ÚRS 2021 02 |  | snížená |  | 0 | 0 | 0 | 0.029 | 73.776 | 4 | K | 2 |  |  |  | ROZPOCET | [5 empty] | 0 | 254400 | 0 | 0 | 0 | 2 | 254400 | 4 | -1822612473
| Online PSC |  | https://podminky.urs.cz/item/CS_URS_2021_02/978015361 | [14 empty] | Online PSC | 2
284 | K | 978021191 | Otlučení cementových vnitřních ploch stěn, v rozsahu do 100 % | m2 | 4056.682 | 100 | 405668.2 | CS ÚRS 2021 02 |  | snížená |  | 0 | 0 | 0 | 0.061 | 247.4576 | 4 | K | 2 |  |  |  | ROZPOCET | [5 empty] | 0 | 405668.2 | 0 | 0 | 0 | 2 | 405668.2 | 4 | -399038124
| Online PSC |  | https://podminky.urs.cz/item/CS_URS_2021_02/978021191 | [14 empty] | Online PSC | 2
| VV |  | D.1.1.2.1 Půdorys 1.PP - stávající stav + bourací práce | [14 empty] | VV | 2 | 1 | True | 0 | ROZPOCET
| VV |  | (87,4+1,6*3+3,2)*3,03 |  | 289.062 | [12 empty] | VV | 2 | 2 | True | 0 | ROZPOCET
| VV |  | -(1,39*1,16*2+2,363+1,9*1,27+0,92*1,99+2,575*2,83*2) |  | -24.406 | [12 empty] | VV | 2 | 2 | True | 0 | ROZPOCET
| VV |  | 21*3,03 |  | 63.63 | [12 empty] | VV | 2 | 2 | True | 0 | ROZPOCET
| VV |  | -(1,365*11,6+2,535*1,4) |  | -19.383 | [12 empty] | VV | 2 | 2 | True | 0 | ROZPOCET
| VV |  | 56,98*3,03 |  | 172.649 | [12 empty] | VV | 2 | 2 | True | 0 | ROZPOCET
| VV |  | -(2,645*1,4*6) |  | -22.218 | [12 empty] | VV | 2 | 2 | True | 0 | ROZPOCET
| VV |  | 23,5*3,03 |  | 71.205 | [12 empty] | VV | 2 | 2 | True | 0 | ROZPOCET
| VV |  | -(1,45*1,5+0,55*1,5) |  | -3 | [12 empty] | VV | 2 | 2 | True | 0 | ROZPOCET
| VV |  | 39,7*3,03 |  | 120.291 | [12 empty] | VV | 2 | 2 | True | 0 | ROZPOCET
| VV |  | 50,6*3,03 |  | 153.318 | [12 empty] | VV | 2 | 2 | True | 0 | ROZPOCET
| VV |  | -(1,89*1,27*2) |  | -4.801 | [12 empty] | VV | 2 | 2 | True | 0 | ROZPOCET
| VV |  | 30,2*3,03+25*2,8 |  | 161.506 | [12 empty] | VV | 2 | 2 | True | 0 | ROZPOCET
| VV |  | -(2,764*1,2+1,5*1,27+0,6*0,6) |  | -5.582 | [12 empty] | VV | 2 | 2 | True | 0 | ROZPOCET
| VV |  | 9,8*3,03 |  | 29.694 | [12 empty] | VV | 2 | 2 | True | 0 | ROZPOCET
| VV |  | (39,06+36,1)*3,03 |  | 227.735 | [12 empty] | VV | 2 | 2 | True | 0 | ROZPOCET
| VV |  | -(1,62*0,59*3) |  | -2.867 | [12 empty] | VV | 2 | 2 | True | 0 | ROZPOCET
| VV |  | Mezisoučet |  | 1206.833 | [12 empty] | VV | 2 | 3 | True | 0 | ROZPOCET
| VV |  | D.1.1.2.2 Půdorys 1.NP - stávající stav + bourací práce | [14 empty] | VV | 2 | 1 | True | 0 | ROZPOCET
| VV |  | 34,5*3,445 |  | 118.853 | [12 empty] | VV | 2 | 2 | True | 0 | ROZPOCET
| VV |  | -(2,5*1,85+2,67*1,85+1,9*1,85+2,65*1,7) |  | -17.585 | [12 empty] | VV | 2 | 2 | True | 0 | ROZPOCET
| VV |  | 56,6*3,445 |  | 194.987 | [12 empty] | VV | 2 | 2 | True | 0 | ROZPOCET
| VV |  | -(2,66*1,7*6) |  | -27.132 | [12 empty] | VV | 2 | 2 | True | 0 | ROZPOCET
| VV |  | 65,6*3,445 |  | 225.992 | [12 empty] | VV | 2 | 2 | True | 0 | ROZPOCET
| VV |  | -(2,668*2,57+2,4*1,27*2) |  | -12.953 | [12 empty] | VV | 2 | 2 | True | 0 | ROZPOCET
| VV |  | 42,2*3,445 |  | 145.379 | [12 empty] | VV | 2 | 2 | True | 0 | ROZPOCET
| VV |  | -(2,3*1,27*2) |  | -5.842 | [12 empty] | VV | 2 | 2 | True | 0 | ROZPOCET
| VV |  | 40*3,445 |  | 137.8 | [12 empty] | VV | 2 | 2 | True | 0 | ROZPOCET
| VV |  | -(3,857*3,17+3,387*2,55) |  | -20.864 | [12 empty] | VV | 2 | 2 | True | 0 | ROZPOCET
| VV |  | (50,4+22,8)*3,445 |  | 252.174 | [12 empty] | VV | 2 | 2 | True | 0 | ROZPOCET
| VV |  | -(1,9*1,27*2+2,6*1,8*2+1,338*1,8+1,1*2,1) |  | -18.904 | [12 empty] | VV | 2 | 2 | True | 0 | ROZPOCET
| VV |  | 77,1*3,445 |  | 265.61 | [12 empty] | VV | 2 | 2 | True | 0 | ROZPOCET
| VV |  | -(2,6*1,75*4+2,65*1,85*2+1,85*1,85*3) |  | -38.273 | [12 empty] | VV | 2 | 2 | True | 0 | ROZPOCET
| VV |  | Mezisoučet |  | 1199.242 | [12 empty] | VV | 2 | 3 | True | 0 | ROZPOCET
| VV |  | D.1.1.2.3 Půdorys 2.NP - stávající stav + bourací práce | [14 empty] | VV | 2 | 1 | True | 0 | ROZPOCET
| VV |  | 34,5*3,485 |  | 120.233 | [12 empty] | VV | 2 | 2 | True | 0 | ROZPOCET
| VV |  | -(2,541*1,85+0,85*1,85*2+0,94*2,75+2,6*1,7) |  | -14.851 | [12 empty] | VV | 2 | 2 | True | 0 | ROZPOCET
| VV |  | 56,6*3,485 |  | 197.251 | [12 empty] | VV | 2 | 2 | True | 0 | ROZPOCET
| VV |  | -(2,66*1,7*6) |  | -27.132 | [12 empty] | VV | 2 | 2 | True | 0 | ROZPOCET
| VV |  | 65,6*3,485 |  | 228.616 | [12 empty] | VV | 2 | 2 | True | 0 | ROZPOCET
| VV |  | -(2,4*1,27*2+2,45*1,85*2) |  | -15.161 | [12 empty] | VV | 2 | 2 | True | 0 | ROZPOCET
| VV |  | 42,2*3,485 |  | 147.067 | [12 empty] | VV | 2 | 2 | True | 0 | ROZPOCET
| VV |  | -(2,48*1,27*2) |  | -6.299 | [12 empty] | VV | 2 | 2 | True | 0 | ROZPOCET
| VV |  | 40*3,485 |  | 139.4 | [12 empty] | VV | 2 | 2 | True | 0 | ROZPOCET
| VV |  | -(3,857*2,97+1,352*4,035*2) |  | -22.366 | [12 empty] | VV | 2 | 2 | True | 0 | ROZPOCET
| VV |  | (50,4+22,8)*3,485 |  | 255.102 | [12 empty] | VV | 2 | 2 | True | 0 | ROZPOCET
| VV |  | -(1,9*1,27*2+2,6*1,8*2+1,338*1,8+1,1*2,1) |  | -18.904 | [12 empty] | VV | 2 | 2 | True | 0 | ROZPOCET
| VV |  | 77,1*3,485 |  | 268.694 | [12 empty] | VV | 2 | 2 | True | 0 | ROZPOCET
| VV |  | -(2,6*1,75*4+2,65*1,85*2+1,85*1,85*3) |  | -38.273 | [12 empty] | VV | 2 | 2 | True | 0 | ROZPOCET
| VV |  | Mezisoučet |  | 1213.377 | [12 empty] | VV | 2 | 3 | True | 0 | ROZPOCET
| VV |  | D.1.1.2.4 Půdorys 3.NP stávající stav + bourací práce | [14 empty] | VV | 2 | 1 | True | 0 | ROZPOCET
| VV |  | 83,65*3,565 |  | 298.212 | [12 empty] | VV | 2 | 2 | True | 0 | ROZPOCET
| VV |  | -(2,645*1,85*2+2,65*1,7*7+1,2*2,26*5) |  | -54.882 | [12 empty] | VV | 2 | 2 | True | 0 | ROZPOCET
| VV |  | 20,4*3,565 |  | 72.726 | [12 empty] | VV | 2 | 2 | True | 0 | ROZPOCET
| VV |  | -(1,1*2,1*2+2,4*1,27) |  | -7.668 | [12 empty] | VV | 2 | 2 | True | 0 | ROZPOCET
| VV |  | 12,3*3,565 |  | 43.85 | [12 empty] | VV | 2 | 2 | True | 0 | ROZPOCET
| VV |  | -(2,4*1,27+1*2,1*2) |  | -7.248 | [12 empty] | VV | 2 | 2 | True | 0 | ROZPOCET
| VV |  | 39,6*3,565 |  | 141.174 | [12 empty] | VV | 2 | 2 | True | 0 | ROZPOCET
| VV |  | -(2,75*1,85*2+1,2*2,26*5) |  | -23.735 | [12 empty] | VV | 2 | 2 | True | 0 | ROZPOCET
| VV |  | 25,45*3,565 |  | 90.729 | [12 empty] | VV | 2 | 2 | True | 0 | ROZPOCET
| VV |  | -(2,403*1,4*2+1,1*2*4) |  | -15.528 | [12 empty] | VV | 2 | 2 | True | 0 | ROZPOCET
| VV |  | 36*3,565 |  | 128.34 | [12 empty] | VV | 2 | 2 | True | 0 | ROZPOCET
| VV |  | -(1,35*3,6*2+2,305*2,85+2,3*2,84+1,2*2,23) |  | -25.497 | [12 empty] | VV | 2 | 2 | True | 0 | ROZPOCET
| VV |  | 76,315*3,565 |  | 272.063 | [12 empty] | VV | 2 | 2 | True | 0 | ROZPOCET
| VV |  | -(2,645*1,7*4+2,4*1,85*2+1,85*1,85*3+1*2+2,3*2,3+1,2*2,25*4) |  | -55.224 | [12 empty] | VV | 2 | 2 | True | 0 | ROZPOCET
| VV |  | 61,2*3,565 |  | 218.178 | [12 empty] | VV | 2 | 2 | True | 0 | ROZPOCET
| VV |  | -(1,2*1,4*2+0,9*2+6,2*1,85+1*2+2,3*2,3+1,2*2,25*6) |  | -40.12 | [12 empty] | VV | 2 | 2 | True | 0 | ROZPOCET
| VV |  | Mezisoučet |  | 1035.37 | [12 empty] | VV | 2 | 3 | True | 0 | ROZPOCET
| VV |  | D.1.1.2.5 Půdorys 4.NP stávající stav + bourací práce | [14 empty] | VV | 2 | 1 | True | 0 | ROZPOCET
| VV |  | ((5,66+12,35)*2+2,63+0,35+2,63)*3,16 |  | 131.551 | [12 empty] | VV | 2 | 2 | True | 0 | ROZPOCET
| VV |  | -(1*2,38+2,537*1,453+2,542*1,453+1,114*2,16+1,271*2,3+2,66*1,47) |  | -19 | [12 empty] | VV | 2 | 2 | True | 0 | ROZPOCET
| VV |  | 36*3,16 |  | 113.76 | [12 empty] | VV | 2 | 2 | True | 0 | ROZPOCET
| VV |  | -(1,271*2,3+1,14*2,16+2,3*2,567+1,35*4,1*2) |  | -22.36 | [12 empty] | VV | 2 | 2 | True | 0 | ROZPOCET
| VV |  | 44,7*3,16 |  | 141.252 | [12 empty] | VV | 2 | 2 | True | 0 | ROZPOCET
| VV |  | -(2,2*1,45+2,03*1,45+2,3*2,567+1,189*2,25+1,195*2,25+1,2*2,25*2+2*2+0,9*2) |  | -28.602 | [12 empty] | VV | 2 | 2 | True | 0 | ROZPOCET
| VV |  | (5,625+14,8)*2*3,16 |  | 129.086 | [12 empty] | VV | 2 | 2 | True | 0 | ROZPOCET
| VV |  | -(2,66*1,47+2,655*1,47+2,626*1,47*2+2,4*1,4+1,2*2,25*2+1,195*2,25+1,189*2,25) |  | -29.657 | [12 empty] | VV | 2 | 2 | True | 0 | ROZPOCET
| VV |  | Mezisoučet |  | 416.03 | [12 empty] | VV | 2 | 3 | True | 0 | ROZPOCET
| VV |  | Součet |  | 5070.852 | [12 empty] | VV | 2 | 4 | True | 0 | ROZPOCET
| VV |  | Cementová omítka 80 % | [14 empty] | VV | 2 | 1 | True | 0 | ROZPOCET
| VV |  | 5070,852*0,8 |  | 4056.682 | [12 empty] | VV | 2 | 2 | True | 0 | ROZPOCET
| VV |  | Součet |  | 4056.682 | [12 empty] | VV | 2 | 4 | True | 1 | ROZPOCET
285 | K | 978021197R | Odstranění HUP | kus | 1 | 4350 | 4350 |  |  | snížená |  | 0 | 0 | 0 | 0 | 0 | 4 | K | 2 |  |  |  | ROZPOCET | [5 empty] | 0 | 4350 | 0 | 0 | 0 | 2 | 4350 | 4 | 1505155310
| VV |  | C.3 Speciální situace - bourací práce | [14 empty] | VV | 2 | 1 | True | 0 | ROZPOCET
| VV |  | "odstranění HUP" 1 |  | 1 | [12 empty] | VV | 2 | 2 | True | 0 | ROZPOCET
| VV |  | Součet |  | 1 | [12 empty] | VV | 2 | 4 | True | 1 | ROZPOCET
286 | K | 978021198R | Odstranění sloupků hřiště v. 3 m | kus | 2 | 870 | 1740 |  |  | snížená |  | 0 | 0 | 0 | 0 | 0 | 4 | K | 2 |  |  |  | ROZPOCET | [5 empty] | 0 | 1740 | 0 | 0 | 0 | 2 | 1740 | 4 | -265453373
| VV |  | C.3 Speciální situace - bourací práce | [14 empty] | VV | 2 | 1 | True | 0 | ROZPOCET
| VV |  | "odstranění sloupků hřiště v. 3m" 2 |  | 2 | [12 empty] | VV | 2 | 2 | True | 0 | ROZPOCET
| VV |  | Součet |  | 2 | [12 empty] | VV | 2 | 4 | True | 1 | ROZPOCET
287 | K | 978021199R | Odstranění septiku 50 m3 (vyčerpání septiku, likvidace obsahu dle zákona, probrourání dna, zásyp vhodným hutnitelným materiálem z bouracích prací) | kus | 1 | 20000 | 20000 |  |  | snížená |  | 0 | 0 | 0 | 0 | 0 | 4 | K | 2 |  |  |  | ROZPOCET | [5 empty] | 0 | 20000 | 0 | 0 | 0 | 2 | 20000 | 4 | -1901933722
| VV |  | C.3 Speciální situace - bourací práce | [14 empty] | VV | 2 | 1 | True | 0 | ROZPOCET
| VV |  | "odstranění septiku" 1 |  | 1 | [12 empty] | VV | 2 | 2 | True | 0 | ROZPOCET
| VV |  | Součet |  | 1 | [12 empty] | VV | 2 | 4 | True | 1 | ROZPOCET
288 | K | 981011414 | Demolice budov postupným rozebíráním z cihel, kamene, tvárnic na maltu cementovou nebo z betonu prostého s podílem konstrukcí přes 20 do 25 % | m3 | 256.162 | 391.5 | 100287.42 | CS ÚRS 2021 02 |  | snížená |  | 0 | 0 | 0 | 0.47 | 120.3961 | 4 | K | 2 |  |  |  | ROZPOCET | [5 empty] | 0 | 100287.42 | 0 | 0 | 0 | 2 | 100287.42 | 4 | 1783007693
| Online PSC |  | https://podminky.urs.cz/item/CS_URS_2021_02/981011414 | [14 empty] | Online PSC | 2
| VV |  | C.3 Speciální situace - bourací práce | [14 empty] | VV | 2 | 1 | True | 0 | ROZPOCET
| VV |  | "odstranění přístavby" 5,5*8*3,2 |  | 140.8 | [12 empty] | VV | 2 | 2 | True | 0 | ROZPOCET
| VV |  | "odstranění spojovacího krčku" 29,58*3,9 |  | 115.362 | [12 empty] | VV | 2 | 2 | True | 0 | ROZPOCET
| VV |  | Součet |  | 256.162 | [12 empty] | VV | 2 | 4 | True | 1 | ROZPOCET
289 | K | 985131311 | Očištění ploch stěn, rubu kleneb a podlah ruční dočištění ocelovými kartáči | m2 | 324.071 | 69.6 | 22555.34 | CS ÚRS 2021 02 |  | snížená |  | 0 | 0 | 0 | 0 | 0 | 4 | K | 2 |  |  |  | ROZPOCET | [5 empty] | 0 | 22555.34 | 0 | 0 | 0 | 2 | 22555.34 | 4 | 2013197497
| Online PSC |  | https://podminky.urs.cz/item/CS_URS_2021_02/985131311 | [14 empty] | Online PSC | 2
| VV |  | D.1.1.1 Technická zpráva | [14 empty] | VV | 2 | 1 | True | 0 | ROZPOCET
| VV |  | 4. Hydroizolace | [14 empty] | VV | 2 | 1 | True | 0 | ROZPOCET
| VV |  | D.1.1.3.1 Tabulka materiálů a skladeb | [14 empty] | VV | 2 | 1 | True | 0 | ROZPOCET
| VV |  | W04 | [14 empty] | VV | 2 | 1 | True | 0 | ROZPOCET
| VV |  | D.1.1.2.11 Půdorys 1.PP - nový stav | [14 empty] | VV | 2 | 1 | True | 0 | ROZPOCET
| VV |  | (15,363+3,525+34,9+10,8+13,671)*2 |  | 156.518 | [12 empty] | VV | 2 | 2 | True | 0 | ROZPOCET
| VV |  | (13,651+14,474+3,2+4,7+0,485+2,075)*3 |  | 115.755 | [12 empty] | VV | 2 | 2 | True | 0 | ROZPOCET
| VV |  | (14,865+28,3)*1,2 |  | 51.798 | [12 empty] | VV | 2 | 2 | True | 0 | ROZPOCET
| VV |  | Součet |  | 324.071 | [12 empty] | VV | 2 | 4 | True | 1 | ROZPOCET
| D | 997 | Přesun sutě |  |  |  | 3415242.73 |  |  |  |  | 0 |  | 0 |  | 0 | 1 | D | 1 |  |  |  | ROZPOCET | [11 empty] | 3415242.73
290 | K | 997006002 | Úprava stavebního odpadu třídění na jednotlivé druhy | t | 120.396 | 80 | 9631.68 | CS ÚRS 2021 02 |  | snížená |  | 0 | 0 | 0 | 0 | 0 | 4 | K | 2 |  |  |  | ROZPOCET | [5 empty] | 0 | 9631.68 | 0 | 0 | 0 | 2 | 9631.68 | 4 | 2099821562
| Online PSC |  | https://podminky.urs.cz/item/CS_URS_2021_02/997006002 | [14 empty] | Online PSC | 2
291 | K | 997006006 | Úprava stavebního odpadu drcení s dopravou na vzdálenost do 100 m a naložením do drtícího zařízení ze zdiva betonového | t | 150 | 80 | 12000 | CS ÚRS 2021 02 |  | snížená |  | 0 | 0 | 0 | 0 | 0 | 4 | K | 2 |  |  |  | ROZPOCET | [5 empty] | 0 | 12000 | 0 | 0 | 0 | 2 | 12000 | 4 | 1154255577
| Online PSC |  | https://podminky.urs.cz/item/CS_URS_2021_02/997006006 | [14 empty] | Online PSC | 2
292 | K | 997006007 | Úprava stavebního odpadu drcení s dopravou na vzdálenost do 100 m a naložením do drtícího zařízení ze zdiva železobetonového | t | 205 | 150 | 30750 | CS ÚRS 2021 02 |  | snížená |  | 0 | 0 | 0 | 0 | 0 | 4 | K | 2 |  |  |  | ROZPOCET | [5 empty] | 0 | 30750 | 0 | 0 | 0 | 2 | 30750 | 4 | 1474487035
| Online PSC |  | https://podminky.urs.cz/item/CS_URS_2021_02/997006007 | [14 empty] | Online PSC | 2
293 | K | 997013114 | Vnitrostaveništní doprava suti a vybouraných hmot vodorovně do 50 m svisle s použitím mechanizace pro budovy a haly výšky přes 12 do 15 m | t | 2850.32 | 530 | 1510669.6 | CS ÚRS 2021 02 |  | snížená |  | 0 | 0 | 0 | 0 | 0 | 4 | K | 2 |  |  |  | ROZPOCET | [5 empty] | 0 | 1510669.6 | 0 | 0 | 0 | 2 | 1510669.6 | 4 | -1936764785
| Online PSC |  | https://podminky.urs.cz/item/CS_URS_2021_02/997013114 | [14 empty] | Online PSC | 2
294 | K | 997013509 | Odvoz suti a vybouraných hmot na skládku nebo meziskládku se složením, na vzdálenost Příplatek k ceně za každý další i započatý 1 km přes 1 km | t | 27368.58 | 9 | 246317.22 | CS ÚRS 2021 02 |  | snížená |  | 0 | 0 | 0 | 0 | 0 | 4 | K | 2 |  |  |  | ROZPOCET | [5 empty] | 0 | 246317.22 | 0 | 0 | 0 | 2 | 246317.22 | 4 | -2091152788
| Online PSC |  | https://podminky.urs.cz/item/CS_URS_2021_02/997013509 | [14 empty] | Online PSC | 2
| VV |  | 2736,858*10 'Přepočtené koeficientem množství |  | 27368.58 | [12 empty] | VV | 2 | 2 | False | 1 | ROZPOCET
295 | K | 997013511 | Odvoz suti a vybouraných hmot z meziskládky na skládku s naložením a se složením, na vzdálenost do 1 km | t | 2736.858 | 120 | 328422.96 | CS ÚRS 2021 02 |  | snížená |  | 0 | 0 | 0 | 0 | 0 | 4 | K | 2 |  |  |  | ROZPOCET | [5 empty] | 0 | 328422.96 | 0 | 0 | 0 | 2 | 328422.96 | 4 | 1411554780
| Online PSC |  | https://podminky.urs.cz/item/CS_URS_2021_02/997013511 | [14 empty] | Online PSC | 2
296 | K | 997013631 | Poplatek za uložení stavebního odpadu na skládce (skládkovné) směsného stavebního a demoličního zatříděného do Katalogu odpadů pod kódem 17 09 04 | t | 716.014 | 900 | 644412.6 | CS ÚRS 2021 02 |  | snížená |  | 0 | 0 | 0 | 0 | 0 | 4 | K | 2 |  |  |  | ROZPOCET | [5 empty] | 0 | 644412.6 | 0 | 0 | 0 | 2 | 644412.6 | 4 | 2084399705
| Online PSC |  | https://podminky.urs.cz/item/CS_URS_2021_02/997013631 | [14 empty] | Online PSC | 2
297 | K | 997013645 | Poplatek za uložení stavebního odpadu na skládce (skládkovné) asfaltového bez obsahu dehtu zatříděného do Katalogu odpadů pod kódem 17 03 02 | t | 18.832 | 1350 | 25423.2 | CS ÚRS 2021 02 |  | snížená |  | 0 | 0 | 0 | 0 | 0 | 4 | K | 2 |  |  |  | ROZPOCET | [5 empty] | 0 | 25423.2 | 0 | 0 | 0 | 2 | 25423.2 | 4 | 1828323398
| Online PSC |  | https://podminky.urs.cz/item/CS_URS_2021_02/997013645 | [14 empty] | Online PSC | 2
| VV |  | "712 Povlakové krytiny" 18,832 |  | 18.832 | [12 empty] | VV | 2 | 2 | True | 0 | ROZPOCET
| VV |  | Součet |  | 18.832 | [12 empty] | VV | 2 | 4 | True | 1 | ROZPOCET
298 | K | 997013804 | Poplatek za uložení stavebního odpadu na skládce (skládkovné) ze skla zatříděného do Katalogu odpadů pod kódem 17 02 02 | t | 1.933 | 1100 | 2126.3 | CS ÚRS 2021 02 |  | snížená |  | 0 | 0 | 0 | 0 | 0 | 4 | K | 2 |  |  |  | ROZPOCET | [5 empty] | 0 | 2126.3 | 0 | 0 | 0 | 2 | 2126.3 | 4 | 1935620948
| Online PSC |  | https://podminky.urs.cz/item/CS_URS_2021_02/997013804 | [14 empty] | Online PSC | 2
299 | K | 997013811 | Poplatek za uložení stavebního odpadu na skládce (skládkovné) dřevěného zatříděného do Katalogu odpadů pod kódem 17 02 01 | t | 77.569 | 440 | 34130.36 | CS ÚRS 2021 02 |  | snížená |  | 0 | 0 | 0 | 0 | 0 | 4 | K | 2 |  |  |  | ROZPOCET | [5 empty] | 0 | 34130.36 | 0 | 0 | 0 | 2 | 34130.36 | 4 | 488064062
| Online PSC |  | https://podminky.urs.cz/item/CS_URS_2021_02/997013811 | [14 empty] | Online PSC | 2
| VV |  | "762 - konstrukce tesařské" 41,747 |  | 41.747 | [12 empty] | VV | 2 | 2 | True | 0 | ROZPOCET
| VV |  | "766 - konstrukce truhlářské" 7,99 |  | 7.99 | [12 empty] | VV | 2 | 2 | True | 0 | ROZPOCET
| VV |  | "775 - podlahy skládané" 27,832 |  | 27.832 | [12 empty] | VV | 2 | 2 | True | 0 | ROZPOCET
| VV |  | Součet |  | 77.569 | [12 empty] | VV | 2 | 4 | True | 1 | ROZPOCET
300 | K | 997013812 | Poplatek za uložení stavebního odpadu na skládce (skládkovné) z materiálů na bázi sádry zatříděného do Katalogu odpadů pod kódem 17 08 02 | t | 0.56 | 3200 | 1792 | CS ÚRS 2021 02 |  | snížená |  | 0 | 0 | 0 | 0 | 0 | 4 | K | 2 |  |  |  | ROZPOCET | [5 empty] | 0 | 1792 | 0 | 0 | 0 | 2 | 1792 | 4 | -75293778
| Online PSC |  | https://podminky.urs.cz/item/CS_URS_2021_02/997013812 | [14 empty] | Online PSC | 2
| VV |  | "763 - konstrukce SDK" 0,56 |  | 0.56 | [12 empty] | VV | 2 | 2 | True | 0 | ROZPOCET
| VV |  | Součet |  | 0.56 | [12 empty] | VV | 2 | 4 | True | 1 | ROZPOCET
301 | K | 997013813 | Poplatek za uložení stavebního odpadu na skládce (skládkovné) z plastických hmot zatříděného do Katalogu odpadů pod kódem 17 02 03 | t | 4.162 | 3200 | 13318.4 | CS ÚRS 2021 02 |  | snížená |  | 0 | 0 | 0 | 0 | 0 | 4 | K | 2 |  |  |  | ROZPOCET | [5 empty] | 0 | 13318.4 | 0 | 0 | 0 | 2 | 13318.4 | 4 | 1308336400
| Online PSC |  | https://podminky.urs.cz/item/CS_URS_2021_02/997013813 | [14 empty] | Online PSC | 2
| VV |  | "PVC krytina" 4,162 |  | 4.162 | [12 empty] | VV | 2 | 2 | True | 0 | ROZPOCET
| VV |  | Součet |  | 4.162 | [12 empty] | VV | 2 | 4 | True | 1 | ROZPOCET
302 | K | 997013814 | Poplatek za uložení stavebního odpadu na skládce (skládkovné) z izolačních materiálů zatříděného do Katalogu odpadů pod kódem 17 06 04 | t | 1.723 | 3200 | 5513.6 | CS ÚRS 2021 02 |  | snížená |  | 0 | 0 | 0 | 0 | 0 | 4 | K | 2 |  |  |  | ROZPOCET | [5 empty] | 0 | 5513.6 | 0 | 0 | 0 | 2 | 5513.6 | 4 | 1957411040
| Online PSC |  | https://podminky.urs.cz/item/CS_URS_2021_02/997013814 | [14 empty] | Online PSC | 2
| VV |  | "713 Tepelné izolace" 1,723 |  | 1.723 | [12 empty] | VV | 2 | 2 | True | 0 | ROZPOCET
| VV |  | Součet |  | 1.723 | [12 empty] | VV | 2 | 4 | True | 1 | ROZPOCET
303 | K | 997013841R | Zisk zhotovitele za výkup železného a ocelového odpadu | t | -21.697 | 600 | -13018.2 |  |  | snížená |  | 0 | 0 | 0 | 0 | 0 | 4 | K | 2 |  |  |  | ROZPOCET | [5 empty] | 0 | -13018.2 | 0 | 0 | 0 | 2 | -13018.2 | 4 | 1781364054
| VV |  | "železo" -(0,919+1,183+13,328+3,447+2,82) |  | -21.697 | [12 empty] | VV | 2 | 2 | True | 0 | ROZPOCET
| VV |  | Součet |  | -21.697 | [12 empty] | VV | 2 | 4 | True | 1 | ROZPOCET
304 | K | 997013861 | Poplatek za uložení stavebního odpadu na recyklační skládce (skládkovné) z prostého betonu zatříděného do Katalogu odpadů pod kódem 17 01 01 | t | 170.46 | 380 | 64774.8 | CS ÚRS 2021 02 |  | snížená |  | 0 | 0 | 0 | 0 | 0 | 4 | K | 2 |  |  |  | ROZPOCET | [5 empty] | 0 | 64774.8 | 0 | 0 | 0 | 2 | 64774.8 | 4 | 1944698088
| Online PSC |  | https://podminky.urs.cz/item/CS_URS_2021_02/997013861 | [14 empty] | Online PSC | 2
| VV |  | "prostý beton" 192,748+127,712 |  | 320.46 | [12 empty] | VV | 2 | 2 | True | 0 | ROZPOCET
| VV |  | "drcení pro zásyp" -150 |  | -150 | [12 empty] | VV | 2 | 2 | True | 0 | ROZPOCET
| VV |  | Součet |  | 170.46 | [12 empty] | VV | 2 | 4 | True | 1 | ROZPOCET
305 | K | 997013862 | Poplatek za uložení stavebního odpadu na recyklační skládce (skládkovné) z armovaného betonu zatříděného do Katalogu odpadů pod kódem 17 01 01 | t | 86.095 | 420 | 36159.9 | CS ÚRS 2021 02 |  | snížená |  | 0 | 0 | 0 | 0 | 0 | 4 | K | 2 |  |  |  | ROZPOCET | [5 empty] | 0 | 36159.9 | 0 | 0 | 0 | 2 | 36159.9 | 4 | 1845321083
| Online PSC |  | https://podminky.urs.cz/item/CS_URS_2021_02/997013862 | [14 empty] | Online PSC | 2
| VV |  | "armovaný beton" 291,095 |  | 291.095 | [12 empty] | VV | 2 | 2 | True | 0 | ROZPOCET
| VV |  | "drcení pro zásyp" -205 |  | -205 | [12 empty] | VV | 2 | 2 | True | 0 | ROZPOCET
| VV |  | Součet |  | 86.095 | [12 empty] | VV | 2 | 4 | True | 1 | ROZPOCET
306 | K | 997013863 | Poplatek za uložení stavebního odpadu na recyklační skládce (skládkovné) cihelného zatříděného do Katalogu odpadů pod kódem 17 01 02 | t | 688.941 | 304 | 209438.06 | CS ÚRS 2021 02 |  | snížená |  | 0 | 0 | 0 | 0 | 0 | 4 | K | 2 |  |  |  | ROZPOCET | [5 empty] | 0 | 209438.06 | 0 | 0 | 0 | 2 | 209438.06 | 4 | 504519992
| Online PSC |  | https://podminky.urs.cz/item/CS_URS_2021_02/997013863 | [14 empty] | Online PSC | 2
| VV |  | "cihelné zdivo" 688,941 |  | 688.941 | [12 empty] | VV | 2 | 2 | True | 0 | ROZPOCET
| VV |  | Součet |  | 688.941 | [12 empty] | VV | 2 | 4 | True | 1 | ROZPOCET
307 | K | 997013871 | Poplatek za uložení stavebního odpadu na recyklační skládce (skládkovné) směsného stavebního a demoličního zatříděného do Katalogu odpadů pod kódem 17 09 04 | t | 113.374 | 250 | 28343.5 | CS ÚRS 2021 02 |  | snížená |  | 0 | 0 | 0 | 0 | 0 | 4 | K | 2 |  |  |  | ROZPOCET | [5 empty] | 0 | 28343.5 | 0 | 0 | 0 | 2 | 28343.5 | 4 | -393167466
| Online PSC |  | https://podminky.urs.cz/item/CS_URS_2021_02/997013871 | [14 empty] | Online PSC | 2
| VV |  | "keramické obklady" 113,374 |  | 113.374 | [12 empty] | VV | 2 | 2 | True | 0 | ROZPOCET
| VV |  | Součet |  | 113.374 | [12 empty] | VV | 2 | 4 | True | 1 | ROZPOCET
308 | K | 997013873 | Poplatek za uložení stavebního odpadu na recyklační skládce (skládkovné) zeminy a kamení zatříděného do Katalogu odpadů pod kódem 17 05 04 | t | 749.815 | 250 | 187453.75 | CS ÚRS 2021 02 |  | snížená |  | 0 | 0 | 0 | 0 | 0 | 4 | K | 2 |  |  |  | ROZPOCET | [5 empty] | 0 | 187453.75 | 0 | 0 | 0 | 2 | 187453.75 | 4 | -328841614
| Online PSC |  | https://podminky.urs.cz/item/CS_URS_2021_02/997013873 | [14 empty] | Online PSC | 2
| VV |  | "násypy pod podlahami a na střeše" 706,035 |  | 706.035 | [12 empty] | VV | 2 | 2 | True | 0 | ROZPOCET
| VV |  | "rušení stávajících zpevněných ploch" 9,75+34,03 |  | 43.78 | [12 empty] | VV | 2 | 2 | True | 0 | ROZPOCET
| VV |  | Součet |  | 749.815 | [12 empty] | VV | 2 | 4 | True | 1 | ROZPOCET
309 | K | 997013875 | Poplatek za uložení stavebního odpadu na recyklační skládce (skládkovné) asfaltového bez obsahu dehtu zatříděného do Katalogu odpadů pod kódem 17 03 02 | t | 107.38 | 350 | 37583 | CS ÚRS 2021 02 |  | snížená |  | 0 | 0 | 0 | 0 | 0 | 4 | K | 2 |  |  |  | ROZPOCET | [5 empty] | 0 | 37583 | 0 | 0 | 0 | 2 | 37583 | 4 | 2100220068
| Online PSC |  | https://podminky.urs.cz/item/CS_URS_2021_02/997013875 | [14 empty] | Online PSC | 2
| VV |  | "živice" 7,15+100,23 |  | 107.38 | [12 empty] | VV | 2 | 2 | True | 0 | ROZPOCET
| VV |  | Součet |  | 107.38 | [12 empty] | VV | 2 | 4 | True | 1 | ROZPOCET
| D | 998 | Přesun hmot |  |  |  | 1086522.85 |  |  |  |  | 0 |  | 0 |  | 0 | 1 | D | 1 |  |  |  | ROZPOCET | [11 empty] | 1086522.85
310 | K | 998011003 | Přesun hmot pro budovy občanské výstavby, bydlení, výrobu a služby s nosnou svislou konstrukcí zděnou z cihel, tvárnic nebo kamene vodorovná dopravní vzdálenost do 100 m pro budovy výšky přes 12 do 24 m | t | 3104.351 | 350 | 1086522.85 | CS ÚRS 2021 02 |  | snížená |  | 0 | 0 | 0 | 0 | 0 | 4 | K | 2 |  |  |  | ROZPOCET | [5 empty] | 0 | 1086522.85 | 0 | 0 | 0 | 2 | 1086522.85 | 4 | -166234187
| Online PSC |  | https://podminky.urs.cz/item/CS_URS_2021_02/998011003 | [14 empty] | Online PSC | 2
| D | PSV | Práce a dodávky PSV |  |  |  | 29684947.29 |  |  |  |  | 0 |  | 474.954 |  | 240.3779 | 2 | D | 0 |  |  |  | ROZPOCET | [11 empty] | 29684947.29
| D | 711 | Izolace proti vodě, vlhkosti a plynům |  |  |  | 1076864.57 |  |  |  |  | 0 |  | 18.5718 |  | 0 | 2 | D | 1 |  |  |  | ROZPOCET | [11 empty] | 1076864.57
311 | K | 711111001 | Provedení izolace proti zemní vlhkosti natěradly a tmely za studena na ploše vodorovné V nátěrem penetračním | m2 | 723 | 19.1 | 13809.3 | CS ÚRS 2021 02 |  | snížená |  | 0 | 0 | 0 | 0 | 0 | 16 | K | 2 |  |  |  | ROZPOCET | [5 empty] | 0 | 13809.3 | 0 | 0 | 0 | 2 | 13809.3 | 16 | -2103679754
| Online PSC |  | https://podminky.urs.cz/item/CS_URS_2021_02/711111001 | [14 empty] | Online PSC | 2
| VV |  | D.1.1.1 Technická zpráva | [14 empty] | VV | 2 | 1 | True | 0 | ROZPOCET
| VV |  | 4. Hydroizolace | [14 empty] | VV | 2 | 1 | True | 0 | ROZPOCET
| VV |  | HI_V |  | 723 | [12 empty] | VV | 2 | 2 | True | 0 | ROZPOCET
| VV |  | Součet |  | 723 | [12 empty] | VV | 2 | 4 | True | 1 | ROZPOCET
312 | M | 11163150 | lak penetrační asfaltový | t | 0.239 | 67860 | 16218.54 | CS ÚRS 2021 02 |  | snížená |  | 0 | 1 | 0.239 | 0 | 0 | 32 | M | 2 |  |  |  | ROZPOCET | [5 empty] | 0 | 16218.54 | 0 | 0 | 0 | 2 | 16218.54 | 16 | -830148193
| VV |  | 723*0,00033 'Přepočtené koeficientem množství |  | 0.239 | [12 empty] | VV | 2 | 2 | False | 1 | ROZPOCET
313 | K | 711112001 | Provedení izolace proti zemní vlhkosti natěradly a tmely za studena na ploše svislé S nátěrem penetračním | m2 | 587.43 | 19.1 | 11219.91 | CS ÚRS 2021 02 |  | snížená |  | 0 | 0 | 0 | 0 | 0 | 16 | K | 2 |  |  |  | ROZPOCET | [5 empty] | 0 | 11219.91 | 0 | 0 | 0 | 2 | 11219.91 | 16 | -1637132467
| Online PSC |  | https://podminky.urs.cz/item/CS_URS_2021_02/711112001 | [14 empty] | Online PSC | 2
| VV |  | D.1.1.1 Technická zpráva | [14 empty] | VV | 2 | 1 | True | 0 | ROZPOCET
| VV |  | 4. Hydroizolace | [14 empty] | VV | 2 | 1 | True | 0 | ROZPOCET
| VV |  | D.1.1.3.1 Tabulka materiálů a skladeb | [14 empty] | VV | 2 | 1 | True | 0 | ROZPOCET
| VV |  | W04 | [14 empty] | VV | 2 | 1 | True | 0 | ROZPOCET
| VV |  | D.1.1.2.11 Půdorys 1.PP - nový stav | [14 empty] | VV | 2 | 1 | True | 0 | ROZPOCET
| VV |  | (15,363+3,525+34,9+10,8+13,671)*2 |  | 156.518 | [12 empty] | VV | 2 | 2 | True | 0 | ROZPOCET
| VV |  | (13,651+14,474+3,2+4,7+0,485+2,075)*3 |  | 115.755 | [12 empty] | VV | 2 | 2 | True | 0 | ROZPOCET
| VV |  | (14,865+28,3)*1,2 |  | 51.798 | [12 empty] | VV | 2 | 2 | True | 0 | ROZPOCET
| VV |  | Mezisoučet |  | 324.071 | [12 empty] | VV | 2 | 3 | True | 0 | ROZPOCET
| VV |  | W09 | [14 empty] | VV | 2 | 1 | True | 0 | ROZPOCET
| VV |  | (3,97+14,71+0,735+3,97+28,5+3,97)*(2,654+1,5) |  | 232.022 | [12 empty] | VV | 2 | 2 | True | 0 | ROZPOCET
| VV |  | Mezisoučet |  | 232.022 | [12 empty] | VV | 2 | 3 | True | 0 | ROZPOCET
| VV |  | D.1.1.2.18 Řez B" - nový stav | [14 empty] | VV | 2 | 1 | True | 0 | ROZPOCET
| VV |  | (2,375+2,4*2)*0,615 |  | 4.413 | [12 empty] | VV | 2 | 2 | True | 0 | ROZPOCET
| VV |  | (2,375+6,712+1*2)*1,6 |  | 17.739 | [12 empty] | VV | 2 | 2 | True | 0 | ROZPOCET
| VV |  | 3,827*1,2*2 |  | 9.185 | [12 empty] | VV | 2 | 2 | True | 0 | ROZPOCET
| VV |  | Mezisoučet |  | 31.337 | [12 empty] | VV | 2 | 3 | True | 0 | ROZPOCET
| VV | HI_S | Součet |  | 587.43 | [12 empty] | VV | 2 | 4 | True | 1 | ROZPOCET
314 | M | 11163150 | lak penetrační asfaltový | t | 0.2 | 67860 | 13572 | CS ÚRS 2021 02 |  | snížená |  | 0 | 1 | 0.2 | 0 | 0 | 32 | M | 2 |  |  |  | ROZPOCET | [5 empty] | 0 | 13572 | 0 | 0 | 0 | 2 | 13572 | 16 | -245333097
| VV |  | 587,43*0,00034 'Přepočtené koeficientem množství |  | 0.2 | [12 empty] | VV | 2 | 2 | False | 1 | ROZPOCET
315 | K | 711141559 | Provedení izolace proti zemní vlhkosti pásy přitavením NAIP na ploše vodorovné V | m2 | 723 | 117.5 | 84952.5 | CS ÚRS 2021 02 |  | snížená |  | 0 | 0.0004 | 0.2892 | 0 | 0 | 16 | K | 2 |  |  |  | ROZPOCET | [5 empty] | 0 | 84952.5 | 0 | 0 | 0 | 2 | 84952.5 | 16 | -1997121004
| Online PSC |  | https://podminky.urs.cz/item/CS_URS_2021_02/711141559 | [14 empty] | Online PSC | 2
| VV |  | D.1.1.1 Technická zpráva | [14 empty] | VV | 2 | 1 | True | 0 | ROZPOCET
| VV |  | 4. Hydroizolace | [14 empty] | VV | 2 | 1 | True | 0 | ROZPOCET
| VV |  | D.1.1.3.1 Tabulka materiálů a skladeb | [14 empty] | VV | 2 | 1 | True | 0 | ROZPOCET
| VV |  | Skladba F01a,F01b,F01c,F0d,F01e,F01f | [14 empty] | VV | 2 | 1 | True | 0 | ROZPOCET
| VV |  | D.1.1.2.22 Schéma podřezání nosných stěn | [14 empty] | VV | 2 | 1 | True | 0 | ROZPOCET
| VV |  | odměřeno z PD | [14 empty] | VV | 2 | 1 | True | 0 | ROZPOCET
| VV |  | 723 |  | 723 | [12 empty] | VV | 2 | 2 | True | 0 | ROZPOCET
| VV | HI_V | Součet |  | 723 | [12 empty] | VV | 2 | 4 | True | 1 | ROZPOCET
316 | M | 62855005 | pás asfaltový natavitelný modifikovaný SBS tl 4,2mm s vložkou z polyesterové rohože a hrubozrnným břidličným posypem na horním povrchu | m2 | 842.657 | 134.9 | 113674.43 | CS ÚRS 2021 02 |  | snížená |  | 0 | 0.005 | 4.2133 | 0 | 0 | 32 | M | 2 |  |  |  | ROZPOCET | [5 empty] | 0 | 113674.43 | 0 | 0 | 0 | 2 | 113674.43 | 16 | 358744043
| VV |  | HI_V |  | 723 | [12 empty] | VV | 2 | 2 | True | 0 | ROZPOCET
| VV |  | Součet |  | 723 | [12 empty] | VV | 2 | 4 | True | 1 | ROZPOCET
| VV |  | 723*1,1655 'Přepočtené koeficientem množství |  | 842.657 | [12 empty] | VV | 2 | 2 | False | 1 | ROZPOCET
317 | K | 711141559R | Provedení izolace proti zemní vlhkosti pásy přitavením NAIP bodově na vodorovné ploše V | m2 | 723 | 117.5 | 84952.5 |  |  | snížená |  | 0 | 0.0004 | 0.2892 | 0 | 0 | 16 | K | 2 |  |  |  | ROZPOCET | [5 empty] | 0 | 84952.5 | 0 | 0 | 0 | 2 | 84952.5 | 16 | 1877315472
| VV |  | D.1.1.1 Technická zpráva | [14 empty] | VV | 2 | 1 | True | 0 | ROZPOCET
| VV |  | 4. Hydroizolace | [14 empty] | VV | 2 | 1 | True | 0 | ROZPOCET
| VV |  | HI_V |  | 723 | [12 empty] | VV | 2 | 2 | True | 0 | ROZPOCET
| VV |  | Součet |  | 723 | [12 empty] | VV | 2 | 4 | True | 1 | ROZPOCET
318 | M | 62853005 | pás asfaltový natavitelný modifikovaný SBS tl 4,0mm s vložkou ze skleněné tkaniny a hrubozrnným břidličným posypem na horním povrchu | m2 | 842.657 | 139.2 | 117297.85 | CS ÚRS 2021 02 |  | snížená |  | 0 | 0.0048 | 4.0448 | 0 | 0 | 32 | M | 2 |  |  |  | ROZPOCET | [5 empty] | 0 | 117297.85 | 0 | 0 | 0 | 2 | 117297.85 | 16 | 1290037824
| VV |  | D.1.1.1 Technická zpráva | [14 empty] | VV | 2 | 1 | True | 0 | ROZPOCET
| VV |  | 4. Hydroizolace | [14 empty] | VV | 2 | 1 | True | 0 | ROZPOCET
| VV |  | HI_V |  | 723 | [12 empty] | VV | 2 | 2 | True | 0 | ROZPOCET
| VV |  | Součet |  | 723 | [12 empty] | VV | 2 | 4 | True | 1 | ROZPOCET
| VV |  | 723*1,1655 'Přepočtené koeficientem množství |  | 842.657 | [12 empty] | VV | 2 | 2 | False | 1 | ROZPOCET
319 | K | 711142559 | Provedení izolace proti zemní vlhkosti pásy přitavením NAIP na ploše svislé S | m2 | 587.43 | 156.6 | 91991.54 | CS ÚRS 2021 02 |  | snížená |  | 0 | 0.0004 | 0.23497 | 0 | 0 | 16 | K | 2 |  |  |  | ROZPOCET | [5 empty] | 0 | 91991.54 | 0 | 0 | 0 | 2 | 91991.54 | 16 | 1167181143
| Online PSC |  | https://podminky.urs.cz/item/CS_URS_2021_02/711142559 | [14 empty] | Online PSC | 2
| VV |  | D.1.1.1 Technická zpráva | [14 empty] | VV | 2 | 1 | True | 0 | ROZPOCET
| VV |  | 4. Hydroizolace | [14 empty] | VV | 2 | 1 | True | 0 | ROZPOCET
| VV |  | HI_S |  | 587.43 | [12 empty] | VV | 2 | 2 | True | 0 | ROZPOCET
| VV |  | Součet |  | 587.43 | [12 empty] | VV | 2 | 4 | True | 1 | ROZPOCET
320 | M | 62855005 | pás asfaltový natavitelný modifikovaný SBS tl 4,2mm s vložkou z polyesterové rohože a hrubozrnným břidličným posypem na horním povrchu | m2 | 710.79 | 134.9 | 95885.57 | CS ÚRS 2021 02 |  | snížená |  | 0 | 0.005 | 3.5539 | 0 | 0 | 32 | M | 2 |  |  |  | ROZPOCET | [5 empty] | 0 | 95885.57 | 0 | 0 | 0 | 2 | 95885.57 | 16 | 153816815
| VV |  | HI_S |  | 587.43 | [12 empty] | VV | 2 | 2 | True | 0 | ROZPOCET
| VV |  | Součet |  | 587.43 | [12 empty] | VV | 2 | 4 | True | 1 | ROZPOCET
| VV |  | 587,43*1,21 'Přepočtené koeficientem množství |  | 710.79 | [12 empty] | VV | 2 | 2 | False | 1 | ROZPOCET
321 | K | 711142559R | Provedení izolace proti zemní vlhkosti pásy přitavením NAIP bodově svislé S | m2 | 587.43 | 156.6 | 91991.54 |  |  | snížená |  | 0 | 0.0004 | 0.23497 | 0 | 0 | 16 | K | 2 |  |  |  | ROZPOCET | [5 empty] | 0 | 91991.54 | 0 | 0 | 0 | 2 | 91991.54 | 16 | 1176255920
| VV |  | D.1.1.1 Technická zpráva | [14 empty] | VV | 2 | 1 | True | 0 | ROZPOCET
| VV |  | 4. Hydroizolace | [14 empty] | VV | 2 | 1 | True | 0 | ROZPOCET
| VV |  | HI_S |  | 587.43 | [12 empty] | VV | 2 | 2 | True | 0 | ROZPOCET
| VV |  | Součet |  | 587.43 | [12 empty] | VV | 2 | 4 | True | 1 | ROZPOCET
322 | M | 62853005 | pás asfaltový natavitelný modifikovaný SBS tl 4,0mm s vložkou ze skleněné tkaniny a hrubozrnným břidličným posypem na horním povrchu | m2 | 704.916 | 139.2 | 98124.31 | CS ÚRS 2021 02 |  | snížená |  | 0 | 0.0048 | 3.3836 | 0 | 0 | 32 | M | 2 |  |  |  | ROZPOCET | [5 empty] | 0 | 98124.31 | 0 | 0 | 0 | 2 | 98124.31 | 16 | -1626782241
| VV |  | HI_S |  | 587.43 | [12 empty] | VV | 2 | 2 | True | 0 | ROZPOCET
| VV |  | Součet |  | 587.43 | [12 empty] | VV | 2 | 4 | True | 1 | ROZPOCET
| VV |  | 587,43*1,2 'Přepočtené koeficientem množství |  | 704.916 | [12 empty] | VV | 2 | 2 | False | 1 | ROZPOCET
323 | K | 711161222 | Izolace proti zemní vlhkosti a beztlakové vodě nopovými fóliemi na ploše svislé S vrstva ochranná, odvětrávací a drenážní s nakašírovanou filtrační textilií výška nopku 8,0 mm, tl. fólie do 0,6 mm | m2 | 546.528 | 194.7 | 106409 | CS ÚRS 2021 02 |  | snížená |  | 0 | 0.00064 | 0.34978 | 0 | 0 | 16 | K | 2 |  |  |  | ROZPOCET | [5 empty] | 0 | 106409 | 0 | 0 | 0 | 2 | 106409 | 16 | -2080257968
| Online PSC |  | https://podminky.urs.cz/item/CS_URS_2021_02/711161222 | [14 empty] | Online PSC | 2
| VV |  | D.1.1.1 Technická zpráva | [14 empty] | VV | 2 | 1 | True | 0 | ROZPOCET
| VV |  | 4. Hydroizolace | [14 empty] | VV | 2 | 1 | True | 0 | ROZPOCET
| VV |  | D.1.1.3.1 Tabulka materiálů a skladeb | [14 empty] | VV | 2 | 1 | True | 0 | ROZPOCET
| VV |  | W04 | [14 empty] | VV | 2 | 1 | True | 0 | ROZPOCET
| VV |  | D.1.1.2.11 Půdorys 1.PP - nový stav | [14 empty] | VV | 2 | 1 | True | 0 | ROZPOCET
| VV |  | (15,363+3,525+34,9+10,8+13,671)*2 |  | 156.518 | [12 empty] | VV | 2 | 2 | True | 0 | ROZPOCET
| VV |  | (13,651+14,474+3,2+4,7+0,485+2,075)*3 |  | 115.755 | [12 empty] | VV | 2 | 2 | True | 0 | ROZPOCET
| VV |  | (14,865+28,3)*1,2 |  | 51.798 | [12 empty] | VV | 2 | 2 | True | 0 | ROZPOCET
| VV |  | Mezisoučet |  | 324.071 | [12 empty] | VV | 2 | 3 | True | 0 | ROZPOCET
| VV |  | W09 | [14 empty] | VV | 2 | 1 | True | 0 | ROZPOCET
| VV |  | (3,97+14,71+0,735+3,97+28,5+3,97)*2,64 |  | 147.457 | [12 empty] | VV | 2 | 2 | True | 0 | ROZPOCET
| VV |  | Mezisoučet |  | 147.457 | [12 empty] | VV | 2 | 3 | True | 0 | ROZPOCET
| VV |  | D.1.1.2.17 Řez A´- nový stav | [14 empty] | VV | 2 | 1 | True | 0 | ROZPOCET
| VV |  | opěrná zeď | [14 empty] | VV | 2 | 1 | True | 0 | ROZPOCET
| VV |  | 50*1,5 |  | 75 | [12 empty] | VV | 2 | 2 | True | 0 | ROZPOCET
| VV |  | Mezisoučet |  | 75 | [12 empty] | VV | 2 | 3 | True | 0 | ROZPOCET
| VV |  | Součet |  | 546.528 | [12 empty] | VV | 2 | 4 | True | 1 | ROZPOCET
324 | K | 711161383 | Izolace proti zemní vlhkosti a beztlakové vodě nopovými fóliemi ostatní ukončení izolace lištou | m | 265.864 | 107.4 | 28553.79 | CS ÚRS 2021 02 |  | snížená |  | 0 | 0.00016 | 0.042538 | 0 | 0 | 16 | K | 2 |  |  |  | ROZPOCET | [5 empty] | 0 | 28553.79 | 0 | 0 | 0 | 2 | 28553.79 | 16 | 1042288760
| Online PSC |  | https://podminky.urs.cz/item/CS_URS_2021_02/711161383 | [14 empty] | Online PSC | 2
| VV |  | D.1.1.1 Technická zpráva | [14 empty] | VV | 2 | 1 | True | 0 | ROZPOCET
| VV |  | 4. Hydroizolace | [14 empty] | VV | 2 | 1 | True | 0 | ROZPOCET
| VV |  | D.1.1.3.1 Tabulka materiálů a skladeb | [14 empty] | VV | 2 | 1 | True | 0 | ROZPOCET
| VV |  | W04 | [14 empty] | VV | 2 | 1 | True | 0 | ROZPOCET
| VV |  | D.1.1.2.11 Půdorys 1.PP - nový stav | [14 empty] | VV | 2 | 1 | True | 0 | ROZPOCET
| VV |  | (15,363+3,525+34,9+10,8+13,671) |  | 78.259 | [12 empty] | VV | 2 | 2 | True | 0 | ROZPOCET
| VV |  | (13,651+14,474+3,2+4,7+0,485+2,075) |  | 38.585 | [12 empty] | VV | 2 | 2 | True | 0 | ROZPOCET
| VV |  | (14,865+28,3) |  | 43.165 | [12 empty] | VV | 2 | 2 | True | 0 | ROZPOCET
| VV |  | Mezisoučet |  | 160.009 | [12 empty] | VV | 2 | 3 | True | 0 | ROZPOCET
| VV |  | W09 | [14 empty] | VV | 2 | 1 | True | 0 | ROZPOCET
| VV |  | (3,97+14,71+0,735+3,97+28,5+3,97) |  | 55.855 | [12 empty] | VV | 2 | 2 | True | 0 | ROZPOCET
| VV |  | Mezisoučet |  | 55.855 | [12 empty] | VV | 2 | 3 | True | 0 | ROZPOCET
| VV |  | D.1.1.2.17 Řez A´- nový stav | [14 empty] | VV | 2 | 1 | True | 0 | ROZPOCET
| VV |  | opěrná zeď | [14 empty] | VV | 2 | 1 | True | 0 | ROZPOCET
| VV |  | 50 |  | 50 | [12 empty] | VV | 2 | 2 | True | 0 | ROZPOCET
| VV |  | Mezisoučet |  | 50 | [12 empty] | VV | 2 | 3 | True | 0 | ROZPOCET
| VV |  | Součet |  | 265.864 | [12 empty] | VV | 2 | 4 | True | 1 | ROZPOCET
325 | K | 711745567 | Provedení detailů pásy přitavením spojů obrácených nebo zpětných se zesílením rš 500 mm NAIP | m | 464.2 | 104.4 | 48462.48 | CS ÚRS 2021 02 |  | snížená |  | 0 | 0.0002 | 0.09284 | 0 | 0 | 16 | K | 2 |  |  |  | ROZPOCET | [5 empty] | 0 | 48462.48 | 0 | 0 | 0 | 2 | 48462.48 | 16 | 626346641
| Online PSC |  | https://podminky.urs.cz/item/CS_URS_2021_02/711745567 | [14 empty] | Online PSC | 2
| VV |  | D.1.1.1 Technická zpráva | [14 empty] | VV | 2 | 1 | True | 0 | ROZPOCET
| VV |  | 4. Hydroizolace | [14 empty] | VV | 2 | 1 | True | 0 | ROZPOCET
| VV |  | D.1.1.2.1 Půdorys 1.PP - stávající stav + bourací práce | [14 empty] | VV | 2 | 1 | True | 0 | ROZPOCET
| VV |  | odměřeno z PD | [14 empty] | VV | 2 | 1 | True | 0 | ROZPOCET
| VV |  | 21+56+94,9+23,8+39,9+49,9+48,2+30,2+9,6+20,6+19,6+34,5+16 |  | 464.2 | [12 empty] | VV | 2 | 2 | True | 0 | ROZPOCET
| VV |  | Součet |  | 464.2 | [12 empty] | VV | 2 | 4 | True | 1 | ROZPOCET
326 | M | 62853005 | pás asfaltový natavitelný modifikovaný SBS tl 4,0mm s vložkou ze skleněné tkaniny a hrubozrnným břidličným posypem na horním povrchu | m2 | 292.446 | 139.2 | 40708.48 | CS ÚRS 2021 02 |  | snížená |  | 0 | 0.0048 | 1.4037 | 0 | 0 | 32 | M | 2 |  |  |  | ROZPOCET | [5 empty] | 0 | 40708.48 | 0 | 0 | 0 | 2 | 40708.48 | 16 | 1247080555
| VV |  | D.1.1.1 Technická zpráva | [14 empty] | VV | 2 | 1 | True | 0 | ROZPOCET
| VV |  | D.1.1.2.1 Půdorys 1.PP - stávající stav + bourací práce | [14 empty] | VV | 2 | 1 | True | 0 | ROZPOCET
| VV |  | odměřeno z PD | [14 empty] | VV | 2 | 1 | True | 0 | ROZPOCET
| VV |  | 21+56+94,9+23,8+39,9+49,9+48,2+30,2+9,6+20,6+19,6+34,5+16 |  | 464.2 | [12 empty] | VV | 2 | 2 | True | 0 | ROZPOCET
| VV |  | Součet |  | 464.2 | [12 empty] | VV | 2 | 4 | True | 1 | ROZPOCET
| VV |  | 464,2*0,63 'Přepočtené koeficientem množství |  | 292.446 | [12 empty] | VV | 2 | 2 | False | 1 | ROZPOCET
327 | K | 998711203 | Přesun hmot pro izolace proti vodě, vlhkosti a plynům stanovený procentní sazbou (%) z ceny vodorovná dopravní vzdálenost do 50 m v objektech výšky přes 12 do 60 m | % | 10578.237 | 1.8 | 19040.83 | CS ÚRS 2021 02 |  | snížená |  | 0 | 0 | 0 | 0 | 0 | 16 | K | 2 |  |  |  | ROZPOCET | [5 empty] | 0 | 19040.83 | 0 | 0 | 0 | 2 | 19040.83 | 16 | 1297318041
| Online PSC |  | https://podminky.urs.cz/item/CS_URS_2021_02/998711203 | [14 empty] | Online PSC | 2
| D | 712 | Povlakové krytiny |  |  |  | 1665124.76 |  |  |  |  | 0 |  | 132.439 |  | 18.832 | 2 | D | 1 |  |  |  | ROZPOCET | [11 empty] | 1665124.76
328 | K | 712311101 | Provedení povlakové krytiny střech plochých do 10° natěradly a tmely za studena nátěrem lakem penetračním nebo asfaltovým | m2 | 864.968 | 19.1 | 16520.89 | CS ÚRS 2021 02 |  | snížená |  | 0 | 0 | 0 | 0 | 0 | 16 | K | 2 |  |  |  | ROZPOCET | [5 empty] | 0 | 16520.89 | 0 | 0 | 0 | 2 | 16520.89 | 16 | 293848699
| Online PSC |  | https://podminky.urs.cz/item/CS_URS_2021_02/712311101 | [14 empty] | Online PSC | 2
| VV |  | D.1.1.1 Technická zpráva | [14 empty] | VV | 2 | 1 | True | 0 | ROZPOCET
| VV |  | 9.Střecha | [14 empty] | VV | 2 | 1 | True | 0 | ROZPOCET
| VV |  | D.1.1.3.1 Tabulka materiálů a skladeb | [14 empty] | VV | 2 | 1 | True | 0 | ROZPOCET
| VV |  | D.1.1.2.16 Půdorys střechy - nový stav | [14 empty] | VV | 2 | 1 | True | 0 | ROZPOCET
| VV |  | R01 | [14 empty] | VV | 2 | 1 | True | 0 | ROZPOCET
| VV |  | 41+298 |  | 339 | [12 empty] | VV | 2 | 2 | True | 0 | ROZPOCET
| VV |  | D.1.1.2.15 Půdorys 4.NP - nový stav | [14 empty] | VV | 2 | 1 | True | 0 | ROZPOCET
| VV |  | 289+106 |  | 395 | [12 empty] | VV | 2 | 2 | True | 0 | ROZPOCET
| VV |  | D.1.1.2.12 Půdorys 1.NP - nový stav | [14 empty] | VV | 2 | 1 | True | 0 | ROZPOCET
| VV |  | 28,1+25 |  | 53.1 | [12 empty] | VV | 2 | 2 | True | 0 | ROZPOCET
| VV | Skladba_R01 | Mezisoučet |  | 787.1 | [12 empty] | VV | 2 | 3 | True | 0 | ROZPOCET
| VV |  | D.1.1.2.15 Půdorys 4.NP - nový stav | [14 empty] | VV | 2 | 1 | True | 0 | ROZPOCET
| VV |  | R01a | [14 empty] | VV | 2 | 1 | True | 0 | ROZPOCET
| VV |  | 31,3+21,8+5,6 |  | 58.7 | [12 empty] | VV | 2 | 2 | True | 0 | ROZPOCET
| VV | Skladba_R01a | Mezisoučet |  | 58.7 | [12 empty] | VV | 2 | 3 | True | 0 | ROZPOCET
| VV |  | D.1.1.2.16 Půdorys střechy - nový stav | [14 empty] | VV | 2 | 1 | True | 0 | ROZPOCET
| VV |  | R04 | [14 empty] | VV | 2 | 1 | True | 0 | ROZPOCET
| VV |  | 7,9 |  | 7.9 | [12 empty] | VV | 2 | 2 | True | 0 | ROZPOCET
| VV | Skladba_R04 | Mezisoučet |  | 7.9 | [12 empty] | VV | 2 | 3 | True | 0 | ROZPOCET
| VV |  | D.1.1.2.13 Půdorys 2.NP - nový stav | [14 empty] | VV | 2 | 1 | True | 0 | ROZPOCET
| VV |  | R05 | [14 empty] | VV | 2 | 1 | True | 0 | ROZPOCET
| VV |  | 4,468*2,522 |  | 11.268 | [12 empty] | VV | 2 | 2 | True | 0 | ROZPOCET
| VV | Skladba_R05 | Mezisoučet |  | 11.268 | [12 empty] | VV | 2 | 3 | True | 0 | ROZPOCET
| VV |  | Součet |  | 864.968 | [12 empty] | VV | 2 | 4 | True | 1 | ROZPOCET
329 | M | 11163150 | lak penetrační asfaltový | t | 0.277 | 67860 | 18797.22 | CS ÚRS 2021 02 |  | snížená |  | 0 | 1 | 0.277 | 0 | 0 | 32 | M | 2 |  |  |  | ROZPOCET | [5 empty] | 0 | 18797.22 | 0 | 0 | 0 | 2 | 18797.22 | 16 | -136416126
| VV |  | Skladba_R01 |  | 787.1 | [12 empty] | VV | 2 | 2 | True | 0 | ROZPOCET
| VV |  | Skladba_R01a |  | 58.7 | [12 empty] | VV | 2 | 2 | True | 0 | ROZPOCET
| VV |  | Skladba_R04 |  | 7.9 | [12 empty] | VV | 2 | 2 | True | 0 | ROZPOCET
| VV |  | Skladba_R05 |  | 11.268 | [12 empty] | VV | 2 | 2 | True | 0 | ROZPOCET
| VV |  | Součet |  | 864.968 | [12 empty] | VV | 2 | 4 | True | 1 | ROZPOCET
| VV |  | 864,968*0,00032 'Přepočtené koeficientem množství |  | 0.277 | [12 empty] | VV | 2 | 2 | False | 1 | ROZPOCET
330 | K | 712331111 | Provedení povlakové krytiny střech plochých do 10° pásy na sucho podkladní samolepící asfaltový pás | m2 | 60.988 | 104.4 | 6367.15 | CS ÚRS 2021 02 |  | snížená |  | 0 | 0 | 0 | 0 | 0 | 4 | K | 2 |  |  |  | ROZPOCET | [5 empty] | 0 | 6367.15 | 0 | 0 | 0 | 2 | 6367.15 | 4 | -1081715976
| Online PSC |  | https://podminky.urs.cz/item/CS_URS_2021_02/712331111 | [14 empty] | Online PSC | 2
| VV |  | D.1.1.1 Technická zpráva | [14 empty] | VV | 2 | 1 | True | 0 | ROZPOCET
| VV |  | 9.Střecha | [14 empty] | VV | 2 | 1 | True | 0 | ROZPOCET
| VV |  | R02 | [14 empty] | VV | 2 | 1 | True | 0 | ROZPOCET
| VV |  | D.1.1.2.13 Půdorys 2.NP - nový stav | [14 empty] | VV | 2 | 1 | True | 0 | ROZPOCET
| VV |  | 5,27+6,13 |  | 11.4 | [12 empty] | VV | 2 | 2 | True | 0 | ROZPOCET
| VV |  | D.1.1.2.14 Půdorys 3.NP - nový stav | [14 empty] | VV | 2 | 1 | True | 0 | ROZPOCET
| VV |  | 5,27+6,13 |  | 11.4 | [12 empty] | VV | 2 | 2 | True | 0 | ROZPOCET
| VV | Skladba_R02 | Mezisoučet |  | 22.8 | [12 empty] | VV | 2 | 3 | True | 0 | ROZPOCET
| VV |  | R03 | [14 empty] | VV | 2 | 1 | True | 0 | ROZPOCET
| VV |  | D.1.1.2.12 Půdorys 1.NP - nový stav | [14 empty] | VV | 2 | 1 | True | 0 | ROZPOCET
| VV |  | 6,83 |  | 6.83 | [12 empty] | VV | 2 | 2 | True | 0 | ROZPOCET
| VV |  | D.1.1.2.13 Půdorys 2.NP - nový stav | [14 empty] | VV | 2 | 1 | True | 0 | ROZPOCET
| VV |  | 6,83 |  | 6.83 | [12 empty] | VV | 2 | 2 | True | 0 | ROZPOCET
| VV |  | D.1.1.2.14 Půdorys 3.NP - nový stav | [14 empty] | VV | 2 | 1 | True | 0 | ROZPOCET
| VV |  | 6,55 |  | 6.55 | [12 empty] | VV | 2 | 2 | True | 0 | ROZPOCET
| VV |  | D.1.1.2.15 Půdorys 4.NP - nový stav | [14 empty] | VV | 2 | 1 | True | 0 | ROZPOCET
| VV |  | 6,71 |  | 6.71 | [12 empty] | VV | 2 | 2 | True | 0 | ROZPOCET
| VV | Skladba_R03 | Mezisoučet |  | 26.92 | [12 empty] | VV | 2 | 3 | True | 0 | ROZPOCET
| VV |  | Skladba_R05 |  | 11.268 | [12 empty] | VV | 2 | 2 | True | 0 | ROZPOCET
| VV |  | Mezisoučet |  | 11.268 | [12 empty] | VV | 2 | 3 | True | 0 | ROZPOCET
| VV |  | Součet |  | 60.988 | [12 empty] | VV | 2 | 4 | True | 1 | ROZPOCET
331 | M | 62857000R | pás asfaltový samolepicí modifikovaný SBS tl 5,0mm | m2 | 71.082 | 152.3 | 10825.79 |  |  | snížená |  | 0 | 0.0041 | 0.29144 | 0 | 0 | 8 | M | 2 |  |  |  | ROZPOCET | [5 empty] | 0 | 10825.79 | 0 | 0 | 0 | 2 | 10825.79 | 4 | 232071030
| VV |  | Skladba_R02 |  | 22.8 | [12 empty] | VV | 2 | 2 | True | 0 | ROZPOCET
| VV |  | Skladba_R03 |  | 26.92 | [12 empty] | VV | 2 | 2 | True | 0 | ROZPOCET
| VV |  | Skladba_R05 |  | 11.268 | [12 empty] | VV | 2 | 2 | True | 0 | ROZPOCET
| VV |  | Součet |  | 60.988 | [12 empty] | VV | 2 | 4 | True | 1 | ROZPOCET
| VV |  | 60,988*1,1655 'Přepočtené koeficientem množství |  | 71.082 | [12 empty] | VV | 2 | 2 | False | 1 | ROZPOCET
332 | K | 712340833 | Odstranění povlakové krytiny střech plochých do 10° z přitavených pásů NAIP v plné ploše třívrstvé | m2 | 856.001 | 112.8 | 96556.91 | CS ÚRS 2021 02 |  | snížená |  | 0 | 0 | 0 | 0.0165 | 14.124 | 16 | K | 2 |  |  |  | ROZPOCET | [5 empty] | 0 | 96556.91 | 0 | 0 | 0 | 2 | 96556.91 | 16 | -1153236522
| Online PSC |  | https://podminky.urs.cz/item/CS_URS_2021_02/712340833 | [14 empty] | Online PSC | 2
| VV |  | D.1.1.2.5 Půdorys 4.NP - stávající stav + bourací práce | [14 empty] | VV | 2 | 1 | True | 0 | ROZPOCET
| VV |  | "§02" 9,191*1,42 |  | 13.051 | [12 empty] | VV | 2 | 2 | True | 0 | ROZPOCET
| VV |  | "stávající střešní plášť" 333,85+141 |  | 474.85 | [12 empty] | VV | 2 | 2 | True | 0 | ROZPOCET
| VV |  | Mezisoučet |  | 487.901 | [12 empty] | VV | 2 | 3 | True | 0 | ROZPOCET
| VV |  | D.1.1.2.6 Půdorys střechy - stávající stav + bourací práce | [14 empty] | VV | 2 | 1 | True | 0 | ROZPOCET
| VV |  | "stávající střešní plášť" 368,1 |  | 368.1 | [12 empty] | VV | 2 | 2 | True | 0 | ROZPOCET
| VV |  | Mezisoučet |  | 368.1 | [12 empty] | VV | 2 | 3 | True | 0 | ROZPOCET
| VV |  | Součet |  | 856.001 | [12 empty] | VV | 2 | 4 | True | 1 | ROZPOCET
333 | K | 712340834 | Odstranění povlakové krytiny střech plochých do 10° z přitavených pásů NAIP v plné ploše Příplatek k ceně - 0833 za každou další vrstvu | m2 | 856.001 | 16.2 | 13867.22 | CS ÚRS 2021 02 |  | snížená |  | 0 | 0 | 0 | 0.0055 | 4.708 | 16 | K | 2 |  |  |  | ROZPOCET | [5 empty] | 0 | 13867.22 | 0 | 0 | 0 | 2 | 13867.22 | 16 | -1367211241
| Online PSC |  | https://podminky.urs.cz/item/CS_URS_2021_02/712340834 | [14 empty] | Online PSC | 2
334 | K | 712341559 | Provedení povlakové krytiny střech plochých do 10° pásy přitavením NAIP v plné ploše | m2 | 853.7 | 117.5 | 100309.75 | CS ÚRS 2021 02 |  | snížená |  | 0 | 0.00088 | 0.75126 | 0 | 0 | 16 | K | 2 |  |  |  | ROZPOCET | [5 empty] | 0 | 100309.75 | 0 | 0 | 0 | 2 | 100309.75 | 16 | 1447514308
| Online PSC |  | https://podminky.urs.cz/item/CS_URS_2021_02/712341559 | [14 empty] | Online PSC | 2
| VV |  | Skladba_R01 |  | 787.1 | [12 empty] | VV | 2 | 2 | True | 0 | ROZPOCET
| VV |  | Skladba_R01a |  | 58.7 | [12 empty] | VV | 2 | 2 | True | 0 | ROZPOCET
| VV |  | Skladba_R04 |  | 7.9 | [12 empty] | VV | 2 | 2 | True | 0 | ROZPOCET
| VV |  | Součet |  | 853.7 | [12 empty] | VV | 2 | 4 | True | 1 | ROZPOCET
335 | M | 62853004 | pás asfaltový natavitelný modifikovaný SBS tl 4,0mm s vložkou ze skleněné tkaniny a spalitelnou PE fólií nebo jemnozrnným minerálním posypem na horním povrchu | m2 | 1002.455 | 139.2 | 139541.74 | CS ÚRS 2021 02 |  | snížená |  | 0 | 0.0054 | 5.4133 | 0 | 0 | 32 | M | 2 |  |  |  | ROZPOCET | [5 empty] | 0 | 139541.74 | 0 | 0 | 0 | 2 | 139541.74 | 16 | -1647232645
| VV |  | Skladba_R01 |  | 787.1 | [12 empty] | VV | 2 | 2 | True | 0 | ROZPOCET
| VV |  | Skladba_R01a |  | 58.7 | [12 empty] | VV | 2 | 2 | True | 0 | ROZPOCET
| VV |  | Skladba_R04 |  | 7.9 | [12 empty] | VV | 2 | 2 | True | 0 | ROZPOCET
| VV |  | "opracování prostupů" 18 |  | 18 | [12 empty] | VV | 2 | 2 | True | 0 | ROZPOCET
| VV |  | Součet |  | 871.7 | [12 empty] | VV | 2 | 4 | True | 1 | ROZPOCET
| VV |  | 871,7*1,15 'Přepočtené koeficientem množství |  | 1002.455 | [12 empty] | VV | 2 | 2 | False | 1 | ROZPOCET
336 | K | 712341715 | Provedení povlakové krytiny střech plochých do 10° pásy přitavením NAIP ostatní činnosti při pokládání pásů (materiál ve specifikaci) zaizolování prostupů střešní rovinou kruhový průřez, průměr do 300 mm | kus | 35 | 339.3 | 11875.5 | CS ÚRS 2021 02 |  | snížená |  | 0 | 0.00108 | 0.0378 | 0 | 0 | 16 | K | 2 |  |  |  | ROZPOCET | [5 empty] | 0 | 11875.5 | 0 | 0 | 0 | 2 | 11875.5 | 16 | 834684428
| Online PSC |  | https://podminky.urs.cz/item/CS_URS_2021_02/712341715 | [14 empty] | Online PSC | 2
| VV |  | D.1.1.3.9 Kniha ostatních výrobků | [14 empty] | VV | 2 | 1 | True | 0 | ROZPOCET
| VV |  | "OS06" 15 |  | 15 | [12 empty] | VV | 2 | 2 | True | 0 | ROZPOCET
| VV |  | "OS07" 2 |  | 2 | [12 empty] | VV | 2 | 2 | True | 0 | ROZPOCET
| VV |  | "OS08" 8 |  | 8 | [12 empty] | VV | 2 | 2 | True | 0 | ROZPOCET
| VV |  | "OS09" 8 |  | 8 | [12 empty] | VV | 2 | 2 | True | 0 | ROZPOCET
| VV |  | "OS74" 2 |  | 2 | [12 empty] | VV | 2 | 2 | True | 0 | ROZPOCET
| VV |  | Součet |  | 35 | [12 empty] | VV | 2 | 4 | True | 1 | ROZPOCET
337 | M | 62851032 | prostup parozábranou s integrovanou manžetou z modifikovaného asfaltového pásu DN 100 | kus | 17 | 1661.7 | 28248.9 | CS ÚRS 2021 02 |  | snížená |  | 0 | 0.003 | 0.051 | 0 | 0 | 32 | M | 2 |  |  |  | ROZPOCET | [5 empty] | 0 | 28248.9 | 0 | 0 | 0 | 2 | 28248.9 | 16 | 699848273
| VV |  | D.1.1.3.9 Kniha ostatních výrobků | [14 empty] | VV | 2 | 1 | True | 0 | ROZPOCET
| VV |  | "OS06" 15 |  | 15 | [12 empty] | VV | 2 | 2 | True | 0 | ROZPOCET
| VV |  | "OS74" 2 |  | 2 | [12 empty] | VV | 2 | 2 | True | 0 | ROZPOCET
| VV |  | Součet |  | 17 | [12 empty] | VV | 2 | 4 | True | 1 | ROZPOCET
338 | K | 712361701 | Provedení povlakové krytiny střech plochých do 10° fólií položenou volně s přilepením spojů | m2 | 864.968 | 191.4 | 165554.88 | CS ÚRS 2021 02 |  | snížená |  | 0 | 0.00019 | 0.16434 | 0 | 0 | 16 | K | 2 |  |  |  | ROZPOCET | [5 empty] | 0 | 165554.88 | 0 | 0 | 0 | 2 | 165554.88 | 16 | -1471416386
| Online PSC |  | https://podminky.urs.cz/item/CS_URS_2021_02/712361701 | [14 empty] | Online PSC | 2
| VV |  | Skladba_R01 |  | 787.1 | [12 empty] | VV | 2 | 2 | True | 0 | ROZPOCET
| VV |  | Skladba_R01a |  | 58.7 | [12 empty] | VV | 2 | 2 | True | 0 | ROZPOCET
| VV |  | Skladba_R04 |  | 7.9 | [12 empty] | VV | 2 | 2 | True | 0 | ROZPOCET
| VV |  | Skladba_R05 |  | 11.268 | [12 empty] | VV | 2 | 2 | True | 0 | ROZPOCET
| VV |  | Součet |  | 864.968 | [12 empty] | VV | 2 | 4 | True | 1 | ROZPOCET
339 | M | 28343012 | fólie hydroizolační střešní mPVC určená ke stabilizaci přitížením a do vegetačních střech tl 1,5mm | m2 | 1008.12 | 209.7 | 211402.76 | CS ÚRS 2021 02 |  | snížená |  | 0 | 0.0019 | 1.9154 | 0 | 0 | 32 | M | 2 |  |  |  | ROZPOCET | [5 empty] | 0 | 211402.76 | 0 | 0 | 0 | 2 | 211402.76 | 16 | 219320775
| VV |  | Skladba_R01 |  | 787.1 | [12 empty] | VV | 2 | 2 | True | 0 | ROZPOCET
| VV |  | Skladba_R01a |  | 58.7 | [12 empty] | VV | 2 | 2 | True | 0 | ROZPOCET
| VV |  | Skladba_R04 |  | 7.9 | [12 empty] | VV | 2 | 2 | True | 0 | ROZPOCET
| VV |  | Skladba_R05 |  | 11.268 | [12 empty] | VV | 2 | 2 | True | 0 | ROZPOCET
| VV |  | Součet |  | 864.968 | [12 empty] | VV | 2 | 4 | True | 1 | ROZPOCET
| VV |  | 864,968*1,1655 'Přepočtené koeficientem množství |  | 1008.12 | [12 empty] | VV | 2 | 2 | False | 1 | ROZPOCET
340 | K | 712363115 | Provedení povlakové krytiny střech plochých do 10° fólií ostatní činnosti při pokládání hydroizolačních fólií (materiál ve specifikaci) zaizolování prostupů střešní rovinou kruhový průřez, průměr do 300 mm | kus | 35 | 304.5 | 10657.5 | CS ÚRS 2021 02 |  | snížená |  | 0 | 0.0075 | 0.2625 | 0 | 0 | 16 | K | 2 |  |  |  | ROZPOCET | [5 empty] | 0 | 10657.5 | 0 | 0 | 0 | 2 | 10657.5 | 16 | -637844411
| Online PSC |  | https://podminky.urs.cz/item/CS_URS_2021_02/712363115 | [14 empty] | Online PSC | 2
| VV |  | D.1.1.3.9 Kniha ostatních výrobků | [14 empty] | VV | 2 | 1 | True | 0 | ROZPOCET
| VV |  | "OS06" 15 |  | 15 | [12 empty] | VV | 2 | 2 | True | 0 | ROZPOCET
| VV |  | "OS07" 2 |  | 2 | [12 empty] | VV | 2 | 2 | True | 0 | ROZPOCET
| VV |  | "OS08" 8 |  | 8 | [12 empty] | VV | 2 | 2 | True | 0 | ROZPOCET
| VV |  | "OS09" 8 |  | 8 | [12 empty] | VV | 2 | 2 | True | 0 | ROZPOCET
| VV |  | "OS74" 2 |  | 2 | [12 empty] | VV | 2 | 2 | True | 0 | ROZPOCET
| VV |  | Součet |  | 35 | [12 empty] | VV | 2 | 4 | True | 1 | ROZPOCET
341 | M | 28342013 | manžeta těsnící pro prostupy hydroizolací z PVC uzavřená kruhová vnitřní průměr 90-114 | kus | 15 | 1661.7 | 24925.5 | CS ÚRS 2021 02 |  | snížená |  | 0 | 0.00023 | 0.00345 | 0 | 0 | 32 | M | 2 |  |  |  | ROZPOCET | [5 empty] | 0 | 24925.5 | 0 | 0 | 0 | 2 | 24925.5 | 16 | -940708926
| VV |  | D.1.1.3.9 Kniha ostatních výrobků | [14 empty] | VV | 2 | 1 | True | 0 | ROZPOCET
| VV |  | "OS06" 15 |  | 15 | [12 empty] | VV | 2 | 2 | True | 0 | ROZPOCET
| VV |  | Součet |  | 15 | [12 empty] | VV | 2 | 4 | True | 1 | ROZPOCET
342 | M | 28342067 | prostup pro kabely s integrovanou manžetou z PVC DN 100 | kus | 2 | 1887.9 | 3775.8 | CS ÚRS 2021 02 |  | snížená |  | 0 | 0.00248 | 0.00496 | 0 | 0 | 32 | M | 2 |  |  |  | ROZPOCET | [5 empty] | 0 | 3775.8 | 0 | 0 | 0 | 2 | 3775.8 | 16 | 1210081888
| VV |  | D.1.1.3.9 Kniha ostatních výrobků | [14 empty] | VV | 2 | 1 | True | 0 | ROZPOCET
| VV |  | "OS74" 2 |  | 2 | [12 empty] | VV | 2 | 2 | True | 0 | ROZPOCET
| VV |  | Součet |  | 2 | [12 empty] | VV | 2 | 4 | True | 1 | ROZPOCET
343 | M | 28342014 | manžeta těsnící pro prostupy hydroizolací z PVC uzavřená kruhová vnitřní průměr 120-180 | kus | 10 | 104.4 | 1044 | CS ÚRS 2021 02 |  | snížená |  | 0 | 0.00026 | 0.0026 | 0 | 0 | 32 | M | 2 |  |  |  | ROZPOCET | [5 empty] | 0 | 1044 | 0 | 0 | 0 | 2 | 1044 | 16 | 384944265
| VV |  | D.1.1.3.9 Kniha ostatních výrobků | [14 empty] | VV | 2 | 1 | True | 0 | ROZPOCET
| VV |  | "OS07" 2 |  | 2 | [12 empty] | VV | 2 | 2 | True | 0 | ROZPOCET
| VV |  | "OS08" 8 |  | 8 | [12 empty] | VV | 2 | 2 | True | 0 | ROZPOCET
| VV |  | Součet |  | 10 | [12 empty] | VV | 2 | 4 | True | 1 | ROZPOCET
344 | M | 28342015 | manžeta těsnící pro prostupy hydroizolací z PVC uzavřená kruhová vnitřní průměr 200 | kus | 8 | 126.2 | 1009.6 | CS ÚRS 2021 02 |  | snížená |  | 0 | 0.0003 | 0.0024 | 0 | 0 | 32 | M | 2 |  |  |  | ROZPOCET | [5 empty] | 0 | 1009.6 | 0 | 0 | 0 | 2 | 1009.6 | 16 | 1724216999
| VV |  | D.1.1.3.9 Kniha ostatních výrobků | [14 empty] | VV | 2 | 1 | True | 0 | ROZPOCET
| VV |  | "OS09" 8 |  | 8 | [12 empty] | VV | 2 | 2 | True | 0 | ROZPOCET
| VV |  | Součet |  | 8 | [12 empty] | VV | 2 | 4 | True | 1 | ROZPOCET
345 | K | 712363352 | Povlakové krytiny střech plochých do 10° z tvarovaných poplastovaných lišt pro mPVC vnitřní koutová lišta rš 100 mm | m | 197.5 | 165.3 | 32646.75 | CS ÚRS 2021 02 |  | snížená |  | 0 | 0.0006 | 0.1185 | 0 | 0 | 16 | K | 2 |  |  |  | ROZPOCET | [5 empty] | 0 | 32646.75 | 0 | 0 | 0 | 2 | 32646.75 | 16 | -249936397
| Online PSC |  | https://podminky.urs.cz/item/CS_URS_2021_02/712363352 | [14 empty] | Online PSC | 2
| VV |  | D.1.1.3.8 Kniha klempířských výrobků | [14 empty] | VV | 2 | 1 | True | 0 | ROZPOCET
| VV |  | "K33" 183,5+4,5+2,5+4,5+2,5 |  | 197.5 | [12 empty] | VV | 2 | 2 | True | 0 | ROZPOCET
| VV |  | Součet |  | 197.5 | [12 empty] | VV | 2 | 4 | True | 1 | ROZPOCET
346 | K | 712363353 | Povlakové krytiny střech plochých do 10° z tvarovaných poplastovaných lišt pro mPVC vnější koutová lišta rš 100 mm | m | 236.1 | 165.3 | 39027.33 | CS ÚRS 2021 02 |  | snížená |  | 0 | 0.0006 | 0.14166 | 0 | 0 | 16 | K | 2 |  |  |  | ROZPOCET | [5 empty] | 0 | 39027.33 | 0 | 0 | 0 | 2 | 39027.33 | 16 | 834078184
| Online PSC |  | https://podminky.urs.cz/item/CS_URS_2021_02/712363353 | [14 empty] | Online PSC | 2
| VV |  | D.1.1.3.8 Kniha klempířských výrobků | [14 empty] | VV | 2 | 1 | True | 0 | ROZPOCET
| VV |  | "K31" 236,1 |  | 236.1 | [12 empty] | VV | 2 | 2 | True | 0 | ROZPOCET
| VV |  | Součet |  | 236.1 | [12 empty] | VV | 2 | 4 | True | 1 | ROZPOCET
347 | K | 712363354 | Povlakové krytiny střech plochých do 10° z tvarovaných poplastovaných lišt pro mPVC stěnová lišta vyhnutá rš 71 mm | m | 61.5 | 160.1 | 9846.15 | CS ÚRS 2021 02 |  | snížená |  | 0 | 0.00043 | 0.026445 | 0 | 0 | 16 | K | 2 |  |  |  | ROZPOCET | [5 empty] | 0 | 9846.15 | 0 | 0 | 0 | 2 | 9846.15 | 16 | 1929593430
| Online PSC |  | https://podminky.urs.cz/item/CS_URS_2021_02/712363354 | [14 empty] | Online PSC | 2
| VV |  | D.1.1.3.8 Kniha klempířských výrobků | [14 empty] | VV | 2 | 1 | True | 0 | ROZPOCET
| VV |  | "K32" 61,5 |  | 61.5 | [12 empty] | VV | 2 | 2 | True | 0 | ROZPOCET
| VV |  | Součet |  | 61.5 | [12 empty] | VV | 2 | 4 | True | 1 | ROZPOCET
348 | K | 712363358 | Povlakové krytiny střech plochých do 10° z tvarovaných poplastovaných lišt pro mPVC závětrná lišta rš 250 mm | m | 251.7 | 265.4 | 66801.18 | CS ÚRS 2021 02 |  | snížená |  | 0 | 0.0015 | 0.37755 | 0 | 0 | 16 | K | 2 |  |  |  | ROZPOCET | [5 empty] | 0 | 66801.18 | 0 | 0 | 0 | 2 | 66801.18 | 16 | -228690656
| Online PSC |  | https://podminky.urs.cz/item/CS_URS_2021_02/712363358 | [14 empty] | Online PSC | 2
| VV |  | D.1.1.3.8 Kniha klempířských výrobků | [14 empty] | VV | 2 | 1 | True | 0 | ROZPOCET
| VV |  | "K30" 251,7 |  | 251.7 | [12 empty] | VV | 2 | 2 | True | 0 | ROZPOCET
| VV |  | Součet |  | 251.7 | [12 empty] | VV | 2 | 4 | True | 1 | ROZPOCET
349 | K | 712391171 | Provedení povlakové krytiny střech plochých do 10° -ostatní práce provedení vrstvy textilní podkladní | m2 | 864.968 | 18.3 | 15828.91 | CS ÚRS 2021 02 |  | snížená |  | 0 | 0 | 0 | 0 | 0 | 16 | K | 2 |  |  |  | ROZPOCET | [5 empty] | 0 | 15828.91 | 0 | 0 | 0 | 2 | 15828.91 | 16 | 1344687302
| Online PSC |  | https://podminky.urs.cz/item/CS_URS_2021_02/712391171 | [14 empty] | Online PSC | 2
| VV |  | Skladba_R01 |  | 787.1 | [12 empty] | VV | 2 | 2 | True | 0 | ROZPOCET
| VV |  | Skladba_R01a |  | 58.7 | [12 empty] | VV | 2 | 2 | True | 0 | ROZPOCET
| VV |  | Skladba_R04 |  | 7.9 | [12 empty] | VV | 2 | 2 | True | 0 | ROZPOCET
| VV |  | Skladba_R05 |  | 11.268 | [12 empty] | VV | 2 | 2 | True | 0 | ROZPOCET
| VV |  | Součet |  | 864.968 | [12 empty] | VV | 2 | 4 | True | 1 | ROZPOCET
350 | M | 69311172 | geotextilie PP s ÚV stabilizací 300g/m2 | m2 | 999.038 | 30.5 | 30470.66 | CS ÚRS 2021 02 |  | snížená |  | 0 | 0.0003 | 0.29971 | 0 | 0 | 32 | M | 2 |  |  |  | ROZPOCET | [5 empty] | 0 | 30470.66 | 0 | 0 | 0 | 2 | 30470.66 | 16 | 825117833
| VV |  | Skladba_R01 |  | 787.1 | [12 empty] | VV | 2 | 2 | True | 0 | ROZPOCET
| VV |  | Skladba_R01a |  | 58.7 | [12 empty] | VV | 2 | 2 | True | 0 | ROZPOCET
| VV |  | Skladba_R04 |  | 7.9 | [12 empty] | VV | 2 | 2 | True | 0 | ROZPOCET
| VV |  | Skladba_R05 |  | 11.268 | [12 empty] | VV | 2 | 2 | True | 0 | ROZPOCET
| VV |  | Součet |  | 864.968 | [12 empty] | VV | 2 | 4 | True | 1 | ROZPOCET
| VV |  | 864,968*1,155 'Přepočtené koeficientem množství |  | 999.038 | [12 empty] | VV | 2 | 2 | False | 1 | ROZPOCET
351 | K | 712391172 | Provedení povlakové krytiny střech plochých do 10° -ostatní práce provedení vrstvy textilní ochranné | m2 | 787.1 | 18.3 | 14403.93 | CS ÚRS 2021 02 |  | snížená |  | 0 | 0 | 0 | 0 | 0 | 16 | K | 2 |  |  |  | ROZPOCET | [5 empty] | 0 | 14403.93 | 0 | 0 | 0 | 2 | 14403.93 | 16 | 2100947301
| Online PSC |  | https://podminky.urs.cz/item/CS_URS_2021_02/712391172 | [14 empty] | Online PSC | 2
| VV |  | Skladba_R01 |  | 787.1 | [12 empty] | VV | 2 | 2 | True | 0 | ROZPOCET
| VV |  | Součet |  | 787.1 | [12 empty] | VV | 2 | 4 | True | 1 | ROZPOCET
352 | M | 69311175 | geotextilie PP s ÚV stabilizací 500g/m2 | m2 | 909.101 | 42.6 | 38727.7 | CS ÚRS 2021 02 |  | snížená |  | 0 | 0.0005 | 0.45455 | 0 | 0 | 32 | M | 2 |  |  |  | ROZPOCET | [5 empty] | 0 | 38727.7 | 0 | 0 | 0 | 2 | 38727.7 | 16 | -685417979
| VV |  | Skladba_R01 |  | 787.1 | [12 empty] | VV | 2 | 2 | True | 0 | ROZPOCET
| VV |  | Součet |  | 787.1 | [12 empty] | VV | 2 | 4 | True | 1 | ROZPOCET
| VV |  | 787,1*1,155 'Přepočtené koeficientem množství |  | 909.101 | [12 empty] | VV | 2 | 2 | False | 1 | ROZPOCET
353 | K | 712771201 | Provedení drenážní vrstvy vegetační střechy z kameniva, tloušťky násypu do 100 mm, sklon střechy do 5° | m2 | 787.1 | 91.4 | 71940.94 | CS ÚRS 2021 02 |  | snížená |  | 0 | 0 | 0 | 0 | 0 | 16 | K | 2 |  |  |  | ROZPOCET | [5 empty] | 0 | 71940.94 | 0 | 0 | 0 | 2 | 71940.94 | 16 | 1062645833
| Online PSC |  | https://podminky.urs.cz/item/CS_URS_2021_02/712771201 | [14 empty] | Online PSC | 2
| VV |  | Skladba_R01 |  | 787.1 | [12 empty] | VV | 2 | 2 | True | 0 | ROZPOCET
| VV |  | Součet |  | 787.1 | [12 empty] | VV | 2 | 4 | True | 1 | ROZPOCET
354 | M | 58337403 | kamenivo dekorační (kačírek) frakce 16/32 | t | 119.009 | 1044 | 124245.4 | CS ÚRS 2021 02 |  | snížená |  | 0 | 1 | 119.009 | 0 | 0 | 32 | M | 2 |  |  |  | ROZPOCET | [5 empty] | 0 | 124245.4 | 0 | 0 | 0 | 2 | 124245.4 | 16 | 944382003
| VV |  | 113,342197738661*1,05 'Přepočtené koeficientem množství |  | 119.009 | [12 empty] | VV | 2 | 2 | False | 1 | ROZPOCET
355 | K | 712771611 | Provedení ochranných pásů vegetační střechy osazení ochranné kačírkové lišty přitížením konstrukcí | m | 36 | 130.5 | 4698 | CS ÚRS 2021 02 |  | snížená |  | 0 | 0 | 0 | 0 | 0 | 16 | K | 2 |  |  |  | ROZPOCET | [5 empty] | 0 | 4698 | 0 | 0 | 0 | 2 | 4698 | 16 | -13445762
| Online PSC |  | https://podminky.urs.cz/item/CS_URS_2021_02/712771611 | [14 empty] | Online PSC | 2
| VV |  | D.1.1.3.9 Kniha ostatních výrobů | [14 empty] | VV | 2 | 1 | True | 0 | ROZPOCET
| VV |  | "OS85" 36 |  | 36 | [12 empty] | VV | 2 | 2 | True | 0 | ROZPOCET
| VV |  | Součet |  | 36 | [12 empty] | VV | 2 | 4 | True | 1 | ROZPOCET
356 | M | 69334031R | lišta kačírková výška 80mm nerez včetněspojek, perforace pro odtok vody, stabilizace přitížením | m | 36.72 | 443.7 | 16292.66 |  |  | snížená |  | 0 | 0.0005 | 0.01836 | 0 | 0 | 32 | M | 2 |  |  |  | ROZPOCET | [5 empty] | 0 | 16292.66 | 0 | 0 | 0 | 2 | 16292.66 | 16 | 1315537240
| VV |  | 36*1,02 'Přepočtené koeficientem množství |  | 36.72 | [12 empty] | VV | 2 | 2 | False | 1 | ROZPOCET
357 | K | 712811101 | Provedení povlakové krytiny střech samostatným vytažením izolačního povlaku za studena na konstrukce převyšující úroveň střechy, nátěrem penetračním | m2 | 243.043 | 19.1 | 4642.12 | CS ÚRS 2021 02 |  | snížená |  | 0 | 0 | 0 | 0 | 0 | 16 | K | 2 |  |  |  | ROZPOCET | [5 empty] | 0 | 4642.12 | 0 | 0 | 0 | 2 | 4642.12 | 16 | 998647959
| Online PSC |  | https://podminky.urs.cz/item/CS_URS_2021_02/712811101 | [14 empty] | Online PSC | 2
| VV |  | D.1.1.1 Technická zpráva | [14 empty] | VV | 2 | 1 | True | 0 | ROZPOCET
| VV |  | 9.Střecha | [14 empty] | VV | 2 | 1 | True | 0 | ROZPOCET
| VV |  | D.1.1.3.1 Tabulka materiálů a skladeb | [14 empty] | VV | 2 | 1 | True | 0 | ROZPOCET
| VV |  | D.1.1.2.15 Půdorys 4.NP - nový stav | [14 empty] | VV | 2 | 1 | True | 0 | ROZPOCET
| VV |  | D.1.1.2.16 Půdorys střechy - nový stav | [14 empty] | VV | 2 | 1 | True | 0 | ROZPOCET
| VV |  | D.1.1.2.17 Řez A - nový stav | [14 empty] | VV | 2 | 1 | True | 0 | ROZPOCET
| VV |  | D.1.1.2.18 Řez B - nový stav | [14 empty] | VV | 2 | 1 | True | 0 | ROZPOCET
| VV |  | D.1.1.2.19 Řez C - nový stav | [14 empty] | VV | 2 | 1 | True | 0 | ROZPOCET
| VV |  | Skladba W05, W06, W07 | [14 empty] | VV | 2 | 1 | True | 0 | ROZPOCET
| VV |  | (26,06+12,946+15,12+5,99+12,946)*0,9 |  | 65.756 | [12 empty] | VV | 2 | 2 | True | 0 | ROZPOCET
| VV |  | (4,357+9,408)*2*1,4 |  | 38.542 | [12 empty] | VV | 2 | 2 | True | 0 | ROZPOCET
| VV |  | (64,5+33,4)*0,6 |  | 58.74 | [12 empty] | VV | 2 | 2 | True | 0 | ROZPOCET
| VV |  | Skladba W11 | [14 empty] | VV | 2 | 1 | True | 0 | ROZPOCET
| VV |  | (3,125+2,75*2)*0,9 |  | 7.763 | [12 empty] | VV | 2 | 2 | True | 0 | ROZPOCET
| VV |  | Skladba W12 | [14 empty] | VV | 2 | 1 | True | 0 | ROZPOCET
| VV |  | 4,957*1,4*2 |  | 13.88 | [12 empty] | VV | 2 | 2 | True | 0 | ROZPOCET
| VV |  | Skladba W13 | [14 empty] | VV | 2 | 1 | True | 0 | ROZPOCET
| VV |  | 6,479*2*1,4*2 |  | 36.282 | [12 empty] | VV | 2 | 2 | True | 0 | ROZPOCET
| VV |  | Skladba W13a | [14 empty] | VV | 2 | 1 | True | 0 | ROZPOCET
| VV |  | 5,4*0,6*2 |  | 6.48 | [12 empty] | VV | 2 | 2 | True | 0 | ROZPOCET
| VV |  | Skladba W15 | [14 empty] | VV | 2 | 1 | True | 0 | ROZPOCET
| VV |  | 13*1,2 |  | 15.6 | [12 empty] | VV | 2 | 2 | True | 0 | ROZPOCET
| VV |  | Součet |  | 243.043 | [12 empty] | VV | 2 | 4 | True | 1 | ROZPOCET
358 | M | 11163150 | lak penetrační asfaltový | t | 0.085 | 67860 | 5768.1 | CS ÚRS 2021 02 |  | snížená |  | 0 | 1 | 0.085 | 0 | 0 | 32 | M | 2 |  |  |  | ROZPOCET | [5 empty] | 0 | 5768.1 | 0 | 0 | 0 | 2 | 5768.1 | 16 | 105120240
| VV |  | D.1.1.3.1 Tabulka materiálů a skladeb | [14 empty] | VV | 2 | 1 | True | 0 | ROZPOCET
| VV |  | D.1.1.2.15 Půdorys 4.NP - nový stav | [14 empty] | VV | 2 | 1 | True | 0 | ROZPOCET
| VV |  | D.1.1.2.16 Půdorys střechy - nový stav | [14 empty] | VV | 2 | 1 | True | 0 | ROZPOCET
| VV |  | D.1.1.2.17 Řez A - nový stav | [14 empty] | VV | 2 | 1 | True | 0 | ROZPOCET
| VV |  | D.1.1.2.18 Řez B - nový stav | [14 empty] | VV | 2 | 1 | True | 0 | ROZPOCET
| VV |  | D.1.1.2.19 Řez C - nový stav | [14 empty] | VV | 2 | 1 | True | 0 | ROZPOCET
| VV |  | Skladba W05, W06, W07 | [14 empty] | VV | 2 | 1 | True | 0 | ROZPOCET
| VV |  | (26,06+12,946+15,12+5,99+12,946)*0,9 |  | 65.756 | [12 empty] | VV | 2 | 2 | True | 0 | ROZPOCET
| VV |  | (4,357+9,408)*2*1,4 |  | 38.542 | [12 empty] | VV | 2 | 2 | True | 0 | ROZPOCET
| VV |  | (64,5+33,4)*0,6 |  | 58.74 | [12 empty] | VV | 2 | 2 | True | 0 | ROZPOCET
| VV |  | Skladba W11 | [14 empty] | VV | 2 | 1 | True | 0 | ROZPOCET
| VV |  | (3,125+2,75*2)*0,9 |  | 7.763 | [12 empty] | VV | 2 | 2 | True | 0 | ROZPOCET
| VV |  | Skladba W12 | [14 empty] | VV | 2 | 1 | True | 0 | ROZPOCET
| VV |  | 4,957*1,4*2 |  | 13.88 | [12 empty] | VV | 2 | 2 | True | 0 | ROZPOCET
| VV |  | Skladba W13 | [14 empty] | VV | 2 | 1 | True | 0 | ROZPOCET
| VV |  | 6,479*2*1,4*2 |  | 36.282 | [12 empty] | VV | 2 | 2 | True | 0 | ROZPOCET
| VV |  | Skladba W13a | [14 empty] | VV | 2 | 1 | True | 0 | ROZPOCET
| VV |  | 5,4*0,6*2 |  | 6.48 | [12 empty] | VV | 2 | 2 | True | 0 | ROZPOCET
| VV |  | Skladba W15 | [14 empty] | VV | 2 | 1 | True | 0 | ROZPOCET
| VV |  | 13*1,2 |  | 15.6 | [12 empty] | VV | 2 | 2 | True | 0 | ROZPOCET
| VV |  | Součet |  | 243.043 | [12 empty] | VV | 2 | 4 | True | 1 | ROZPOCET
| VV |  | 243,043*0,00035 'Přepočtené koeficientem množství |  | 0.085 | [12 empty] | VV | 2 | 2 | False | 1 | ROZPOCET
359 | K | 712831101 | Provedení povlakové krytiny střech samostatným vytažením izolačního povlaku pásy na sucho na konstrukce převyšující úroveň střechy, AIP, NAIP nebo tkaninou | m2 | 243.043 | 19.1 | 4642.12 | CS ÚRS 2021 02 |  | snížená |  | 0 | 0 | 0 | 0 | 0 | 16 | K | 2 |  |  |  | ROZPOCET | [5 empty] | 0 | 4642.12 | 0 | 0 | 0 | 2 | 4642.12 | 16 | -1951482741
| Online PSC |  | https://podminky.urs.cz/item/CS_URS_2021_02/712831101 | [14 empty] | Online PSC | 2
| VV |  | D.1.1.1 Technická zpráva | [14 empty] | VV | 2 | 1 | True | 0 | ROZPOCET
| VV |  | 9.Střecha | [14 empty] | VV | 2 | 1 | True | 0 | ROZPOCET
| VV |  | D.1.1.3.1 Tabulka materiálů a skladeb | [14 empty] | VV | 2 | 1 | True | 0 | ROZPOCET
| VV |  | D.1.1.2.15 Půdorys 4.NP - nový stav | [14 empty] | VV | 2 | 1 | True | 0 | ROZPOCET
| VV |  | D.1.1.2.16 Půdorys střechy - nový stav | [14 empty] | VV | 2 | 1 | True | 0 | ROZPOCET
| VV |  | D.1.1.2.17 Řez A - nový stav | [14 empty] | VV | 2 | 1 | True | 0 | ROZPOCET
| VV |  | D.1.1.2.18 Řez B - nový stav | [14 empty] | VV | 2 | 1 | True | 0 | ROZPOCET
| VV |  | D.1.1.2.19 Řez C - nový stav | [14 empty] | VV | 2 | 1 | True | 0 | ROZPOCET
| VV |  | Skladba W05, W06, W07 | [14 empty] | VV | 2 | 1 | True | 0 | ROZPOCET
| VV |  | (26,06+12,946+15,12+5,99+12,946)*0,9 |  | 65.756 | [12 empty] | VV | 2 | 2 | True | 0 | ROZPOCET
| VV |  | (4,357+9,408)*2*1,4 |  | 38.542 | [12 empty] | VV | 2 | 2 | True | 0 | ROZPOCET
| VV |  | (64,5+33,4)*0,6 |  | 58.74 | [12 empty] | VV | 2 | 2 | True | 0 | ROZPOCET
| VV |  | Skladba W11 | [14 empty] | VV | 2 | 1 | True | 0 | ROZPOCET
| VV |  | (3,125+2,75*2)*0,9 |  | 7.763 | [12 empty] | VV | 2 | 2 | True | 0 | ROZPOCET
| VV |  | Skladba W12 | [14 empty] | VV | 2 | 1 | True | 0 | ROZPOCET
| VV |  | 4,957*1,4*2 |  | 13.88 | [12 empty] | VV | 2 | 2 | True | 0 | ROZPOCET
| VV |  | Skladba W13 | [14 empty] | VV | 2 | 1 | True | 0 | ROZPOCET
| VV |  | 6,479*2*1,4*2 |  | 36.282 | [12 empty] | VV | 2 | 2 | True | 0 | ROZPOCET
| VV |  | Skladba W13a | [14 empty] | VV | 2 | 1 | True | 0 | ROZPOCET
| VV |  | 5,4*0,6*2 |  | 6.48 | [12 empty] | VV | 2 | 2 | True | 0 | ROZPOCET
| VV |  | Skladba W15 | [14 empty] | VV | 2 | 1 | True | 0 | ROZPOCET
| VV |  | 13*1,2 |  | 15.6 | [12 empty] | VV | 2 | 2 | True | 0 | ROZPOCET
| VV |  | Součet |  | 243.043 | [12 empty] | VV | 2 | 4 | True | 1 | ROZPOCET
360 | M | 69311172 | geotextilie PP s ÚV stabilizací 300g/m2 | m2 | 280.715 | 30.5 | 8561.81 | CS ÚRS 2021 02 |  | snížená |  | 0 | 0.0003 | 0.084214 | 0 | 0 | 32 | M | 2 |  |  |  | ROZPOCET | [5 empty] | 0 | 8561.81 | 0 | 0 | 0 | 2 | 8561.81 | 16 | 1808003174
| VV |  | D.1.1.3.1 Tabulka materiálů a skladeb | [14 empty] | VV | 2 | 1 | True | 0 | ROZPOCET
| VV |  | D.1.1.2.15 Půdorys 4.NP - nový stav | [14 empty] | VV | 2 | 1 | True | 0 | ROZPOCET
| VV |  | D.1.1.2.16 Půdorys střechy - nový stav | [14 empty] | VV | 2 | 1 | True | 0 | ROZPOCET
| VV |  | D.1.1.2.17 Řez A - nový stav | [14 empty] | VV | 2 | 1 | True | 0 | ROZPOCET
| VV |  | D.1.1.2.18 Řez B - nový stav | [14 empty] | VV | 2 | 1 | True | 0 | ROZPOCET
| VV |  | D.1.1.2.19 Řez C - nový stav | [14 empty] | VV | 2 | 1 | True | 0 | ROZPOCET
| VV |  | Skladba W05, W06, W07 | [14 empty] | VV | 2 | 1 | True | 0 | ROZPOCET
| VV |  | (26,06+12,946+15,12+5,99+12,946)*0,9 |  | 65.756 | [12 empty] | VV | 2 | 2 | True | 0 | ROZPOCET
| VV |  | (4,357+9,408)*2*1,4 |  | 38.542 | [12 empty] | VV | 2 | 2 | True | 0 | ROZPOCET
| VV |  | (64,5+33,4)*0,6 |  | 58.74 | [12 empty] | VV | 2 | 2 | True | 0 | ROZPOCET
| VV |  | Skladba W11 | [14 empty] | VV | 2 | 1 | True | 0 | ROZPOCET
| VV |  | (3,125+2,75*2)*0,9 |  | 7.763 | [12 empty] | VV | 2 | 2 | True | 0 | ROZPOCET
| VV |  | Skladba W12 | [14 empty] | VV | 2 | 1 | True | 0 | ROZPOCET
| VV |  | 4,957*1,4*2 |  | 13.88 | [12 empty] | VV | 2 | 2 | True | 0 | ROZPOCET
| VV |  | Skladba W13 | [14 empty] | VV | 2 | 1 | True | 0 | ROZPOCET
| VV |  | 6,479*2*1,4*2 |  | 36.282 | [12 empty] | VV | 2 | 2 | True | 0 | ROZPOCET
| VV |  | Skladba W13a | [14 empty] | VV | 2 | 1 | True | 0 | ROZPOCET
| VV |  | 5,4*0,6*2 |  | 6.48 | [12 empty] | VV | 2 | 2 | True | 0 | ROZPOCET
| VV |  | Skladba W15 | [14 empty] | VV | 2 | 1 | True | 0 | ROZPOCET
| VV |  | 13*1,2 |  | 15.6 | [12 empty] | VV | 2 | 2 | True | 0 | ROZPOCET
| VV |  | Součet |  | 243.043 | [12 empty] | VV | 2 | 4 | True | 1 | ROZPOCET
| VV |  | 243,043*1,155 'Přepočtené koeficientem množství |  | 280.715 | [12 empty] | VV | 2 | 2 | False | 1 | ROZPOCET
361 | K | 712841559 | Provedení povlakové krytiny střech samostatným vytažením izolačního povlaku pásy přitavením na konstrukce převyšující úroveň střechy, NAIP | m2 | 250.843 | 156.6 | 39282.01 | CS ÚRS 2021 02 |  | snížená |  | 0 | 0.00094 | 0.23579 | 0 | 0 | 16 | K | 2 |  |  |  | ROZPOCET | [5 empty] | 0 | 39282.01 | 0 | 0 | 0 | 2 | 39282.01 | 16 | -24418504
| Online PSC |  | https://podminky.urs.cz/item/CS_URS_2021_02/712841559 | [14 empty] | Online PSC | 2
| VV |  | D.1.1.1 Technická zpráva | [14 empty] | VV | 2 | 1 | True | 0 | ROZPOCET
| VV |  | 9.Střecha | [14 empty] | VV | 2 | 1 | True | 0 | ROZPOCET
| VV |  | D.1.1.3.1 Tabulka materiálů a skladeb | [14 empty] | VV | 2 | 1 | True | 0 | ROZPOCET
| VV |  | D.1.1.2.15 Půdorys 4.NP - nový stav | [14 empty] | VV | 2 | 1 | True | 0 | ROZPOCET
| VV |  | D.1.1.2.16 Půdorys střechy - nový stav | [14 empty] | VV | 2 | 1 | True | 0 | ROZPOCET
| VV |  | D.1.1.2.17 Řez A - nový stav | [14 empty] | VV | 2 | 1 | True | 0 | ROZPOCET
| VV |  | D.1.1.2.18 Řez B - nový stav | [14 empty] | VV | 2 | 1 | True | 0 | ROZPOCET
| VV |  | D.1.1.2.19 Řez C - nový stav | [14 empty] | VV | 2 | 1 | True | 0 | ROZPOCET
| VV |  | Skladba W05, W06, W07 | [14 empty] | VV | 2 | 1 | True | 0 | ROZPOCET
| VV |  | (26,06+12,946+15,12+5,99+12,946)*0,9 |  | 65.756 | [12 empty] | VV | 2 | 2 | True | 0 | ROZPOCET
| VV |  | (4,357+9,408)*2*1,4 |  | 38.542 | [12 empty] | VV | 2 | 2 | True | 0 | ROZPOCET
| VV |  | (64,5+33,4)*0,6 |  | 58.74 | [12 empty] | VV | 2 | 2 | True | 0 | ROZPOCET
| VV |  | Skladba W11 | [14 empty] | VV | 2 | 1 | True | 0 | ROZPOCET
| VV |  | (3,125+2,75*2)*0,9 |  | 7.763 | [12 empty] | VV | 2 | 2 | True | 0 | ROZPOCET
| VV |  | Skladba W12 | [14 empty] | VV | 2 | 1 | True | 0 | ROZPOCET
| VV |  | 4,957*1,4*2 |  | 13.88 | [12 empty] | VV | 2 | 2 | True | 0 | ROZPOCET
| VV |  | Skladba W13 | [14 empty] | VV | 2 | 1 | True | 0 | ROZPOCET
| VV |  | 6,479*2*1,4*2 |  | 36.282 | [12 empty] | VV | 2 | 2 | True | 0 | ROZPOCET
| VV |  | Skladba W13a | [14 empty] | VV | 2 | 1 | True | 0 | ROZPOCET
| VV |  | 5,4*0,6*2 |  | 6.48 | [12 empty] | VV | 2 | 2 | True | 0 | ROZPOCET
| VV |  | Skladba W15 | [14 empty] | VV | 2 | 1 | True | 0 | ROZPOCET
| VV |  | 13*(1,2+0,6) |  | 23.4 | [12 empty] | VV | 2 | 2 | True | 0 | ROZPOCET
| VV |  | Součet |  | 250.843 | [12 empty] | VV | 2 | 4 | True | 1 | ROZPOCET
362 | M | 62853004 | pás asfaltový natavitelný modifikovaný SBS tl 4,0mm s vložkou ze skleněné tkaniny a spalitelnou PE fólií nebo jemnozrnným minerálním posypem na horním povrchu | m2 | 301.012 | 139.2 | 41900.87 | CS ÚRS 2021 02 |  | snížená |  | 0 | 0.0054 | 1.6255 | 0 | 0 | 32 | M | 2 |  |  |  | ROZPOCET | [5 empty] | 0 | 41900.87 | 0 | 0 | 0 | 2 | 41900.87 | 16 | 1013297484
| VV |  | D.1.1.3.1 Tabulka materiálů a skladeb | [14 empty] | VV | 2 | 1 | True | 0 | ROZPOCET
| VV |  | D.1.1.2.15 Půdorys 4.NP - nový stav | [14 empty] | VV | 2 | 1 | True | 0 | ROZPOCET
| VV |  | D.1.1.2.16 Půdorys střechy - nový stav | [14 empty] | VV | 2 | 1 | True | 0 | ROZPOCET
| VV |  | D.1.1.2.17 Řez A - nový stav | [14 empty] | VV | 2 | 1 | True | 0 | ROZPOCET
| VV |  | D.1.1.2.18 Řez B - nový stav | [14 empty] | VV | 2 | 1 | True | 0 | ROZPOCET
| VV |  | D.1.1.2.19 Řez C - nový stav | [14 empty] | VV | 2 | 1 | True | 0 | ROZPOCET
| VV |  | Skladba W05, W06, W07 | [14 empty] | VV | 2 | 1 | True | 0 | ROZPOCET
| VV |  | (26,06+12,946+15,12+5,99+12,946)*0,9 |  | 65.756 | [12 empty] | VV | 2 | 2 | True | 0 | ROZPOCET
| VV |  | (4,357+9,408)*2*1,4 |  | 38.542 | [12 empty] | VV | 2 | 2 | True | 0 | ROZPOCET
| VV |  | (64,5+33,4)*0,6 |  | 58.74 | [12 empty] | VV | 2 | 2 | True | 0 | ROZPOCET
| VV |  | Skladba W11 | [14 empty] | VV | 2 | 1 | True | 0 | ROZPOCET
| VV |  | (3,125+2,75*2)*0,9 |  | 7.763 | [12 empty] | VV | 2 | 2 | True | 0 | ROZPOCET
| VV |  | Skladba W12 | [14 empty] | VV | 2 | 1 | True | 0 | ROZPOCET
| VV |  | 4,957*1,4*2 |  | 13.88 | [12 empty] | VV | 2 | 2 | True | 0 | ROZPOCET
| VV |  | Skladba W13 | [14 empty] | VV | 2 | 1 | True | 0 | ROZPOCET
| VV |  | 6,479*2*1,4*2 |  | 36.282 | [12 empty] | VV | 2 | 2 | True | 0 | ROZPOCET
| VV |  | Skladba W13a | [14 empty] | VV | 2 | 1 | True | 0 | ROZPOCET
| VV |  | 5,4*0,6*2 |  | 6.48 | [12 empty] | VV | 2 | 2 | True | 0 | ROZPOCET
| VV |  | Skladba W15 | [14 empty] | VV | 2 | 1 | True | 0 | ROZPOCET
| VV |  | 13*(1,2+0,6) |  | 23.4 | [12 empty] | VV | 2 | 2 | True | 0 | ROZPOCET
| VV |  | Součet |  | 250.843 | [12 empty] | VV | 2 | 4 | True | 1 | ROZPOCET
| VV |  | 250,843*1,2 'Přepočtené koeficientem množství |  | 301.012 | [12 empty] | VV | 2 | 2 | False | 1 | ROZPOCET
363 | K | 712861702 | Provedení povlakové krytiny střech samostatným vytažením izolačního povlaku fólií na konstrukce převyšující úroveň střechy, přilepenou bodově | m2 | 250.843 | 213.2 | 53479.73 | CS ÚRS 2021 02 |  | snížená |  | 0 | 0.0005 | 0.12542 | 0 | 0 | 16 | K | 2 |  |  |  | ROZPOCET | [5 empty] | 0 | 53479.73 | 0 | 0 | 0 | 2 | 53479.73 | 16 | -285771648
| Online PSC |  | https://podminky.urs.cz/item/CS_URS_2021_02/712861702 | [14 empty] | Online PSC | 2
| VV |  | D.1.1.1 Technická zpráva | [14 empty] | VV | 2 | 1 | True | 0 | ROZPOCET
| VV |  | 9.Střecha | [14 empty] | VV | 2 | 1 | True | 0 | ROZPOCET
| VV |  | D.1.1.3.1 Tabulka materiálů a skladeb | [14 empty] | VV | 2 | 1 | True | 0 | ROZPOCET
| VV |  | D.1.1.2.15 Půdorys 4.NP - nový stav | [14 empty] | VV | 2 | 1 | True | 0 | ROZPOCET
| VV |  | D.1.1.2.16 Půdorys střechy - nový stav | [14 empty] | VV | 2 | 1 | True | 0 | ROZPOCET
| VV |  | D.1.1.2.17 Řez A - nový stav | [14 empty] | VV | 2 | 1 | True | 0 | ROZPOCET
| VV |  | D.1.1.2.18 Řez B - nový stav | [14 empty] | VV | 2 | 1 | True | 0 | ROZPOCET
| VV |  | D.1.1.2.19 Řez C - nový stav | [14 empty] | VV | 2 | 1 | True | 0 | ROZPOCET
| VV |  | Skladba W05, W06, W07 | [14 empty] | VV | 2 | 1 | True | 0 | ROZPOCET
| VV |  | (26,06+12,946+15,12+5,99+12,946)*0,9 |  | 65.756 | [12 empty] | VV | 2 | 2 | True | 0 | ROZPOCET
| VV |  | (4,357+9,408)*2*1,4 |  | 38.542 | [12 empty] | VV | 2 | 2 | True | 0 | ROZPOCET
| VV |  | (64,5+33,4)*0,6 |  | 58.74 | [12 empty] | VV | 2 | 2 | True | 0 | ROZPOCET
| VV |  | Skladba W11 | [14 empty] | VV | 2 | 1 | True | 0 | ROZPOCET
| VV |  | (3,125+2,75*2)*0,9 |  | 7.763 | [12 empty] | VV | 2 | 2 | True | 0 | ROZPOCET
| VV |  | Skladba W12 | [14 empty] | VV | 2 | 1 | True | 0 | ROZPOCET
| VV |  | 4,957*1,4*2 |  | 13.88 | [12 empty] | VV | 2 | 2 | True | 0 | ROZPOCET
| VV |  | Skladba W13 | [14 empty] | VV | 2 | 1 | True | 0 | ROZPOCET
| VV |  | 6,479*2*1,4*2 |  | 36.282 | [12 empty] | VV | 2 | 2 | True | 0 | ROZPOCET
| VV |  | Skladba W13a | [14 empty] | VV | 2 | 1 | True | 0 | ROZPOCET
| VV |  | 5,4*0,6*2 |  | 6.48 | [12 empty] | VV | 2 | 2 | True | 0 | ROZPOCET
| VV |  | Skladba W15 | [14 empty] | VV | 2 | 1 | True | 0 | ROZPOCET
| VV |  | 13*(1,2+0,6) |  | 23.4 | [12 empty] | VV | 2 | 2 | True | 0 | ROZPOCET
| VV |  | Součet |  | 250.843 | [12 empty] | VV | 2 | 4 | True | 1 | ROZPOCET
364 | M | 28342411 | fólie hydroizolační střešní mPVC s nakašírovaným PES rounem určená k lepení tl 1,5mm (účinná tloušťka) | m2 | 301.012 | 209.7 | 63122.22 | CS ÚRS 2021 02 |  | snížená |  | 0 | 0.0021 | 0.63213 | 0 | 0 | 32 | M | 2 |  |  |  | ROZPOCET | [5 empty] | 0 | 63122.22 | 0 | 0 | 0 | 2 | 63122.22 | 16 | -574849506
| VV |  | D.1.1.3.1 Tabulka materiálů a skladeb | [14 empty] | VV | 2 | 1 | True | 0 | ROZPOCET
| VV |  | D.1.1.2.15 Půdorys 4.NP - nový stav | [14 empty] | VV | 2 | 1 | True | 0 | ROZPOCET
| VV |  | D.1.1.2.16 Půdorys střechy - nový stav | [14 empty] | VV | 2 | 1 | True | 0 | ROZPOCET
| VV |  | D.1.1.2.17 Řez A - nový stav | [14 empty] | VV | 2 | 1 | True | 0 | ROZPOCET
| VV |  | D.1.1.2.18 Řez B - nový stav | [14 empty] | VV | 2 | 1 | True | 0 | ROZPOCET
| VV |  | D.1.1.2.19 Řez C - nový stav | [14 empty] | VV | 2 | 1 | True | 0 | ROZPOCET
| VV |  | Skladba W05, W06, W07 | [14 empty] | VV | 2 | 1 | True | 0 | ROZPOCET
| VV |  | (26,06+12,946+15,12+5,99+12,946)*0,9 |  | 65.756 | [12 empty] | VV | 2 | 2 | True | 0 | ROZPOCET
| VV |  | (4,357+9,408)*2*1,4 |  | 38.542 | [12 empty] | VV | 2 | 2 | True | 0 | ROZPOCET
| VV |  | (64,5+33,4)*0,6 |  | 58.74 | [12 empty] | VV | 2 | 2 | True | 0 | ROZPOCET
| VV |  | Skladba W11 | [14 empty] | VV | 2 | 1 | True | 0 | ROZPOCET
| VV |  | (3,125+2,75*2)*0,9 |  | 7.763 | [12 empty] | VV | 2 | 2 | True | 0 | ROZPOCET
| VV |  | Skladba W12 | [14 empty] | VV | 2 | 1 | True | 0 | ROZPOCET
| VV |  | 4,957*1,4*2 |  | 13.88 | [12 empty] | VV | 2 | 2 | True | 0 | ROZPOCET
| VV |  | Skladba W13 | [14 empty] | VV | 2 | 1 | True | 0 | ROZPOCET
| VV |  | 6,479*2*1,4*2 |  | 36.282 | [12 empty] | VV | 2 | 2 | True | 0 | ROZPOCET
| VV |  | Skladba W13a | [14 empty] | VV | 2 | 1 | True | 0 | ROZPOCET
| VV |  | 5,4*0,6*2 |  | 6.48 | [12 empty] | VV | 2 | 2 | True | 0 | ROZPOCET
| VV |  | Skladba W15 | [14 empty] | VV | 2 | 1 | True | 0 | ROZPOCET
| VV |  | 13*(1,2+0,6) |  | 23.4 | [12 empty] | VV | 2 | 2 | True | 0 | ROZPOCET
| VV |  | Součet |  | 250.843 | [12 empty] | VV | 2 | 4 | True | 1 | ROZPOCET
| VV |  | 250,843*1,2 'Přepočtené koeficientem množství |  | 301.012 | [12 empty] | VV | 2 | 2 | False | 1 | ROZPOCET
365 | K | 712998001 | Provedení povlakové krytiny střech - ostatní práce montáž odvodňovacího prvku atikového chrliče z PVC na dešťovou vodu do DN 50 | kus | 6 | 304.5 | 1827 | CS ÚRS 2021 02 |  | snížená |  | 0 | 5e-05 | 0.0003 | 0 | 0 | 16 | K | 2 |  |  |  | ROZPOCET | [5 empty] | 0 | 1827 | 0 | 0 | 0 | 2 | 1827 | 16 | 1598605148
| Online PSC |  | https://podminky.urs.cz/item/CS_URS_2021_02/712998001 | [14 empty] | Online PSC | 2
| VV |  | D.1.1.3.9 Kniha ostatních výrobků | [14 empty] | VV | 2 | 1 | True | 0 | ROZPOCET
| VV |  | "OS12" 6 |  | 6 | [12 empty] | VV | 2 | 2 | True | 0 | ROZPOCET
| VV |  | Součet |  | 6 | [12 empty] | VV | 2 | 4 | True | 1 | ROZPOCET
366 | M | 28342473 | chrlič atikový DN 50 s manžetou pro hydroizolaci z PVC-P | kus | 6 | 1887.9 | 11327.4 | CS ÚRS 2021 02 |  | snížená |  | 0 | 0.0007 | 0.0042 | 0 | 0 | 32 | M | 2 |  |  |  | ROZPOCET | [5 empty] | 0 | 11327.4 | 0 | 0 | 0 | 2 | 11327.4 | 16 | 1055178086
| VV |  | D.1.1.3.9 Kniha ostatních výrobků | [14 empty] | VV | 2 | 1 | True | 0 | ROZPOCET
| VV |  | "OS12" 6 |  | 6 | [12 empty] | VV | 2 | 2 | True | 0 | ROZPOCET
| VV |  | Součet |  | 6 | [12 empty] | VV | 2 | 4 | True | 1 | ROZPOCET
367 | K | 712998004 | Provedení povlakové krytiny střech - ostatní práce montáž odvodňovacího prvku atikového chrliče z PVC na dešťovou vodu DN 110 | kus | 9 | 1687.8 | 15190.2 | CS ÚRS 2020 02 |  | snížená |  | 0 | 7e-05 | 0.00063 | 0 | 0 | 16 | K | 2 |  |  |  | ROZPOCET | [5 empty] | 0 | 15190.2 | 0 | 0 | 0 | 2 | 15190.2 | 16 | 1248646742
| VV |  | D.1.1.3.9 Kniha ostatních výrobků | [14 empty] | VV | 2 | 1 | True | 0 | ROZPOCET
| VV |  | "OS10" 3 |  | 3 | [12 empty] | VV | 2 | 2 | True | 0 | ROZPOCET
| VV |  | "OS11" 2 |  | 2 | [12 empty] | VV | 2 | 2 | True | 0 | ROZPOCET
| VV |  | "OS11a" 4 |  | 4 | [12 empty] | VV | 2 | 2 | True | 0 | ROZPOCET
| VV |  | Součet |  | 9 | [12 empty] | VV | 2 | 4 | True | 1 | ROZPOCET
368 | M | 28342470R | chrlič atikový, hranaté potrubí, s manžetou pro hydroizolaci z PVC-P, rozměr 100x550 mm | kus | 3 | 304.5 | 913.5 |  |  | snížená |  | 0 | 0.0009 | 0.0027 | 0 | 0 | 32 | M | 2 |  |  |  | ROZPOCET | [5 empty] | 0 | 913.5 | 0 | 0 | 0 | 2 | 913.5 | 16 | 1334169544
| VV |  | D.1.1.3.9 Kniha ostatních výrobků | [14 empty] | VV | 2 | 1 | True | 0 | ROZPOCET
| VV |  | "OS10" 3 |  | 3 | [12 empty] | VV | 2 | 2 | True | 0 | ROZPOCET
| VV |  | Součet |  | 3 | [12 empty] | VV | 2 | 4 | True | 1 | ROZPOCET
369 | M | 28342471R | chrlič atikový, hranaté potrubí, s manžetou pro hydroizolaci z PVC-P, rozměr 100x500 mm | kus | 2 | 2009.7 | 4019.4 |  |  | snížená |  | 0 | 0.0009 | 0.0018 | 0 | 0 | 32 | M | 2 |  |  |  | ROZPOCET | [5 empty] | 0 | 4019.4 | 0 | 0 | 0 | 2 | 4019.4 | 16 | -1435258015
| VV |  | D.1.1.3.9 Kniha ostatních výrobků | [14 empty] | VV | 2 | 1 | True | 0 | ROZPOCET
| VV |  | "OS11" 2 |  | 2 | [12 empty] | VV | 2 | 2 | True | 0 | ROZPOCET
| VV |  | Součet |  | 2 | [12 empty] | VV | 2 | 4 | True | 1 | ROZPOCET
370 | M | 28342472R | chrlič atikový, hranaté potrubí, s manžetou pro hydroizolaci z PVC-P, rozměr 100x250 mm | kus | 4 | 2523 | 10092 |  |  | snížená |  | 0 | 0.0009 | 0.0036 | 0 | 0 | 32 | M | 2 |  |  |  | ROZPOCET | [5 empty] | 0 | 10092 | 0 | 0 | 0 | 2 | 10092 | 16 | -818485665
| VV |  | D.1.1.3.9 Kniha ostatních výrobků | [14 empty] | VV | 2 | 1 | True | 0 | ROZPOCET
| VV |  | "OS11a" 4 |  | 4 | [12 empty] | VV | 2 | 2 | True | 0 | ROZPOCET
| VV |  | Součet |  | 4 | [12 empty] | VV | 2 | 4 | True | 1 | ROZPOCET
371 | K | 712998106 | Provedení povlakové krytiny střech - ostatní práce montáž odvodňovacího prvku doplňků ochranného koše chrliče | kus | 26 | 861.3 | 22393.8 | CS ÚRS 2020 02 |  | snížená |  | 0 | 0 | 0 | 0 | 0 | 16 | K | 2 |  |  |  | ROZPOCET | [5 empty] | 0 | 22393.8 | 0 | 0 | 0 | 2 | 22393.8 | 16 | -2092743114
| VV |  | D.1.1.3.9 Kniha ostatních výrobků | [14 empty] | VV | 2 | 1 | True | 0 | ROZPOCET
| VV |  | "OS05" 17 |  | 17 | [12 empty] | VV | 2 | 2 | True | 0 | ROZPOCET
| VV |  | "OS10" 3 |  | 3 | [12 empty] | VV | 2 | 2 | True | 0 | ROZPOCET
| VV |  | "OS11" 2 |  | 2 | [12 empty] | VV | 2 | 2 | True | 0 | ROZPOCET
| VV |  | "OS11a" 4 |  | 4 | [12 empty] | VV | 2 | 2 | True | 0 | ROZPOCET
| VV |  | Součet |  | 26 | [12 empty] | VV | 2 | 4 | True | 1 | ROZPOCET
372 | M | 28349103 | koš perforovaný ochranný pro odvodnění ploché střechy s kačírkem 200mm | kus | 26 | 1044 | 27144 | CS ÚRS 2021 02 |  | snížená |  | 0 | 0.00056 | 0.01456 | 0 | 0 | 32 | M | 2 |  |  |  | ROZPOCET | [5 empty] | 0 | 27144 | 0 | 0 | 0 | 2 | 27144 | 16 | 450556887
| VV |  | D.1.1.3.9 Kniha ostatních výrobků | [14 empty] | VV | 2 | 1 | True | 0 | ROZPOCET
| VV |  | "OS05" 17 |  | 17 | [12 empty] | VV | 2 | 2 | True | 0 | ROZPOCET
| VV |  | "OS10" 3 |  | 3 | [12 empty] | VV | 2 | 2 | True | 0 | ROZPOCET
| VV |  | "OS11" 2 |  | 2 | [12 empty] | VV | 2 | 2 | True | 0 | ROZPOCET
| VV |  | "OS11a" 4 |  | 4 | [12 empty] | VV | 2 | 2 | True | 0 | ROZPOCET
| VV |  | Součet |  | 26 | [12 empty] | VV | 2 | 4 | True | 1 | ROZPOCET
373 | K | 998712203 | Přesun hmot pro povlakové krytiny stanovený procentní sazbou (%) z ceny vodorovná dopravní vzdálenost do 50 m v objektech výšky přes 12 do 24 m | % | 16405.17 | 1.5 | 24607.76 | CS ÚRS 2021 02 |  | snížená |  | 0 | 0 | 0 | 0 | 0 | 16 | K | 2 |  |  |  | ROZPOCET | [5 empty] | 0 | 24607.76 | 0 | 0 | 0 | 2 | 24607.76 | 16 | 655840173
| Online PSC |  | https://podminky.urs.cz/item/CS_URS_2021_02/998712203 | [14 empty] | Online PSC | 2
| D | 713 | Izolace tepelné |  |  |  | 1991943.63 |  |  |  |  | 0 |  | 61.8273 |  | 1.7232 | 2 | D | 1 |  |  |  | ROZPOCET | [11 empty] | 1991943.63
374 | K | 713121121 | Montáž tepelné izolace podlah rohožemi, pásy, deskami, dílci, bloky (izolační materiál ve specifikaci) kladenými volně dvouvrstvá | m2 | 2858.48 | 69.6 | 198950.21 | CS ÚRS 2021 02 |  | snížená |  | 0 | 0 | 0 | 0 | 0 | 16 | K | 2 |  |  |  | ROZPOCET | [5 empty] | 0 | 198950.21 | 0 | 0 | 0 | 2 | 198950.21 | 16 | 319196738
| Online PSC |  | https://podminky.urs.cz/item/CS_URS_2021_02/713121121 | [14 empty] | Online PSC | 2
| VV |  | D.1.1.1 Technická zpráva | [14 empty] | VV | 2 | 1 | True | 0 | ROZPOCET
| VV |  | 10. Kompletační konstrukce | [14 empty] | VV | 2 | 1 | True | 0 | ROZPOCET
| VV |  | a) Tepelné izolace a akustické izolace | [14 empty] | VV | 2 | 1 | True | 0 | ROZPOCET
| VV |  | D.1.1.3.1 Tabulka materiálů a skladeb | [14 empty] | VV | 2 | 1 | True | 0 | ROZPOCET
| VV |  | D.1.1.2.11 Půdorys 1.PP - nový stav | [14 empty] | VV | 2 | 1 | True | 0 | ROZPOCET
| VV |  | Skladba_F01a |  | 56.58 | [12 empty] | VV | 2 | 2 | True | 0 | ROZPOCET
| VV |  | Skladba_F01b |  | 19.45 | [12 empty] | VV | 2 | 2 | True | 0 | ROZPOCET
| VV |  | Skladba_F01c |  | 266.59 | [12 empty] | VV | 2 | 2 | True | 0 | ROZPOCET
| VV |  | Skladba_F01d |  | 182.55 | [12 empty] | VV | 2 | 2 | True | 0 | ROZPOCET
| VV |  | Skladba_F01e |  | 74.34 | [12 empty] | VV | 2 | 2 | True | 0 | ROZPOCET
| VV |  | Skladba_F01f |  | 74.35 | [12 empty] | VV | 2 | 2 | True | 0 | ROZPOCET
| VV |  | Mezisoučet |  | 673.86 | [12 empty] | VV | 2 | 3 | True | 0 | ROZPOCET
| VV |  | D.1.1.2.12 Půdorys 1.NP - nový stav | [14 empty] | VV | 2 | 1 | True | 0 | ROZPOCET
| VV |  | Skladba_F02a |  | 346.52 | [12 empty] | VV | 2 | 2 | True | 0 | ROZPOCET
| VV |  | Skladba_F02b |  | 138.01 | [12 empty] | VV | 2 | 2 | True | 0 | ROZPOCET
| VV |  | Skladba_F02c |  | 146.16 | [12 empty] | VV | 2 | 2 | True | 0 | ROZPOCET
| VV |  | Mezisoučet |  | 630.69 | [12 empty] | VV | 2 | 3 | True | 0 | ROZPOCET
| VV |  | D.1.1.2.13 Půdorys 2.NP - nový stav | [14 empty] | VV | 2 | 1 | True | 0 | ROZPOCET
| VV |  | Skladba_F02d |  | 344.22 | [12 empty] | VV | 2 | 2 | True | 0 | ROZPOCET
| VV |  | Skladba_F02e |  | 136.49 | [12 empty] | VV | 2 | 2 | True | 0 | ROZPOCET
| VV |  | Skladba_F02f |  | 91.99 | [12 empty] | VV | 2 | 2 | True | 0 | ROZPOCET
| VV |  | Skladba_F02m |  | 55.65 | [12 empty] | VV | 2 | 2 | True | 0 | ROZPOCET
| VV |  | Mezisoučet |  | 628.35 | [12 empty] | VV | 2 | 3 | True | 0 | ROZPOCET
| VV |  | D.1.1.2.14 Půdorys 3.NP - nový stav | [14 empty] | VV | 2 | 1 | True | 0 | ROZPOCET
| VV |  | Skladba_F02g |  | 354.48 | [12 empty] | VV | 2 | 2 | True | 0 | ROZPOCET
| VV |  | Skladba_F02h |  | 139.85 | [12 empty] | VV | 2 | 2 | True | 0 | ROZPOCET
| VV |  | Skladba_F02i |  | 95.31 | [12 empty] | VV | 2 | 2 | True | 0 | ROZPOCET
| VV |  | Skladba_F02n |  | 56.85 | [12 empty] | VV | 2 | 2 | True | 0 | ROZPOCET
| VV |  | Mezisoučet |  | 646.49 | [12 empty] | VV | 2 | 3 | True | 0 | ROZPOCET
| VV |  | D.1.1.2.14 Půdorys 4.NP - nový stav | [14 empty] | VV | 2 | 1 | True | 0 | ROZPOCET
| VV |  | Skladba_F02j |  | 151.56 | [12 empty] | VV | 2 | 2 | True | 0 | ROZPOCET
| VV |  | Skladba_F02k |  | 40.6 | [12 empty] | VV | 2 | 2 | True | 0 | ROZPOCET
| VV |  | Skladba_F02o |  | 56.22 | [12 empty] | VV | 2 | 2 | True | 0 | ROZPOCET
| VV |  | Skladba_F02l |  | 30.71 | [12 empty] | VV | 2 | 2 | True | 0 | ROZPOCET
| VV |  | Mezisoučet |  | 279.09 | [12 empty] | VV | 2 | 3 | True | 0 | ROZPOCET
| VV |  | Součet |  | 2858.48 | [12 empty] | VV | 2 | 4 | True | 1 | ROZPOCET
375 | M | 28375910 | deska EPS 150 pro konstrukce s vysokým zatížením λ=0,035 tl 60mm | m2 | 1649.12 | 109.6 | 180743.55 | CS ÚRS 2021 02 |  | snížená |  | 0 | 0.0018 | 2.9684 | 0 | 0 | 32 | M | 2 |  |  |  | ROZPOCET | [5 empty] | 0 | 180743.55 | 0 | 0 | 0 | 2 | 180743.55 | 16 | -658258570
| VV |  | D.1.1.3.1 Tabulka materiálů a skladeb | [14 empty] | VV | 2 | 1 | True | 0 | ROZPOCET
| VV |  | Skladba_F01a*2 |  | 113.16 | [12 empty] | VV | 2 | 2 | True | 0 | ROZPOCET
| VV |  | Skladba_F01b*2 |  | 38.9 | [12 empty] | VV | 2 | 2 | True | 0 | ROZPOCET
| VV |  | Skladba_F01c*2 |  | 533.18 | [12 empty] | VV | 2 | 2 | True | 0 | ROZPOCET
| VV |  | Skladba_F01d*2 |  | 365.1 | [12 empty] | VV | 2 | 2 | True | 0 | ROZPOCET
| VV |  | Skladba_F01e*2 |  | 148.68 | [12 empty] | VV | 2 | 2 | True | 0 | ROZPOCET
| VV |  | Skladba_F01f*2 |  | 148.7 | [12 empty] | VV | 2 | 2 | True | 0 | ROZPOCET
| VV |  | Skladba_F02j |  | 151.56 | [12 empty] | VV | 2 | 2 | True | 0 | ROZPOCET
| VV |  | Skladba_F02k |  | 40.6 | [12 empty] | VV | 2 | 2 | True | 0 | ROZPOCET
| VV |  | Skladba_F02l |  | 30.71 | [12 empty] | VV | 2 | 2 | True | 0 | ROZPOCET
| VV |  | Součet |  | 1570.59 | [12 empty] | VV | 2 | 4 | True | 1 | ROZPOCET
| VV |  | 1570,59*1,05 'Přepočtené koeficientem množství |  | 1649.12 | [12 empty] | VV | 2 | 2 | False | 1 | ROZPOCET
376 | M | 28372325 | deska EPS 150 pro konstrukce s vysokým zatížením λ=0,035 tl 10mm | m2 | 59.693 | 18.3 | 1092.38 | CS ÚRS 2021 02 |  | snížená |  | 0 | 0.0003 | 0.017908 | 0 | 0 | 32 | M | 2 |  |  |  | ROZPOCET | [5 empty] | 0 | 1092.38 | 0 | 0 | 0 | 2 | 1092.38 | 16 | 2060368947
| VV |  | Skladba_F02n |  | 56.85 | [12 empty] | VV | 2 | 2 | True | 0 | ROZPOCET
| VV |  | Součet |  | 56.85 | [12 empty] | VV | 2 | 4 | True | 1 | ROZPOCET
| VV |  | 56,85*1,05 'Přepočtené koeficientem množství |  | 59.693 | [12 empty] | VV | 2 | 2 | False | 1 | ROZPOCET
377 | M | 28375907 | deska EPS 150 pro konstrukce s vysokým zatížením λ=0,035 tl 30mm | m2 | 58.433 | 54.8 | 3202.13 | CS ÚRS 2021 02 |  | snížená |  | 0 | 0.0009 | 0.05259 | 0 | 0 | 32 | M | 2 |  |  |  | ROZPOCET | [5 empty] | 0 | 3202.13 | 0 | 0 | 0 | 2 | 3202.13 | 16 | -646371668
| VV |  | Skladba_F02m |  | 55.65 | [12 empty] | VV | 2 | 2 | True | 0 | ROZPOCET
| VV |  | Součet |  | 55.65 | [12 empty] | VV | 2 | 4 | True | 1 | ROZPOCET
| VV |  | 55,65*1,05 'Přepočtené koeficientem množství |  | 58.433 | [12 empty] | VV | 2 | 2 | False | 1 | ROZPOCET
378 | M | 28375912 | deska EPS 150 pro konstrukce s vysokým zatížením λ=0,035 tl 80mm | m2 | 662.225 | 146.2 | 96817.3 | CS ÚRS 2021 02 |  | snížená |  | 0 | 0.0024 | 1.5893 | 0 | 0 | 32 | M | 2 |  |  |  | ROZPOCET | [5 empty] | 0 | 96817.3 | 0 | 0 | 0 | 2 | 96817.3 | 16 | 1159780432
| VV |  | Skladba_F02a |  | 346.52 | [12 empty] | VV | 2 | 2 | True | 0 | ROZPOCET
| VV |  | Skladba_F02b |  | 138.01 | [12 empty] | VV | 2 | 2 | True | 0 | ROZPOCET
| VV |  | Skladba_F02c |  | 146.16 | [12 empty] | VV | 2 | 2 | True | 0 | ROZPOCET
| VV |  | Součet |  | 630.69 | [12 empty] | VV | 2 | 4 | True | 1 | ROZPOCET
| VV |  | 630,69*1,05 'Přepočtené koeficientem množství |  | 662.225 | [12 empty] | VV | 2 | 2 | False | 1 | ROZPOCET
379 | M | 28375032 | deska EPS 150 pro konstrukce s vysokým zatížením λ=0,035 tl 130mm | m2 | 601.335 | 237.5 | 142817.06 | CS ÚRS 2021 02 |  | snížená |  | 0 | 0.0039 | 2.3452 | 0 | 0 | 32 | M | 2 |  |  |  | ROZPOCET | [5 empty] | 0 | 142817.06 | 0 | 0 | 0 | 2 | 142817.06 | 16 | -855810085
| VV |  | Skladba_F02d |  | 344.22 | [12 empty] | VV | 2 | 2 | True | 0 | ROZPOCET
| VV |  | Skladba_F02e |  | 136.49 | [12 empty] | VV | 2 | 2 | True | 0 | ROZPOCET
| VV |  | Skladba_F02f |  | 91.99 | [12 empty] | VV | 2 | 2 | True | 0 | ROZPOCET
| VV |  | Součet |  | 572.7 | [12 empty] | VV | 2 | 4 | True | 1 | ROZPOCET
| VV |  | 572,7*1,05 'Přepočtené koeficientem množství |  | 601.335 | [12 empty] | VV | 2 | 2 | False | 1 | ROZPOCET
380 | M | 28375911 | deska EPS 150 pro konstrukce s vysokým zatížením λ=0,035 tl 70mm | m2 | 619.122 | 127.9 | 79185.7 | CS ÚRS 2021 02 |  | snížená |  | 0 | 0.0021 | 1.3002 | 0 | 0 | 32 | M | 2 |  |  |  | ROZPOCET | [5 empty] | 0 | 79185.7 | 0 | 0 | 0 | 2 | 79185.7 | 16 | -971717410
| VV |  | Skladba_F02g |  | 354.48 | [12 empty] | VV | 2 | 2 | True | 0 | ROZPOCET
| VV |  | Skladba_F02h |  | 139.85 | [12 empty] | VV | 2 | 2 | True | 0 | ROZPOCET
| VV |  | Skladba_F02i |  | 95.31 | [12 empty] | VV | 2 | 2 | True | 0 | ROZPOCET
| VV |  | Součet |  | 589.64 | [12 empty] | VV | 2 | 4 | True | 1 | ROZPOCET
| VV |  | 589,64*1,05 'Přepočtené koeficientem množství |  | 619.122 | [12 empty] | VV | 2 | 2 | False | 1 | ROZPOCET
381 | M | 28376553 | deska polystyrénová pro snížení kročejového hluku (max. zatížení 4 kN/m2) tl 30mm | m2 | 2234.82 | 39.2 | 87604.94 | CS ÚRS 2021 02 |  | snížená |  | 0 | 0.016 | 35.7571 | 0 | 0 | 32 | M | 2 |  |  |  | ROZPOCET | [5 empty] | 0 | 87604.94 | 0 | 0 | 0 | 2 | 87604.94 | 16 | -2055766092
| VV |  | Skladba_F02a |  | 346.52 | [12 empty] | VV | 2 | 2 | True | 0 | ROZPOCET
| VV |  | Skladba_F02b |  | 138.01 | [12 empty] | VV | 2 | 2 | True | 0 | ROZPOCET
| VV |  | Skladba_F02c |  | 146.16 | [12 empty] | VV | 2 | 2 | True | 0 | ROZPOCET
| VV |  | Skladba_F02d |  | 344.22 | [12 empty] | VV | 2 | 2 | True | 0 | ROZPOCET
| VV |  | Skladba_F02e |  | 136.49 | [12 empty] | VV | 2 | 2 | True | 0 | ROZPOCET
| VV |  | Skladba_F02f |  | 91.99 | [12 empty] | VV | 2 | 2 | True | 0 | ROZPOCET
| VV |  | Skladba_F02g |  | 354.48 | [12 empty] | VV | 2 | 2 | True | 0 | ROZPOCET
| VV |  | Skladba_F02h |  | 139.85 | [12 empty] | VV | 2 | 2 | True | 0 | ROZPOCET
| VV |  | Skladba_F02i |  | 95.31 | [12 empty] | VV | 2 | 2 | True | 0 | ROZPOCET
| VV |  | Skladba_F02j |  | 151.56 | [12 empty] | VV | 2 | 2 | True | 0 | ROZPOCET
| VV |  | Skladba_F02k |  | 40.6 | [12 empty] | VV | 2 | 2 | True | 0 | ROZPOCET
| VV |  | Skladba_F02l |  | 30.71 | [12 empty] | VV | 2 | 2 | True | 0 | ROZPOCET
| VV |  | SKladba_F02m |  | 55.65 | [12 empty] | VV | 2 | 2 | True | 0 | ROZPOCET
| VV |  | Skladba_F02n |  | 56.85 | [12 empty] | VV | 2 | 2 | True | 0 | ROZPOCET
| VV |  | Součet |  | 2128.4 | [12 empty] | VV | 2 | 4 | True | 1 | ROZPOCET
| VV |  | 2128,4*1,05 'Přepočtené koeficientem množství |  | 2234.82 | [12 empty] | VV | 2 | 2 | False | 1 | ROZPOCET
382 | M | 28376550R | deska polystyrénová pro snížení kročejového hluku (max. zatížení 4 kN/m2) tl 5mm | m2 | 59.031 | 60.9 | 3594.99 |  |  | snížená |  | 0 | 0.014 | 0.82643 | 0 | 0 | 32 | M | 2 |  |  |  | ROZPOCET | [5 empty] | 0 | 3594.99 | 0 | 0 | 0 | 2 | 3594.99 | 16 | -592130987
| VV |  | Skladba_F02o |  | 56.22 | [12 empty] | VV | 2 | 2 | True | 0 | ROZPOCET
| VV |  | Součet |  | 56.22 | [12 empty] | VV | 2 | 4 | True | 1 | ROZPOCET
| VV |  | 56,22*1,05 'Přepočtené koeficientem množství |  | 59.031 | [12 empty] | VV | 2 | 2 | False | 1 | ROZPOCET
383 | K | 713131141 | Montáž tepelné izolace stěn rohožemi, pásy, deskami, dílci, bloky (izolační materiál ve specifikaci) lepením celoplošně | m2 | 450.099 | 201.6 | 90739.96 | CS ÚRS 2021 02 |  | snížená |  | 0 | 0.006 | 2.7006 | 0 | 0 | 16 | K | 2 |  |  |  | ROZPOCET | [5 empty] | 0 | 90739.96 | 0 | 0 | 0 | 2 | 90739.96 | 16 | -1295429880
| Online PSC |  | https://podminky.urs.cz/item/CS_URS_2021_02/713131141 | [14 empty] | Online PSC | 2
| VV |  | D.1.1.1 Technická zpráva | [14 empty] | VV | 2 | 1 | True | 0 | ROZPOCET
| VV |  | 10. Kompletační konstrukce | [14 empty] | VV | 2 | 1 | True | 0 | ROZPOCET
| VV |  | a) Tepelné izolace a akustické izolace | [14 empty] | VV | 2 | 1 | True | 0 | ROZPOCET
| VV |  | D.1.1.3.1 Tabulka materiálů a skladeb | [14 empty] | VV | 2 | 1 | True | 0 | ROZPOCET
| VV |  | W04 | [14 empty] | VV | 2 | 1 | True | 0 | ROZPOCET
| VV |  | D.1.1.2.11 Půdorys 1.PP - nový stav | [14 empty] | VV | 2 | 1 | True | 0 | ROZPOCET
| VV |  | (15,363+3,525+34,9+10,8+13,671)*2 |  | 156.518 | [12 empty] | VV | 2 | 2 | True | 0 | ROZPOCET
| VV |  | (13,651+14,474+3,2+4,7+0,485+2,075)*3 |  | 115.755 | [12 empty] | VV | 2 | 2 | True | 0 | ROZPOCET
| VV |  | (14,865+28,3)*1,2 |  | 51.798 | [12 empty] | VV | 2 | 2 | True | 0 | ROZPOCET
| VV | XPS_140 | Mezisoučet |  | 324.071 | [12 empty] | VV | 2 | 3 | True | 0 | ROZPOCET
| VV |  | W09 | [14 empty] | VV | 2 | 1 | True | 0 | ROZPOCET
| VV |  | (3,97+14,71+0,735+3,97+28,5+3,97)*2 |  | 111.71 | [12 empty] | VV | 2 | 2 | True | 0 | ROZPOCET
| VV |  | D.1.1.3.10.7 D07 - detail zastřešení vstupu - atika | [14 empty] | VV | 2 | 1 | True | 0 | ROZPOCET
| VV |  | (2,5*2+4,5)*(0,2+0,3) |  | 4.75 | [12 empty] | VV | 2 | 2 | True | 0 | ROZPOCET
| VV | XPS_20 | Mezisoučet |  | 116.46 | [12 empty] | VV | 2 | 3 | True | 0 | ROZPOCET
| VV |  | D.1.1.3.10.3 D03 - detail dojezdu výtahu | [14 empty] | VV | 2 | 1 | True | 0 | ROZPOCET
| VV |  | (2,45+2,334)*2*1 |  | 9.568 | [12 empty] | VV | 2 | 2 | True | 0 | ROZPOCET
| VV | EPS_50 | Mezisoučet |  | 9.568 | [12 empty] | VV | 2 | 3 | True | 0 | ROZPOCET
| VV |  | Součet |  | 450.099 | [12 empty] | VV | 2 | 4 | True | 1 | ROZPOCET
384 | M | 28376424 | deska z polystyrénu XPS, hrana polodrážková a hladký povrch 300kPA tl 140mm | m2 | 340.275 | 348 | 118415.7 | CS ÚRS 2021 02 |  | snížená |  | 0 | 0.0041 | 1.3951 | 0 | 0 | 32 | M | 2 |  |  |  | ROZPOCET | [5 empty] | 0 | 118415.7 | 0 | 0 | 0 | 2 | 118415.7 | 16 | -373055755
| VV |  | XPS_140 |  | 324.071 | [12 empty] | VV | 2 | 2 | True | 0 | ROZPOCET
| VV |  | Součet |  | 324.071 | [12 empty] | VV | 2 | 4 | True | 1 | ROZPOCET
| VV |  | 324,071*1,05 'Přepočtené koeficientem množství |  | 340.275 | [12 empty] | VV | 2 | 2 | False | 1 | ROZPOCET
385 | M | 28376414 | deska z polystyrénu XPS, hrana polodrážková a hladký povrch 300kPA tl 20mm | m2 | 122.283 | 50.5 | 6175.29 | CS ÚRS 2021 02 |  | snížená |  | 0 | 0.0006 | 0.07337 | 0 | 0 | 32 | M | 2 |  |  |  | ROZPOCET | [5 empty] | 0 | 6175.29 | 0 | 0 | 0 | 2 | 6175.29 | 16 | 745458547
| VV |  | XPS_20 |  | 116.46 | [12 empty] | VV | 2 | 2 | True | 0 | ROZPOCET
| VV |  | Součet |  | 116.46 | [12 empty] | VV | 2 | 4 | True | 1 | ROZPOCET
| VV |  | 116,46*1,05 'Přepočtené koeficientem množství |  | 122.283 | [12 empty] | VV | 2 | 2 | False | 1 | ROZPOCET
386 | M | 28376352 | deska perimetrická pro zateplení spodních staveb 200kPa λ=0,034 tl 50mm | m2 | 10.046 | 124.4 | 1249.72 | CS ÚRS 2021 02 |  | snížená |  | 0 | 0.00175 | 0.01758 | 0 | 0 | 32 | M | 2 |  |  |  | ROZPOCET | [5 empty] | 0 | 1249.72 | 0 | 0 | 0 | 2 | 1249.72 | 16 | 103238704
| VV |  | EPS_50 |  | 9.568 | [12 empty] | VV | 2 | 2 | True | 0 | ROZPOCET
| VV |  | Součet |  | 9.568 | [12 empty] | VV | 2 | 4 | True | 1 | ROZPOCET
| VV |  | 9,568*1,05 'Přepočtené koeficientem množství |  | 10.046 | [12 empty] | VV | 2 | 2 | False | 1 | ROZPOCET
387 | K | 713131143 | Montáž tepelné izolace stěn rohožemi, pásy, deskami, dílci, bloky (izolační materiál ve specifikaci) lepením celoplošně s mechanickým kotvením | m2 | 336.143 | 140 | 47060.02 | CS ÚRS 2021 02 |  | snížená |  | 0 | 0.00606 | 2.037 | 0 | 0 | 16 | K | 2 |  |  |  | ROZPOCET | [5 empty] | 0 | 47060.02 | 0 | 0 | 0 | 2 | 47060.02 | 16 | -1724366630
| Online PSC |  | https://podminky.urs.cz/item/CS_URS_2021_02/713131143 | [14 empty] | Online PSC | 2
| VV |  | D.1.1.1 Technická zpráva | [14 empty] | VV | 2 | 1 | True | 0 | ROZPOCET
| VV |  | 10. Kompletační konstrukce | [14 empty] | VV | 2 | 1 | True | 0 | ROZPOCET
| VV |  | a) Tepelné izolace a akustické izolace | [14 empty] | VV | 2 | 1 | True | 0 | ROZPOCET
| VV |  | D.1.1.3.1 Tabulka materiálů a skladeb | [14 empty] | VV | 2 | 1 | True | 0 | ROZPOCET
| VV |  | D.1.1.2.15 Půdorys 4.NP - nový stav | [14 empty] | VV | 2 | 1 | True | 0 | ROZPOCET
| VV |  | D.1.1.2.16 Půdorys střechy - nový stav | [14 empty] | VV | 2 | 1 | True | 0 | ROZPOCET
| VV |  | D.1.1.2.17 Řez A - nový stav | [14 empty] | VV | 2 | 1 | True | 0 | ROZPOCET
| VV |  | D.1.1.2.18 Řez B - nový stav | [14 empty] | VV | 2 | 1 | True | 0 | ROZPOCET
| VV |  | D.1.1.2.19 Řez C - nový stav | [14 empty] | VV | 2 | 1 | True | 0 | ROZPOCET
| VV |  | Skladba W05, W06, W07 | [14 empty] | VV | 2 | 1 | True | 0 | ROZPOCET
| VV |  | (26,06+12,946+15,12+5,99+12,946)*0,9 |  | 65.756 | [12 empty] | VV | 2 | 2 | True | 0 | ROZPOCET
| VV |  | (4,357+9,408)*2*1,4 |  | 38.542 | [12 empty] | VV | 2 | 2 | True | 0 | ROZPOCET
| VV |  | (64,5+33,4)*0,6 |  | 58.74 | [12 empty] | VV | 2 | 2 | True | 0 | ROZPOCET
| VV |  | Skladba W11 | [14 empty] | VV | 2 | 1 | True | 0 | ROZPOCET
| VV |  | (3,125+2,75*2)*0,9 |  | 7.763 | [12 empty] | VV | 2 | 2 | True | 0 | ROZPOCET
| VV |  | Skladba W12 | [14 empty] | VV | 2 | 1 | True | 0 | ROZPOCET
| VV |  | 4,957*1,4*2 |  | 13.88 | [12 empty] | VV | 2 | 2 | True | 0 | ROZPOCET
| VV |  | Skladba W13 | [14 empty] | VV | 2 | 1 | True | 0 | ROZPOCET
| VV |  | 6,479*2*1,4*2 |  | 36.282 | [12 empty] | VV | 2 | 2 | True | 0 | ROZPOCET
| VV |  | Skladba W13a | [14 empty] | VV | 2 | 1 | True | 0 | ROZPOCET
| VV |  | 5,4*0,6*2 |  | 6.48 | [12 empty] | VV | 2 | 2 | True | 0 | ROZPOCET
| VV |  | Skladba W15 | [14 empty] | VV | 2 | 1 | True | 0 | ROZPOCET
| VV |  | 13*1,2 |  | 15.6 | [12 empty] | VV | 2 | 2 | True | 0 | ROZPOCET
| VV |  | DZ5 | [14 empty] | VV | 2 | 1 | True | 0 | ROZPOCET
| VV |  | 2,45*2*19 |  | 93.1 | [12 empty] | VV | 2 | 2 | True | 0 | ROZPOCET
| VV |  | Součet |  | 336.143 | [12 empty] | VV | 2 | 4 | True | 1 | ROZPOCET
388 | M | 28375950 | deska EPS 100 fasádní λ=0,037 tl 100mm | m2 | 225.458 | 156 | 35171.45 | CS ÚRS 2021 02 |  | snížená |  | 0 | 0.0023 | 0.51855 | 0 | 0 | 32 | M | 2 |  |  |  | ROZPOCET | [5 empty] | 0 | 35171.45 | 0 | 0 | 0 | 2 | 35171.45 | 16 | 1448932914
| VV |  | D.1.1.3.1 Tabulka materiálů a skladeb | [14 empty] | VV | 2 | 1 | True | 0 | ROZPOCET
| VV |  | D.1.1.2.15 Půdorys 4.NP - nový stav | [14 empty] | VV | 2 | 1 | True | 0 | ROZPOCET
| VV |  | D.1.1.2.16 Půdorys střechy - nový stav | [14 empty] | VV | 2 | 1 | True | 0 | ROZPOCET
| VV |  | D.1.1.2.17 Řez A - nový stav | [14 empty] | VV | 2 | 1 | True | 0 | ROZPOCET
| VV |  | D.1.1.2.18 Řez B - nový stav | [14 empty] | VV | 2 | 1 | True | 0 | ROZPOCET
| VV |  | D.1.1.2.19 Řez C - nový stav | [14 empty] | VV | 2 | 1 | True | 0 | ROZPOCET
| VV |  | Skladba W05, W06, W07 | [14 empty] | VV | 2 | 1 | True | 0 | ROZPOCET
| VV |  | (26,06+12,946+15,12+5,99+12,946)*0,9 |  | 65.756 | [12 empty] | VV | 2 | 2 | True | 0 | ROZPOCET
| VV |  | (4,357+9,408)*2*1,4 |  | 38.542 | [12 empty] | VV | 2 | 2 | True | 0 | ROZPOCET
| VV |  | (64,5+33,4)*0,6 |  | 58.74 | [12 empty] | VV | 2 | 2 | True | 0 | ROZPOCET
| VV |  | Skladba W11 | [14 empty] | VV | 2 | 1 | True | 0 | ROZPOCET
| VV |  | (3,125+2,75*2)*0,9 |  | 7.763 | [12 empty] | VV | 2 | 2 | True | 0 | ROZPOCET
| VV |  | Skladba W12 | [14 empty] | VV | 2 | 1 | True | 0 | ROZPOCET
| VV |  | 4,957*1,4 |  | 6.94 | [12 empty] | VV | 2 | 2 | True | 0 | ROZPOCET
| VV |  | Skladba W13 | [14 empty] | VV | 2 | 1 | True | 0 | ROZPOCET
| VV |  | 6,479*2*1,4 |  | 18.141 | [12 empty] | VV | 2 | 2 | True | 0 | ROZPOCET
| VV |  | Skladba W13a | [14 empty] | VV | 2 | 1 | True | 0 | ROZPOCET
| VV |  | 5,4*0,6 |  | 3.24 | [12 empty] | VV | 2 | 2 | True | 0 | ROZPOCET
| VV |  | Skladba W15 | [14 empty] | VV | 2 | 1 | True | 0 | ROZPOCET
| VV |  | 13*1,2 |  | 15.6 | [12 empty] | VV | 2 | 2 | True | 0 | ROZPOCET
| VV |  | Součet |  | 214.722 | [12 empty] | VV | 2 | 4 | True | 1 | ROZPOCET
| VV |  | 214,722*1,05 'Přepočtené koeficientem množství |  | 225.458 | [12 empty] | VV | 2 | 2 | False | 1 | ROZPOCET
389 | M | 63151629 | deska tepelně izolační minerální plochých střech spodní vrstva 30kPa λ=0,035-0,037 tl 160mm | m2 | 97.755 | 528 | 51614.64 | CS ÚRS 2021 02 |  | snížená |  | 0 | 0.024 | 2.3461 | 0 | 0 | 32 | M | 2 |  |  |  | ROZPOCET | [5 empty] | 0 | 51614.64 | 0 | 0 | 0 | 2 | 51614.64 | 16 | -1049833256
| VV |  | D.1.1.3.1 Tabulka materiálů a skladeb | [14 empty] | VV | 2 | 1 | True | 0 | ROZPOCET
| VV |  | D.1.1.2.18 Řez B - nový stav | [14 empty] | VV | 2 | 1 | True | 0 | ROZPOCET
| VV |  | DZ5 | [14 empty] | VV | 2 | 1 | True | 0 | ROZPOCET
| VV |  | 2,45*2*19 |  | 93.1 | [12 empty] | VV | 2 | 2 | True | 0 | ROZPOCET
| VV |  | Součet |  | 93.1 | [12 empty] | VV | 2 | 4 | True | 1 | ROZPOCET
| VV |  | 93,1*1,05 'Přepočtené koeficientem množství |  | 97.755 | [12 empty] | VV | 2 | 2 | False | 1 | ROZPOCET
390 | M | 28375986 | deska EPS 100 fasádní λ=0,037 tl 180mm | m2 | 33.985 | 274 | 9311.89 | CS ÚRS 2021 02 |  | snížená |  | 0 | 0.00414 | 0.1407 | 0 | 0 | 32 | M | 2 |  |  |  | ROZPOCET | [5 empty] | 0 | 9311.89 | 0 | 0 | 0 | 2 | 9311.89 | 16 | 847550488
| VV |  | D.1.1.3.1 Tabulka materiálů a skladeb | [14 empty] | VV | 2 | 1 | True | 0 | ROZPOCET
| VV |  | D.1.1.2.15 Půdorys 4.NP - nový stav | [14 empty] | VV | 2 | 1 | True | 0 | ROZPOCET
| VV |  | D.1.1.2.16 Půdorys střechy - nový stav | [14 empty] | VV | 2 | 1 | True | 0 | ROZPOCET
| VV |  | D.1.1.2.17 Řez A - nový stav | [14 empty] | VV | 2 | 1 | True | 0 | ROZPOCET
| VV |  | D.1.1.2.18 Řez B - nový stav | [14 empty] | VV | 2 | 1 | True | 0 | ROZPOCET
| VV |  | D.1.1.2.19 Řez C - nový stav | [14 empty] | VV | 2 | 1 | True | 0 | ROZPOCET
| VV |  | Skladba W12 | [14 empty] | VV | 2 | 1 | True | 0 | ROZPOCET
| VV |  | 4,957*1,4 |  | 6.94 | [12 empty] | VV | 2 | 2 | True | 0 | ROZPOCET
| VV |  | Skladba W13 | [14 empty] | VV | 2 | 1 | True | 0 | ROZPOCET
| VV |  | 6,479*2*1,4 |  | 18.141 | [12 empty] | VV | 2 | 2 | True | 0 | ROZPOCET
| VV |  | Skladba W13a | [14 empty] | VV | 2 | 1 | True | 0 | ROZPOCET
| VV |  | 5,4*0,6 |  | 3.24 | [12 empty] | VV | 2 | 2 | True | 0 | ROZPOCET
| VV |  | Součet |  | 28.321 | [12 empty] | VV | 2 | 4 | True | 1 | ROZPOCET
| VV |  | 28,321*1,2 'Přepočtené koeficientem množství |  | 33.985 | [12 empty] | VV | 2 | 2 | False | 1 | ROZPOCET
391 | K | 713131151 | Montáž tepelné izolace stěn rohožemi, pásy, deskami, dílci, bloky (izolační materiál ve specifikaci) vložením jednovrstvě | m2 | 44.346 | 105 | 4656.33 | CS ÚRS 2021 02 |  | snížená |  | 0 | 0 | 0 | 0 | 0 | 16 | K | 2 |  |  |  | ROZPOCET | [5 empty] | 0 | 4656.33 | 0 | 0 | 0 | 2 | 4656.33 | 16 | 459280321
| Online PSC |  | https://podminky.urs.cz/item/CS_URS_2021_02/713131151 | [14 empty] | Online PSC | 2
| VV |  | D.1.1.1 Technická zpráva | [14 empty] | VV | 2 | 1 | True | 0 | ROZPOCET
| VV |  | 10. Kompletační konstrukce | [14 empty] | VV | 2 | 1 | True | 0 | ROZPOCET
| VV |  | a) Tepelné izolace a akustické izolace | [14 empty] | VV | 2 | 1 | True | 0 | ROZPOCET
| VV |  | D.1.1.3.1 Tabulka materiálů a skladeb | [14 empty] | VV | 2 | 1 | True | 0 | ROZPOCET
| VV |  | DZ3 | [14 empty] | VV | 2 | 1 | True | 0 | ROZPOCET
| VV |  | D.1.1.2.18 Řez B´- nový stav | [14 empty] | VV | 2 | 1 | True | 0 | ROZPOCET
| VV |  | 2,334*19 |  | 44.346 | [12 empty] | VV | 2 | 2 | True | 0 | ROZPOCET
| VV |  | Součet |  | 44.346 | [12 empty] | VV | 2 | 4 | True | 1 | ROZPOCET
392 | M | 63152102 | pás tepelně izolační univerzální λ=0,032-0,033 tl 140mm | m2 | 46.563 | 212 | 9871.36 | CS ÚRS 2021 02 |  | snížená |  | 0 | 0.0042 | 0.19556 | 0 | 0 | 32 | M | 2 |  |  |  | ROZPOCET | [5 empty] | 0 | 9871.36 | 0 | 0 | 0 | 2 | 9871.36 | 16 | -1012217453
| VV |  | D.1.1.1 Technická zpráva | [14 empty] | VV | 2 | 1 | True | 0 | ROZPOCET
| VV |  | D.1.1.3.1 Tabulka materiálů a skladeb | [14 empty] | VV | 2 | 1 | True | 0 | ROZPOCET
| VV |  | DZ3 | [14 empty] | VV | 2 | 1 | True | 0 | ROZPOCET
| VV |  | D.1.1.2.18 Řez B´- nový stav | [14 empty] | VV | 2 | 1 | True | 0 | ROZPOCET
| VV |  | 2,334*19 |  | 44.346 | [12 empty] | VV | 2 | 2 | True | 0 | ROZPOCET
| VV |  | Součet |  | 44.346 | [12 empty] | VV | 2 | 4 | True | 1 | ROZPOCET
| VV |  | 44,346*1,05 'Přepočtené koeficientem množství |  | 46.563 | [12 empty] | VV | 2 | 2 | False | 1 | ROZPOCET
393 | K | 713141136 | Montáž tepelné izolace střech plochých rohožemi, pásy, deskami, dílci, bloky (izolační materiál ve specifikaci) přilepenými za studena nízkoexpanzní (PUR) pěnou | m2 | 130.946 | 95 | 12439.87 | CS ÚRS 2021 02 |  | snížená |  | 0 | 0.00012 | 0.015714 | 0 | 0 | 16 | K | 2 |  |  |  | ROZPOCET | [5 empty] | 0 | 12439.87 | 0 | 0 | 0 | 2 | 12439.87 | 16 | 470251482
| Online PSC |  | https://podminky.urs.cz/item/CS_URS_2021_02/713141136 | [14 empty] | Online PSC | 2
| VV |  | D.1.1.3.10.11 D11 - detail atiky střechy | [14 empty] | VV | 2 | 1 | True | 0 | ROZPOCET
| VV |  | D.1.1.3.10.12 D12 - detail atiky nad lodžií | [14 empty] | VV | 2 | 1 | True | 0 | ROZPOCET
| VV |  | D.1.1.3.10.13 D13 - detail střechy - výtahová šachta | [14 empty] | VV | 2 | 1 | True | 0 | ROZPOCET
| VV |  | D.1.1.2.12 Půdorys 1.NP - nový stav | [14 empty] | VV | 2 | 1 | True | 0 | ROZPOCET
| VV |  | 13,5*1 |  | 13.5 | [12 empty] | VV | 2 | 2 | True | 0 | ROZPOCET
| VV |  | 3,4*0,65 |  | 2.21 | [12 empty] | VV | 2 | 2 | True | 0 | ROZPOCET
| VV |  | Mezisoučet |  | 15.71 | [12 empty] | VV | 2 | 3 | True | 0 | ROZPOCET
| VV |  | D.1.2.8 Půdorys střechy nad 4.NP | [14 empty] | VV | 2 | 1 | True | 0 | ROZPOCET
| VV |  | (3,725+8,08+26,41+10,55+11,52+0,545+1,775+10,005+13,295+15,275+0,685+0,615+6,15+13,295+0,485+29,91+13,27+23,245)*0,5 |  | 94.418 | [12 empty] | VV | 2 | 2 | True | 0 | ROZPOCET
| VV |  | (4,98+9,89)*2*0,7 |  | 20.818 | [12 empty] | VV | 2 | 2 | True | 0 | ROZPOCET
| VV |  | Mezisoučet |  | 115.236 | [12 empty] | VV | 2 | 3 | True | 0 | ROZPOCET
| VV |  | Součet |  | 130.946 | [12 empty] | VV | 2 | 4 | True | 1 | ROZPOCET
394 | M | 28376416R | přířez tepelné izolace ve spádu vč. dřevěných spádových klínů tl do 40mm | m2 | 133.565 | 120 | 16027.8 |  |  | snížená |  | 0 | 0.0012 | 0.16028 | 0 | 0 | 32 | M | 2 |  |  |  | ROZPOCET | [5 empty] | 0 | 16027.8 | 0 | 0 | 0 | 2 | 16027.8 | 16 | -394119469
| VV |  | D.1.1.3.10.11 D11 - detail atiky střechy | [14 empty] | VV | 2 | 1 | True | 0 | ROZPOCET
| VV |  | D.1.1.3.10.12 D12 - detail atiky nad lodžií | [14 empty] | VV | 2 | 1 | True | 0 | ROZPOCET
| VV |  | D.1.1.3.10.13 D13 - detail střechy - výtahová šachta | [14 empty] | VV | 2 | 1 | True | 0 | ROZPOCET
| VV |  | D.1.1.2.12 Půdorys 1.NP - nový stav | [14 empty] | VV | 2 | 1 | True | 0 | ROZPOCET
| VV |  | 13,5*1 |  | 13.5 | [12 empty] | VV | 2 | 2 | True | 0 | ROZPOCET
| VV |  | 3,4*0,65 |  | 2.21 | [12 empty] | VV | 2 | 2 | True | 0 | ROZPOCET
| VV |  | Mezisoučet |  | 15.71 | [12 empty] | VV | 2 | 3 | True | 0 | ROZPOCET
| VV |  | D.1.2.8 Půdorys střechy nad 4.NP | [14 empty] | VV | 2 | 1 | True | 0 | ROZPOCET
| VV |  | (3,725+8,08+26,41+10,55+11,52+0,545+1,775+10,005+13,295+15,275+0,685+0,615+6,15+13,295+0,485+29,91+13,27+23,245)*0,5 |  | 94.418 | [12 empty] | VV | 2 | 2 | True | 0 | ROZPOCET
| VV |  | (4,98+9,89)*2*0,7 |  | 20.818 | [12 empty] | VV | 2 | 2 | True | 0 | ROZPOCET
| VV |  | Mezisoučet |  | 115.236 | [12 empty] | VV | 2 | 3 | True | 0 | ROZPOCET
| VV |  | Součet |  | 130.946 | [12 empty] | VV | 2 | 4 | True | 1 | ROZPOCET
| VV |  | 130,946*1,02 'Přepočtené koeficientem množství |  | 133.565 | [12 empty] | VV | 2 | 2 | False | 1 | ROZPOCET
395 | K | 713141151 | Montáž tepelné izolace střech plochých rohožemi, pásy, deskami, dílci, bloky (izolační materiál ve specifikaci) kladenými volně jednovrstvá | m2 | 864.968 | 88 | 76117.18 | CS ÚRS 2021 02 |  | snížená |  | 0 | 0 | 0 | 0 | 0 | 16 | K | 2 |  |  |  | ROZPOCET | [5 empty] | 0 | 76117.18 | 0 | 0 | 0 | 2 | 76117.18 | 16 | 1983556545
| Online PSC |  | https://podminky.urs.cz/item/CS_URS_2021_02/713141151 | [14 empty] | Online PSC | 2
| VV |  | D.1.1.1 Technická zpráva | [14 empty] | VV | 2 | 1 | True | 0 | ROZPOCET
| VV |  | 10. Kompletační konstrukce | [14 empty] | VV | 2 | 1 | True | 0 | ROZPOCET
| VV |  | a) Tepelné izolace a akustické izolace | [14 empty] | VV | 2 | 1 | True | 0 | ROZPOCET
| VV |  | Skladba_R01 |  | 787.1 | [12 empty] | VV | 2 | 2 | True | 0 | ROZPOCET
| VV |  | Skladba_R01a |  | 58.7 | [12 empty] | VV | 2 | 2 | True | 0 | ROZPOCET
| VV |  | Skladba_R04 |  | 7.9 | [12 empty] | VV | 2 | 2 | True | 0 | ROZPOCET
| VV |  | Skladba_R05 |  | 11.268 | [12 empty] | VV | 2 | 2 | True | 0 | ROZPOCET
| VV |  | Součet |  | 864.968 | [12 empty] | VV | 2 | 4 | True | 1 | ROZPOCET
396 | M | 28372321 | deska EPS 100 pro konstrukce s běžným zatížením λ=0,037 tl 200mm | m2 | 908.216 | 315 | 286088.04 | CS ÚRS 2021 02 |  | snížená |  | 0 | 0.005 | 4.5411 | 0 | 0 | 32 | M | 2 |  |  |  | ROZPOCET | [5 empty] | 0 | 286088.04 | 0 | 0 | 0 | 2 | 286088.04 | 16 | -928587724
| VV |  | Skladba_R01 |  | 787.1 | [12 empty] | VV | 2 | 2 | True | 0 | ROZPOCET
| VV |  | Skladba_R01a |  | 58.7 | [12 empty] | VV | 2 | 2 | True | 0 | ROZPOCET
| VV |  | Skladba_R04 |  | 7.9 | [12 empty] | VV | 2 | 2 | True | 0 | ROZPOCET
| VV |  | Skladba_R05 |  | 11.268 | [12 empty] | VV | 2 | 2 | True | 0 | ROZPOCET
| VV |  | Součet |  | 864.968 | [12 empty] | VV | 2 | 4 | True | 1 | ROZPOCET
| VV |  | 864,968*1,05 'Přepočtené koeficientem množství |  | 908.216 | [12 empty] | VV | 2 | 2 | False | 1 | ROZPOCET
397 | K | 713141311 | Montáž tepelné izolace střech plochých spádovými klíny v ploše kladenými volně | m2 | 914.688 | 123 | 112506.62 | CS ÚRS 2021 02 |  | snížená |  | 0 | 0 | 0 | 0 | 0 | 16 | K | 2 |  |  |  | ROZPOCET | [5 empty] | 0 | 112506.62 | 0 | 0 | 0 | 2 | 112506.62 | 16 | 492804708
| Online PSC |  | https://podminky.urs.cz/item/CS_URS_2021_02/713141311 | [14 empty] | Online PSC | 2
| VV |  | D.1.1.1 Technická zpráva | [14 empty] | VV | 2 | 1 | True | 0 | ROZPOCET
| VV |  | 10. Kompletační konstrukce | [14 empty] | VV | 2 | 1 | True | 0 | ROZPOCET
| VV |  | a) Tepelné izolace a akustické izolace | [14 empty] | VV | 2 | 1 | True | 0 | ROZPOCET
| VV |  | Skladba_R01 |  | 787.1 | [12 empty] | VV | 2 | 2 | True | 0 | ROZPOCET
| VV |  | Skladba_R01a |  | 58.7 | [12 empty] | VV | 2 | 2 | True | 0 | ROZPOCET
| VV |  | Skladba_R04 |  | 7.9 | [12 empty] | VV | 2 | 2 | True | 0 | ROZPOCET
| VV |  | Skladba_R02 |  | 22.8 | [12 empty] | VV | 2 | 2 | True | 0 | ROZPOCET
| VV |  | Skladba_R03 |  | 26.92 | [12 empty] | VV | 2 | 2 | True | 0 | ROZPOCET
| VV |  | Skladba_R05 |  | 11.268 | [12 empty] | VV | 2 | 2 | True | 0 | ROZPOCET
| VV |  | Součet |  | 914.688 | [12 empty] | VV | 2 | 4 | True | 1 | ROZPOCET
398 | M | 28376141 | klín izolační z pěnového polystyrenu EPS 100 spád do 5% | m3 | 133.014 | 1915 | 254721.81 | CS ÚRS 2021 02 |  | snížená |  | 0 | 0.02 | 2.6603 | 0 | 0 | 32 | M | 2 |  |  |  | ROZPOCET | [5 empty] | 0 | 254721.81 | 0 | 0 | 0 | 2 | 254721.81 | 16 | 855196346
| VV |  | D.1.1.1 Technická zpráva | [14 empty] | VV | 2 | 1 | True | 0 | ROZPOCET
| VV |  | D.1.1.3.1 Tabulka materiálů a skladeb | [14 empty] | VV | 2 | 1 | True | 0 | ROZPOCET
| VV |  | D.1.1.2.16 Půdorys střechy - nový stav | [14 empty] | VV | 2 | 1 | True | 0 | ROZPOCET
| VV |  | R01 | [14 empty] | VV | 2 | 1 | True | 0 | ROZPOCET
| VV |  | (41+298)*(0,365+0,03)/2 |  | 66.953 | [12 empty] | VV | 2 | 2 | True | 0 | ROZPOCET
| VV |  | D.1.1.2.15 Půdorys 4.NP - nový stav | [14 empty] | VV | 2 | 1 | True | 0 | ROZPOCET
| VV |  | (289+106)*(0,205+0,03)/2 |  | 46.413 | [12 empty] | VV | 2 | 2 | True | 0 | ROZPOCET
| VV |  | D.1.1.2.12 Půdorys 1.NP - nový stav | [14 empty] | VV | 2 | 1 | True | 0 | ROZPOCET
| VV |  | (28,1+16,2)*(0,205+0,03)/2 |  | 5.205 | [12 empty] | VV | 2 | 2 | True | 0 | ROZPOCET
| VV |  | Mezisoučet |  | 118.571 | [12 empty] | VV | 2 | 3 | True | 0 | ROZPOCET
| VV |  | D.1.1.2.15 Půdorys 4.NP - nový stav | [14 empty] | VV | 2 | 1 | True | 0 | ROZPOCET
| VV |  | R01a | [14 empty] | VV | 2 | 1 | True | 0 | ROZPOCET
| VV |  | (31,3+21,8+5,6)*(0,205+0,03)/2 |  | 6.897 | [12 empty] | VV | 2 | 2 | True | 0 | ROZPOCET
| VV |  | Mezisoučet |  | 6.897 | [12 empty] | VV | 2 | 3 | True | 0 | ROZPOCET
| VV |  | D.1.1.2.16 Půdorys střechy - nový stav | [14 empty] | VV | 2 | 1 | True | 0 | ROZPOCET
| VV |  | R04 | [14 empty] | VV | 2 | 1 | True | 0 | ROZPOCET
| VV |  | 7,9*(0,077+0,03)/2 |  | 0.423 | [12 empty] | VV | 2 | 2 | True | 0 | ROZPOCET
| VV |  | Mezisoučet |  | 0.423 | [12 empty] | VV | 2 | 3 | True | 0 | ROZPOCET
| VV |  | Skladba_R05*(0,12+0,02)/2 |  | 0.789 | [12 empty] | VV | 2 | 2 | True | 0 | ROZPOCET
| VV |  | Mezisoučet |  | 0.789 | [12 empty] | VV | 2 | 3 | True | 0 | ROZPOCET
| VV |  | Součet |  | 126.68 | [12 empty] | VV | 2 | 4 | True | 1 | ROZPOCET
| VV |  | 126,68*1,05 'Přepočtené koeficientem množství |  | 133.014 | [12 empty] | VV | 2 | 2 | False | 1 | ROZPOCET
399 | M | 28376142 | klín izolační z pěnového polystyrenu EPS 150 spád do 5% | m3 | 6.725 | 2260 | 15198.5 | CS ÚRS 2021 02 |  | snížená |  | 0 | 0.025 | 0.16812 | 0 | 0 | 32 | M | 2 |  |  |  | ROZPOCET | [5 empty] | 0 | 15198.5 | 0 | 0 | 0 | 2 | 15198.5 | 16 | -904139608
| VV |  | Skladba_R02*(0,16+0,11)/2 |  | 3.078 | [12 empty] | VV | 2 | 2 | True | 0 | ROZPOCET
| VV |  | Skladba_R03*(0,12+0,08)/2 |  | 2.692 | [12 empty] | VV | 2 | 2 | True | 0 | ROZPOCET
| VV |  | Mezisoučet |  | 5.77 | [12 empty] | VV | 2 | 3 | True | 0 | ROZPOCET
| VV |  | Součet |  | 5.77 | [12 empty] | VV | 2 | 4 | True | 1 | ROZPOCET
| VV |  | 5,77*1,1655 'Přepočtené koeficientem množství |  | 6.725 | [12 empty] | VV | 2 | 2 | False | 1 | ROZPOCET
400 | K | 713410833 | Odstranění tepelné izolace potrubí a ohybů pásy nebo rohožemi s povrchovou úpravou hliníkovou fólií připevněnými ocelovým drátem potrubí, tloušťka izolace přes 50 mm | m | 240 | 80 | 19200 | CS ÚRS 2021 02 |  | snížená |  | 0 | 0 | 0 | 0.00718 | 1.7232 | 16 | K | 2 |  |  |  | ROZPOCET | [5 empty] | 0 | 19200 | 0 | 0 | 0 | 2 | 19200 | 16 | 875140936
| Online PSC |  | https://podminky.urs.cz/item/CS_URS_2021_02/713410833 | [14 empty] | Online PSC | 2
401 | K | 998713203 | Přesun hmot pro izolace tepelné stanovený procentní sazbou (%) z ceny vodorovná dopravní vzdálenost do 50 m v objektech výšky přes 12 do 24 m | % | 19605.744 | 1.6 | 31369.19 | CS ÚRS 2021 02 |  | snížená |  | 0 | 0 | 0 | 0 | 0 | 16 | K | 2 |  |  |  | ROZPOCET | [5 empty] | 0 | 31369.19 | 0 | 0 | 0 | 2 | 31369.19 | 16 | 282865331
| Online PSC |  | https://podminky.urs.cz/item/CS_URS_2021_02/998713203 | [14 empty] | Online PSC | 2
| D | 721 | Zdravotechnika - vnitřní kanalizace |  |  |  | 54442.5 |  |  |  |  | 0 |  | 0.02839 |  | 0 | 2 | D | 1 |  |  |  | ROZPOCET | [11 empty] | 54442.5
402 | K | 721239221 | Střešní vtoky (vpusti) montáž střešních vtoků ostatních typů s vodorovným odtokem DN 75/110 | kus | 17 | 400 | 6800 | CS ÚRS 2021 02 |  | snížená |  | 0 | 3e-05 | 0.00051 | 0 | 0 | 16 | K | 2 |  |  |  | ROZPOCET | [5 empty] | 0 | 6800 | 0 | 0 | 0 | 2 | 6800 | 16 | 296435773
| Online PSC |  | https://podminky.urs.cz/item/CS_URS_2021_02/721239221 | [14 empty] | Online PSC | 2
| VV |  | D.1.1.3.9 Kniha ostatních výrobků | [14 empty] | VV | 2 | 1 | True | 0 | ROZPOCET
| VV |  | "OS05" 17 |  | 17 | [12 empty] | VV | 2 | 2 | True | 0 | ROZPOCET
| VV |  | Součet |  | 17 | [12 empty] | VV | 2 | 4 | True | 1 | ROZPOCET
403 | M | 56231123R | střešní atiková vpusť - vyhřívaná s manžetou pro PVC-P hydroizolaci plochých střech | kus | 17 | 2650 | 45050 |  |  | snížená |  | 0 | 0.00164 | 0.02788 | 0 | 0 | 32 | M | 2 |  |  |  | ROZPOCET | [5 empty] | 0 | 45050 | 0 | 0 | 0 | 2 | 45050 | 16 | 1342801862
| VV |  | D.1.1.3.9 Kniha ostatních výrobků | [14 empty] | VV | 2 | 1 | True | 0 | ROZPOCET
| VV |  | "OS05" 17 |  | 17 | [12 empty] | VV | 2 | 2 | True | 0 | ROZPOCET
| VV |  | Součet |  | 17 | [12 empty] | VV | 2 | 4 | True | 1 | ROZPOCET
404 | K | 998721203 | Přesun hmot pro vnitřní kanalizace stanovený procentní sazbou (%) z ceny vodorovná dopravní vzdálenost do 50 m v objektech výšky přes 12 do 24 m | % | 518.5 | 5 | 2592.5 | CS ÚRS 2021 02 |  | snížená |  | 0 | 0 | 0 | 0 | 0 | 16 | K | 2 |  |  |  | ROZPOCET | [5 empty] | 0 | 2592.5 | 0 | 0 | 0 | 2 | 2592.5 | 16 | 636568268
| Online PSC |  | https://podminky.urs.cz/item/CS_URS_2021_02/998721203 | [14 empty] | Online PSC | 2
| D | 722 | Zdravotechnika - vnitřní vodovod |  |  |  | 2399.25 |  |  |  |  | 0 |  | 0 |  | 0.05714 | 2 | D | 1 |  |  |  | ROZPOCET | [11 empty] | 2399.25
405 | K | 722260806R | Demontáž hydrantové skříně | kus | 1 | 2000 | 2000 |  |  | snížená |  | 0 | 0 | 0 | 0.05714 | 0.05714 | 16 | K | 2 |  |  |  | ROZPOCET | [5 empty] | 0 | 2000 | 0 | 0 | 0 | 2 | 2000 | 16 | -812921928
| VV |  | D.1.1.2.5 Půdorys 4.NP - stávající stav + bourací práce | [14 empty] | VV | 2 | 1 | True | 0 | ROZPOCET
| VV |  | "§13" 1 |  | 1 | [12 empty] | VV | 2 | 2 | True | 0 | ROZPOCET
| VV |  | Součet |  | 1 | [12 empty] | VV | 2 | 4 | True | 1 | ROZPOCET
406 | K | 722290823 | Vnitrostaveništní přemístění vybouraných (demontovaných) hmot vnitřní vodovod vodorovně do 100 m v objektech výšky přes 12 do 24 m | t | 0.057 | 5000 | 285 | CS ÚRS 2021 02 |  | snížená |  | 0 | 0 | 0 | 0 | 0 | 16 | K | 2 |  |  |  | ROZPOCET | [5 empty] | 0 | 285 | 0 | 0 | 0 | 2 | 285 | 16 | -462126442
| Online PSC |  | https://podminky.urs.cz/item/CS_URS_2021_02/722290823 | [14 empty] | Online PSC | 2
407 | K | 998722203 | Přesun hmot pro vnitřní vodovod stanovený procentní sazbou (%) z ceny vodorovná dopravní vzdálenost do 50 m v objektech výšky přes 12 do 24 m | % | 22.85 | 5 | 114.25 | CS ÚRS 2018 01 |  | snížená |  | 0 | 0 | 0 | 0 | 0 | 16 | K | 2 |  |  |  | ROZPOCET | [5 empty] | 0 | 114.25 | 0 | 0 | 0 | 2 | 114.25 | 16 | -1342110019
| D | 725 | Zdravotechnika - zařizovací předměty |  |  |  | 129889.86 |  |  |  |  | 0 |  | 0.02015 |  | 2.1079 | 2 | D | 1 |  |  |  | ROZPOCET | [11 empty] | 129889.86
408 | K | 725110811 | Demontáž klozetů splachovacích s nádrží nebo tlakovým splachovačem | soubor | 34 | 50 | 1700 | CS ÚRS 2021 02 |  | snížená |  | 0 | 0 | 0 | 0.01933 | 0.65722 | 16 | K | 2 |  |  |  | ROZPOCET | [5 empty] | 0 | 1700 | 0 | 0 | 0 | 2 | 1700 | 16 | -207203150
| Online PSC |  | https://podminky.urs.cz/item/CS_URS_2021_02/725110811 | [14 empty] | Online PSC | 2
| VV |  | D.1.1.2.1 Půdorys 1.PP - stávající stav + bourací práce | [14 empty] | VV | 2 | 1 | True | 0 | ROZPOCET
| VV |  | 6 |  | 6 | [12 empty] | VV | 2 | 2 | True | 0 | ROZPOCET
| VV |  | D.1.1.2.2 Půdorys 1.NP - stávající stav + bourací práce | [14 empty] | VV | 2 | 1 | True | 0 | ROZPOCET
| VV |  | 7 |  | 7 | [12 empty] | VV | 2 | 2 | True | 0 | ROZPOCET
| VV |  | D.1.1.2.3 Půdorys 2.NP - stávající stav + bourací práce | [14 empty] | VV | 2 | 1 | True | 0 | ROZPOCET
| VV |  | 8 |  | 8 | [12 empty] | VV | 2 | 2 | True | 0 | ROZPOCET
| VV |  | D.1.1.2.4 Půdorys 3.NP - stávající stav + bourací práce | [14 empty] | VV | 2 | 1 | True | 0 | ROZPOCET
| VV |  | 10 |  | 10 | [12 empty] | VV | 2 | 2 | True | 0 | ROZPOCET
| VV |  | D.1.1.2.5 Půdorys 4.NP - stávající stav + bourací práce | [14 empty] | VV | 2 | 1 | True | 0 | ROZPOCET
| VV |  | 3 |  | 3 | [12 empty] | VV | 2 | 2 | True | 0 | ROZPOCET
| VV |  | Součet |  | 34 | [12 empty] | VV | 2 | 4 | True | 1 | ROZPOCET
409 | K | 725122813 | Demontáž pisoárů s nádrží a 1 záchodkem | soubor | 9 | 50 | 450 | CS ÚRS 2021 02 |  | snížená |  | 0 | 0 | 0 | 0.0172 | 0.1548 | 16 | K | 2 |  |  |  | ROZPOCET | [5 empty] | 0 | 450 | 0 | 0 | 0 | 2 | 450 | 16 | -1417327390
| Online PSC |  | https://podminky.urs.cz/item/CS_URS_2021_02/725122813 | [14 empty] | Online PSC | 2
| VV |  | D.1.1.2.2 Půdorys 1.NP - stávající stav + bourací práce | [14 empty] | VV | 2 | 1 | True | 0 | ROZPOCET
| VV |  | 3 |  | 3 | [12 empty] | VV | 2 | 2 | True | 0 | ROZPOCET
| VV |  | D.1.1.2.3 Půdorys 2.NP - stávající stav + bourací práce | [14 empty] | VV | 2 | 1 | True | 0 | ROZPOCET
| VV |  | 3 |  | 3 | [12 empty] | VV | 2 | 2 | True | 0 | ROZPOCET
| VV |  | D.1.1.2.4 Půdorys 3.NP - stávající stav + bourací práce | [14 empty] | VV | 2 | 1 | True | 0 | ROZPOCET
| VV |  | 3 |  | 3 | [12 empty] | VV | 2 | 2 | True | 0 | ROZPOCET
| VV |  | Součet |  | 9 | [12 empty] | VV | 2 | 4 | True | 1 | ROZPOCET
410 | K | 725210821 | Demontáž umyvadel bez výtokových armatur umyvadel | soubor | 54 | 50 | 2700 | CS ÚRS 2021 02 |  | snížená |  | 0 | 0 | 0 | 0.01946 | 1.0508 | 16 | K | 2 |  |  |  | ROZPOCET | [5 empty] | 0 | 2700 | 0 | 0 | 0 | 2 | 2700 | 16 | -414806362
| Online PSC |  | https://podminky.urs.cz/item/CS_URS_2021_02/725210821 | [14 empty] | Online PSC | 2
| VV |  | D.1.1.2.1 Půdorys 1.PP - stávající stav + bourací práce | [14 empty] | VV | 2 | 1 | True | 0 | ROZPOCET
| VV |  | 6 |  | 6 | [12 empty] | VV | 2 | 2 | True | 0 | ROZPOCET
| VV |  | D.1.1.2.2 Půdorys 1.NP - stávající stav + bourací práce | [14 empty] | VV | 2 | 1 | True | 0 | ROZPOCET
| VV |  | 10 |  | 10 | [12 empty] | VV | 2 | 2 | True | 0 | ROZPOCET
| VV |  | D.1.1.2.3 Půdorys 2.NP - stávající stav + bourací práce | [14 empty] | VV | 2 | 1 | True | 0 | ROZPOCET
| VV |  | 19 |  | 19 | [12 empty] | VV | 2 | 2 | True | 0 | ROZPOCET
| VV |  | D.1.1.2.4 Půdorys 3.NP - stávající stav + bourací práce | [14 empty] | VV | 2 | 1 | True | 0 | ROZPOCET
| VV |  | 15 |  | 15 | [12 empty] | VV | 2 | 2 | True | 0 | ROZPOCET
| VV |  | D.1.1.2.5 Půdorys 4.NP - stávající stav + bourací práce | [14 empty] | VV | 2 | 1 | True | 0 | ROZPOCET
| VV |  | 4 |  | 4 | [12 empty] | VV | 2 | 2 | True | 0 | ROZPOCET
| VV |  | Součet |  | 54 | [12 empty] | VV | 2 | 4 | True | 1 | ROZPOCET
411 | K | 725240812 | Demontáž sprchových kabin a vaniček bez výtokových armatur vaniček | soubor | 10 | 300 | 3000 | CS ÚRS 2021 02 |  | snížená |  | 0 | 0 | 0 | 0.0245 | 0.245 | 16 | K | 2 |  |  |  | ROZPOCET | [5 empty] | 0 | 3000 | 0 | 0 | 0 | 2 | 3000 | 16 | -981539564
| Online PSC |  | https://podminky.urs.cz/item/CS_URS_2021_02/725240812 | [14 empty] | Online PSC | 2
| VV |  | D.1.1.2.1 Půdorys 1.PP - stávající stav + bourací práce | [14 empty] | VV | 2 | 1 | True | 0 | ROZPOCET
| VV |  | 1 |  | 1 | [12 empty] | VV | 2 | 2 | True | 0 | ROZPOCET
| VV |  | D.1.1.2.2 Půdorys 1.NP - stávající stav + bourací práce | [14 empty] | VV | 2 | 1 | True | 0 | ROZPOCET
| VV |  | 2 |  | 2 | [12 empty] | VV | 2 | 2 | True | 0 | ROZPOCET
| VV |  | D.1.1.2.3 Půdorys 2.NP - stávající stav + bourací práce | [14 empty] | VV | 2 | 1 | True | 0 | ROZPOCET
| VV |  | 2 |  | 2 | [12 empty] | VV | 2 | 2 | True | 0 | ROZPOCET
| VV |  | D.1.1.2.4 Půdorys 3.NP - stávající stav + bourací práce | [14 empty] | VV | 2 | 1 | True | 0 | ROZPOCET
| VV |  | 4 |  | 4 | [12 empty] | VV | 2 | 2 | True | 0 | ROZPOCET
| VV |  | D.1.1.2.5 Půdorys 4.NP - stávající stav + bourací práce | [14 empty] | VV | 2 | 1 | True | 0 | ROZPOCET
| VV |  | 1 |  | 1 | [12 empty] | VV | 2 | 2 | True | 0 | ROZPOCET
| VV |  | Součet |  | 10 | [12 empty] | VV | 2 | 4 | True | 1 | ROZPOCET
412 | K | 725980123R | Kompletní dodávka a montáž revizní dvířka pro ZTI, čistící kusy ve stěně, bytové vodoměry, plast 400x300 mm | kus | 61 | 1785 | 108885 |  |  | snížená |  | 0 | 0.00031 | 0.01891 | 0 | 0 | 16 | K | 2 |  |  |  | ROZPOCET | [5 empty] | 0 | 108885 | 0 | 0 | 0 | 2 | 108885 | 16 | 1971646473
| VV |  | D.1.1.3.9 Kniha ostatních výrobků | [14 empty] | VV | 2 | 1 | True | 0 | ROZPOCET
| VV |  | "OS30" 61 |  | 61 | [12 empty] | VV | 2 | 2 | True | 0 | ROZPOCET
| VV |  | Součet |  | 61 | [12 empty] | VV | 2 | 4 | True | 1 | ROZPOCET
413 | K | 725980124R | Kompletní dodávka a montáž revizní dvířka pro ZTI, bytové vodoměry, plast 400x300 mm, s těsnící manžetou do mokrých prostor (sprcha) | kus | 4 | 2125 | 8500 |  |  | snížená |  | 0 | 0.00031 | 0.00124 | 0 | 0 | 16 | K | 2 |  |  |  | ROZPOCET | [5 empty] | 0 | 8500 | 0 | 0 | 0 | 2 | 8500 | 16 | 1416884565
| VV |  | D.1.1.3.9 Kniha ostatních výrobků | [14 empty] | VV | 2 | 1 | True | 0 | ROZPOCET
| VV |  | "OS33" 4 |  | 4 | [12 empty] | VV | 2 | 2 | True | 0 | ROZPOCET
| VV |  | Součet |  | 4 | [12 empty] | VV | 2 | 4 | True | 1 | ROZPOCET
414 | K | 725590813 | Vnitrostaveništní přemístění vybouraných (demontovaných) hmot zařizovacích předmětů vodorovně do 100 m v objektech výšky přes 12 do 24 m | t | 2.108 | 1000 | 2108 | CS ÚRS 2021 02 |  | snížená |  | 0 | 0 | 0 | 0 | 0 | 16 | K | 2 |  |  |  | ROZPOCET | [5 empty] | 0 | 2108 | 0 | 0 | 0 | 2 | 2108 | 16 | -1150115963
| Online PSC |  | https://podminky.urs.cz/item/CS_URS_2021_02/725590813 | [14 empty] | Online PSC | 2
415 | K | 998725203 | Přesun hmot pro zařizovací předměty stanovený procentní sazbou (%) z ceny vodorovná dopravní vzdálenost do 50 m v objektech výšky přes 12 do 24 m | % | 1273.43 | 2 | 2546.86 | CS ÚRS 2021 02 |  | snížená |  | 0 | 0 | 0 | 0 | 0 | 16 | K | 2 |  |  |  | ROZPOCET | [5 empty] | 0 | 2546.86 | 0 | 0 | 0 | 2 | 2546.86 | 16 | -1203806943
| Online PSC |  | https://podminky.urs.cz/item/CS_URS_2021_02/998725203 | [14 empty] | Online PSC | 2
| D | 731 | Ústřední vytápění - kotelny |  |  |  | 3232.95 |  |  |  |  | 0 |  | 0.00051 |  | 0.91875 | 2 | D | 1 |  |  |  | ROZPOCET | [11 empty] | 3232.95
416 | K | 731200825 | Demontáž kotlů ocelových na kapalná nebo plynná paliva, o výkonu přes 25 do 40 kW | kus | 3 | 460 | 1380 | CS ÚRS 2021 02 |  | snížená |  | 0 | 0.00017 | 0.00051 | 0.30625 | 0.91875 | 16 | K | 2 |  |  |  | ROZPOCET | [5 empty] | 0 | 1380 | 0 | 0 | 0 | 2 | 1380 | 16 | 1239906918
| Online PSC |  | https://podminky.urs.cz/item/CS_URS_2021_02/731200825 | [14 empty] | Online PSC | 2
417 | K | 731391811 | Vypuštění vody z kotlů do kanalizace samospádem o výhřevné ploše kotlů do 5 m2 | kus | 3 | 260 | 780 | CS ÚRS 2021 02 |  | snížená |  | 0 | 0 | 0 | 0 | 0 | 16 | K | 2 |  |  |  | ROZPOCET | [5 empty] | 0 | 780 | 0 | 0 | 0 | 2 | 780 | 16 | 1333542542
| Online PSC |  | https://podminky.urs.cz/item/CS_URS_2021_02/731391811 | [14 empty] | Online PSC | 2
418 | K | 731890801 | Vnitrostaveništní přemístění vybouraných (demontovaných) hmot kotelen vodorovně do 100 m umístěných ve výšce (hloubce) do 6 m | t | 0.919 | 1000 | 919 | CS ÚRS 2021 02 |  | snížená |  | 0 | 0 | 0 | 0 | 0 | 16 | K | 2 |  |  |  | ROZPOCET | [5 empty] | 0 | 919 | 0 | 0 | 0 | 2 | 919 | 16 | -159995615
| Online PSC |  | https://podminky.urs.cz/item/CS_URS_2021_02/731890801 | [14 empty] | Online PSC | 2
419 | K | 998731201 | Přesun hmot pro kotelny stanovený procentní sazbou (%) z ceny vodorovná dopravní vzdálenost do 50 m v objektech výšky do 6 m | % | 30.79 | 5 | 153.95 | CS ÚRS 2021 02 |  | snížená |  | 0 | 0 | 0 | 0 | 0 | 16 | K | 2 |  |  |  | ROZPOCET | [5 empty] | 0 | 153.95 | 0 | 0 | 0 | 2 | 153.95 | 16 | 138116557
| Online PSC |  | https://podminky.urs.cz/item/CS_URS_2021_02/998731201 | [14 empty] | Online PSC | 2
| D | 733 | Ústřední vytápění - rozvodné potrubí |  |  |  | 10429.65 |  |  |  |  | 0 |  | 0.0125 |  | 1.1825 | 2 | D | 1 |  |  |  | ROZPOCET | [11 empty] | 10429.65
420 | K | 733120819 | Demontáž potrubí z trubek ocelových hladkých Ø přes 38 do 60,3 | m | 250 | 35 | 8750 | CS ÚRS 2021 02 |  | snížená |  | 0 | 5e-05 | 0.0125 | 0.00473 | 1.1825 | 16 | K | 2 |  |  |  | ROZPOCET | [5 empty] | 0 | 8750 | 0 | 0 | 0 | 2 | 8750 | 16 | 1786079725
| Online PSC |  | https://podminky.urs.cz/item/CS_URS_2021_02/733120819 | [14 empty] | Online PSC | 2
421 | K | 733890803 | Vnitrostaveništní přemístění vybouraných (demontovaných) hmot rozvodů potrubí vodorovně do 100 m v objektech výšky přes 6 do 24 m | t | 1.183 | 1000 | 1183 | CS ÚRS 2021 02 |  | snížená |  | 0 | 0 | 0 | 0 | 0 | 16 | K | 2 |  |  |  | ROZPOCET | [5 empty] | 0 | 1183 | 0 | 0 | 0 | 2 | 1183 | 16 | -1379196311
| Online PSC |  | https://podminky.urs.cz/item/CS_URS_2021_02/733890803 | [14 empty] | Online PSC | 2
422 | K | 998733203 | Přesun hmot pro rozvody potrubí stanovený procentní sazbou z ceny vodorovná dopravní vzdálenost do 50 m v objektech výšky přes 12 do 24 m | % | 99.33 | 5 | 496.65 | CS ÚRS 2021 02 |  | snížená |  | 0 | 0 | 0 | 0 | 0 | 16 | K | 2 |  |  |  | ROZPOCET | [5 empty] | 0 | 496.65 | 0 | 0 | 0 | 2 | 496.65 | 16 | -988782695
| Online PSC |  | https://podminky.urs.cz/item/CS_URS_2021_02/998733203 | [14 empty] | Online PSC | 2
| D | 735 | Ústřední vytápění - otopná tělesa |  |  |  | 62664 |  |  |  |  | 0 |  | 0 |  | 13.328 | 2 | D | 1 |  |  |  | ROZPOCET | [11 empty] | 62664
423 | K | 735111810 | Demontáž otopných těles litinových článkových | m2 | 560 | 100 | 56000 | CS ÚRS 2021 02 |  | snížená |  | 0 | 0 | 0 | 0.0238 | 13.328 | 16 | K | 2 |  |  |  | ROZPOCET | [5 empty] | 0 | 56000 | 0 | 0 | 0 | 2 | 56000 | 16 | -562649218
| Online PSC |  | https://podminky.urs.cz/item/CS_URS_2021_02/735111810 | [14 empty] | Online PSC | 2
424 | K | 735890803 | Vnitrostaveništní přemístění vybouraných (demontovaných) hmot otopných těles vodorovně do 100 m v objektech výšky přes 12 do 24 m | t | 13.328 | 500 | 6664 | CS ÚRS 2021 02 |  | snížená |  | 0 | 0 | 0 | 0 | 0 | 16 | K | 2 |  |  |  | ROZPOCET | [5 empty] | 0 | 6664 | 0 | 0 | 0 | 2 | 6664 | 16 | -1881425518
| Online PSC |  | https://podminky.urs.cz/item/CS_URS_2021_02/735890803 | [14 empty] | Online PSC | 2
| D | 741 | Elektroinstalace - silnoproud |  |  |  | 38850 |  |  |  |  | 0 |  | 0 |  | 0.281 | 2 | D | 1 |  |  |  | ROZPOCET | [11 empty] | 38850
425 | K | 741211827R | Demontáž rozvodnic kovových, uložených pod omítkou, krytí přes IPx 4, plochy přes 0,8 m2 | kus | 7 | 1000 | 7000 |  |  | snížená |  | 0 | 0 | 0 | 0.04 | 0.28 | 16 | K | 2 |  |  |  | ROZPOCET | [5 empty] | 0 | 7000 | 0 | 0 | 0 | 2 | 7000 | 16 | -502821424
| VV |  | D.1.1.2.1 Půdorys 1.PP - stávající stav + bourací práce | [14 empty] | VV | 2 | 1 | True | 0 | ROZPOCET
| VV |  | "§35" 3 |  | 3 | [12 empty] | VV | 2 | 2 | True | 0 | ROZPOCET
| VV |  | D.1.1.2.3 Půdorys 2.NP - stávající stav + bourací práce | [14 empty] | VV | 2 | 1 | True | 0 | ROZPOCET
| VV |  | "§02" 1 |  | 1 | [12 empty] | VV | 2 | 2 | True | 0 | ROZPOCET
| VV |  | "§03" 2 |  | 2 | [12 empty] | VV | 2 | 2 | True | 0 | ROZPOCET
| VV |  | D.1.1.2.4 Půdorys 3.NP - stávající stav + bourací práce | [14 empty] | VV | 2 | 1 | True | 0 | ROZPOCET
| VV |  | "§02" 1 |  | 1 | [12 empty] | VV | 2 | 2 | True | 0 | ROZPOCET
| VV |  | Součet |  | 7 | [12 empty] | VV | 2 | 4 | True | 1 | ROZPOCET
426 | K | 741325839R | Demontáž bleskosvodné soustavy na střeše - kompletně na celé ploše střechy | kus | 2 | 15000 | 30000 |  |  | snížená |  | 0 | 0 | 0 | 0.0005 | 0.001 | 16 | K | 2 |  |  |  | ROZPOCET | [5 empty] | 0 | 30000 | 0 | 0 | 0 | 2 | 30000 | 16 | 1146096706
| VV |  | D.1.1.2.5 Půdorys 4.NP - stávající stav + bourací práce | [14 empty] | VV | 2 | 1 | True | 0 | ROZPOCET
| VV |  | "§07" 1 |  | 1 | [12 empty] | VV | 2 | 2 | True | 0 | ROZPOCET
| VV |  | D.1.1.2.6 Půdorys střechy - stávající stav + bourací práce | [14 empty] | VV | 2 | 1 | True | 0 | ROZPOCET
| VV |  | "§07" 1 |  | 1 | [12 empty] | VV | 2 | 2 | True | 0 | ROZPOCET
| VV |  | Součet |  | 2 | [12 empty] | VV | 2 | 4 | True | 1 | ROZPOCET
427 | K | 998741203 | Přesun hmot pro silnoproud stanovený procentní sazbou (%) z ceny vodorovná dopravní vzdálenost do 50 m v objektech výšky přes 12 do 24 m | % | 370 | 5 | 1850 | CS ÚRS 2021 02 |  | snížená |  | 0 | 0 | 0 | 0 | 0 | 16 | K | 2 |  |  |  | ROZPOCET | [5 empty] | 0 | 1850 | 0 | 0 | 0 | 2 | 1850 | 16 | -902937741
| Online PSC |  | https://podminky.urs.cz/item/CS_URS_2021_02/998741203 | [14 empty] | Online PSC | 2
| D | 742 | Elektroinstalace - slaboproud |  |  |  | 29827.04 |  |  |  |  | 0 |  | 0.00014 |  | 0.016 | 2 | D | 1 |  |  |  | ROZPOCET | [11 empty] | 29827.04
428 | K | 742210121 | Montáž hlásiče automatického bodového | kus | 34 | 89.5 | 3043 | CS ÚRS 2021 02 |  | snížená |  | 0 | 0 | 0 | 0 | 0 | 16 | K | 2 |  |  |  | ROZPOCET | [5 empty] | 0 | 3043 | 0 | 0 | 0 | 2 | 3043 | 16 | -214298482
| Online PSC |  | https://podminky.urs.cz/item/CS_URS_2021_02/742210121 | [14 empty] | Online PSC | 2
| VV |  | D.1.1.3.9 Kniha ostatních výrobů | [14 empty] | VV | 2 | 1 | True | 0 | ROZPOCET
| VV |  | "OS86" 33 |  | 33 | [12 empty] | VV | 2 | 2 | True | 0 | ROZPOCET
| VV |  | "OS87" 1 |  | 1 | [12 empty] | VV | 2 | 2 | True | 0 | ROZPOCET
| VV |  | Součet |  | 34 | [12 empty] | VV | 2 | 4 | True | 1 | ROZPOCET
429 | M | 59081431R | autonomní požární hlásič s fotoelektrickým senzorem pro umístění na strop | kus | 33 | 300 | 9900 |  |  | snížená |  | 0 | 0 | 0 | 0 | 0 | 32 | M | 2 |  |  |  | ROZPOCET | [5 empty] | 0 | 9900 | 0 | 0 | 0 | 2 | 9900 | 16 | -935379776
| VV |  | D.1.1.3.9 Kniha ostatních výrobů | [14 empty] | VV | 2 | 1 | True | 0 | ROZPOCET
| VV |  | "OS86" 33 |  | 33 | [12 empty] | VV | 2 | 2 | True | 0 | ROZPOCET
| VV |  | Součet |  | 33 | [12 empty] | VV | 2 | 4 | True | 1 | ROZPOCET
430 | M | 59081432R | autonomní požární hlásič se senzorem indikující vznik CO pro umístění na strom nebo stěnu | kus | 1 | 500 | 500 |  |  | snížená |  | 0 | 0 | 0 | 0 | 0 | 32 | M | 2 |  |  |  | ROZPOCET | [5 empty] | 0 | 500 | 0 | 0 | 0 | 2 | 500 | 16 | -138919091
| VV |  | D.1.1.3.9 Kniha ostatních výrobů | [14 empty] | VV | 2 | 1 | True | 0 | ROZPOCET
| VV |  | "OS87" 1 |  | 1 | [12 empty] | VV | 2 | 2 | True | 0 | ROZPOCET
| VV |  | Součet |  | 1 | [12 empty] | VV | 2 | 4 | True | 1 | ROZPOCET
431 | K | 742210241 | Montáž dveřního koordinátoru s postupným zavíráním dvoukřídlých dveří | kus | 2 | 1107.7 | 2215.4 | CS ÚRS 2021 02 |  | snížená |  | 0 | 0 | 0 | 0 | 0 | 16 | K | 2 |  |  |  | ROZPOCET | [5 empty] | 0 | 2215.4 | 0 | 0 | 0 | 2 | 2215.4 | 16 | -10915480
| Online PSC |  | https://podminky.urs.cz/item/CS_URS_2021_02/742210241 | [14 empty] | Online PSC | 2
| VV |  | D.1.1.3.5 Kniha HW vybavení křídel | [14 empty] | VV | 2 | 1 | True | 0 | ROZPOCET
| VV |  | "HW05" 1 |  | 1 | [12 empty] | VV | 2 | 2 | True | 0 | ROZPOCET
| VV |  | "HW06" 1 |  | 1 | [12 empty] | VV | 2 | 2 | True | 0 | ROZPOCET
| VV |  | Součet |  | 2 | [12 empty] | VV | 2 | 4 | True | 1 | ROZPOCET
432 | M | 59081303 | koordinátor dveřní, nastavitelný, dvoukřídlé dveře | kus | 2 | 2688 | 5376 | CS ÚRS 2021 02 |  | snížená |  | 0 | 0 | 0 | 0 | 0 | 32 | M | 2 |  |  |  | ROZPOCET | [5 empty] | 0 | 5376 | 0 | 0 | 0 | 2 | 5376 | 16 | -1161412088
| VV |  | D.1.1.3.5 Kniha HW vybavení křídel | [14 empty] | VV | 2 | 1 | True | 0 | ROZPOCET
| VV |  | "HW05" 1 |  | 1 | [12 empty] | VV | 2 | 2 | True | 0 | ROZPOCET
| VV |  | "HW06" 1 |  | 1 | [12 empty] | VV | 2 | 2 | True | 0 | ROZPOCET
| VV |  | Součet |  | 2 | [12 empty] | VV | 2 | 4 | True | 1 | ROZPOCET
433 | K | 742320011 | Montáž elektricky ovládaných zámků elektromechanických samozamykacích s panikovou funkcí | kus | 1 | 2510.7 | 2510.7 | CS ÚRS 2021 02 |  | snížená |  | 0 | 0 | 0 | 0 | 0 | 16 | K | 2 |  |  |  | ROZPOCET | [5 empty] | 0 | 2510.7 | 0 | 0 | 0 | 2 | 2510.7 | 16 | 2134105203
| Online PSC |  | https://podminky.urs.cz/item/CS_URS_2021_02/742320011 | [14 empty] | Online PSC | 2
| VV |  | D.1.1.3.5 Kniha HW vybavení křídel | [14 empty] | VV | 2 | 1 | True | 0 | ROZPOCET
| VV |  | "HW05" 1 |  | 1 | [12 empty] | VV | 2 | 2 | True | 0 | ROZPOCET
| VV |  | Součet |  | 1 | [12 empty] | VV | 2 | 4 | True | 1 | ROZPOCET
434 | M | 38229006R | elektromechanický zámek, bezpečnostní, paniková funkce | kus | 1 | 4400 | 4400 |  |  | snížená |  | 0 | 0.00014 | 0.00014 | 0 | 0 | 32 | M | 2 |  |  |  | ROZPOCET | [5 empty] | 0 | 4400 | 0 | 0 | 0 | 2 | 4400 | 16 | -316293181
| VV |  | D.1.1.3.5 Kniha HW vybavení křídel | [14 empty] | VV | 2 | 1 | True | 0 | ROZPOCET
| VV |  | "HW05" 1 |  | 1 | [12 empty] | VV | 2 | 2 | True | 0 | ROZPOCET
| VV |  | Součet |  | 1 | [12 empty] | VV | 2 | 4 | True | 1 | ROZPOCET
435 | K | 742420821 | Demontáž společné televizní antény anténního stožáru | kus | 1 | 461.6 | 461.6 | CS ÚRS 2021 02 |  | snížená |  | 0 | 0 | 0 | 0.016 | 0.016 | 16 | K | 2 |  |  |  | ROZPOCET | [5 empty] | 0 | 461.6 | 0 | 0 | 0 | 2 | 461.6 | 16 | -1986104145
| Online PSC |  | https://podminky.urs.cz/item/CS_URS_2021_02/742420821 | [14 empty] | Online PSC | 2
| VV |  | D.1.1.2.6 Půdorys střechy - stávající stav + bourací práce | [14 empty] | VV | 2 | 1 | True | 0 | ROZPOCET
| VV |  | "§09" 1 |  | 1 | [12 empty] | VV | 2 | 2 | True | 0 | ROZPOCET
| VV |  | Součet |  | 1 | [12 empty] | VV | 2 | 4 | True | 1 | ROZPOCET
436 | K | 998742203 | Přesun hmot pro slaboproud stanovený procentní sazbou (%) z ceny vodorovná dopravní vzdálenost do 50 m v objektech výšky přes 12 do 24 m | % | 284.067 | 5 | 1420.34 | CS ÚRS 2021 02 |  | snížená |  | 0 | 0 | 0 | 0 | 0 | 16 | K | 2 |  |  |  | ROZPOCET | [5 empty] | 0 | 1420.34 | 0 | 0 | 0 | 2 | 1420.34 | 16 | 1203944981
| Online PSC |  | https://podminky.urs.cz/item/CS_URS_2021_02/998742203 | [14 empty] | Online PSC | 2
| D | 751 | Vzduchotechnika |  |  |  | 25317.4 |  |  |  |  | 0 |  | 0.04205 |  | 0 | 2 | D | 1 |  |  |  | ROZPOCET | [11 empty] | 25317.4
437 | K | 751398051 | Montáž ostatních zařízení protidešťové žaluzie nebo žaluziové klapky na čtyřhranné potrubí, průřezu do 0,150 m2 | kus | 13 | 250 | 3250 | CS ÚRS 2021 02 |  | snížená |  | 0 | 0 | 0 | 0 | 0 | 16 | K | 2 |  |  |  | ROZPOCET | [5 empty] | 0 | 3250 | 0 | 0 | 0 | 2 | 3250 | 16 | -1327159447
| Online PSC |  | https://podminky.urs.cz/item/CS_URS_2021_02/751398051 | [14 empty] | Online PSC | 2
| VV |  | D.1.1.3.9 Kniha ostatních výrobů | [14 empty] | VV | 2 | 1 | True | 0 | ROZPOCET
| VV |  | "OS14" 10 |  | 10 | [12 empty] | VV | 2 | 2 | True | 0 | ROZPOCET
| VV |  | "OS15" 1 |  | 1 | [12 empty] | VV | 2 | 2 | True | 0 | ROZPOCET
| VV |  | "OS16" 2 |  | 2 | [12 empty] | VV | 2 | 2 | True | 0 | ROZPOCET
| VV |  | Součet |  | 13 | [12 empty] | VV | 2 | 4 | True | 1 | ROZPOCET
438 | M | 42972913R | žaluzie protidešťová s pevnými lamelami, síťkou proti hmyzu, Al, 140x140mm | kus | 10 | 1440 | 14400 |  |  | snížená |  | 0 | 0.0028 | 0.028 | 0 | 0 | 32 | M | 2 |  |  |  | ROZPOCET | [5 empty] | 0 | 14400 | 0 | 0 | 0 | 2 | 14400 | 16 | -988706942
| VV |  | D.1.1.3.9 Kniha ostatních výrobů | [14 empty] | VV | 2 | 1 | True | 0 | ROZPOCET
| VV |  | "OS14" 10 |  | 10 | [12 empty] | VV | 2 | 2 | True | 0 | ROZPOCET
| VV |  | Součet |  | 10 | [12 empty] | VV | 2 | 4 | True | 1 | ROZPOCET
439 | M | 42972916R | žaluzie protidešťová s pevnými lamelami, síťkou proti hmyzu, Al, 240x240mm | kus | 1 | 1650 | 1650 |  |  | snížená |  | 0 | 0.0041 | 0.0041 | 0 | 0 | 32 | M | 2 |  |  |  | ROZPOCET | [5 empty] | 0 | 1650 | 0 | 0 | 0 | 2 | 1650 | 16 | 1337637798
| VV |  | D.1.1.3.9 Kniha ostatních výrobů | [14 empty] | VV | 2 | 1 | True | 0 | ROZPOCET
| VV |  | "OS15" 1 |  | 1 | [12 empty] | VV | 2 | 2 | True | 0 | ROZPOCET
| VV |  | Součet |  | 1 | [12 empty] | VV | 2 | 4 | True | 1 | ROZPOCET
440 | M | 42972917R | žaluzie protidešťová s pevnými lamelami, se síťkou proti hmyzu, Al, 290x290mm | kus | 2 | 1890 | 3780 |  |  | snížená |  | 0 | 0.0048 | 0.0096 | 0 | 0 | 32 | M | 2 |  |  |  | ROZPOCET | [5 empty] | 0 | 3780 | 0 | 0 | 0 | 2 | 3780 | 16 | -686262492
| VV |  | D.1.1.3.9 Kniha ostatních výrobů | [14 empty] | VV | 2 | 1 | True | 0 | ROZPOCET
| VV |  | "OS16" 2 |  | 2 | [12 empty] | VV | 2 | 2 | True | 0 | ROZPOCET
| VV |  | Součet |  | 2 | [12 empty] | VV | 2 | 4 | True | 1 | ROZPOCET
441 | K | 751514776 | Montáž protidešťové stříšky nebo výfukové hlavice do plechového potrubí kruhové bez příruby, průměru přes 100 do 200 mm | kus | 1 | 250 | 250 | CS ÚRS 2021 02 |  | snížená |  | 0 | 0 | 0 | 0 | 0 | 16 | K | 2 |  |  |  | ROZPOCET | [5 empty] | 0 | 250 | 0 | 0 | 0 | 2 | 250 | 16 | 924460273
| Online PSC |  | https://podminky.urs.cz/item/CS_URS_2021_02/751514776 | [14 empty] | Online PSC | 2
| VV |  | D.1.1.3.9 Kniha ostatních výrobů | [14 empty] | VV | 2 | 1 | True | 0 | ROZPOCET
| VV |  | "OS04" 1 |  | 1 | [12 empty] | VV | 2 | 2 | True | 0 | ROZPOCET
| VV |  | Součet |  | 1 | [12 empty] | VV | 2 | 4 | True | 1 | ROZPOCET
442 | M | 55349589R | střešní protidešťová hlavice odvětrání výtahové šachty DN 200mm (pozink) včetně těsnící manžety pro prostup PVC fólií | kus | 1 | 1250 | 1250 |  |  | snížená |  | 0 | 0.00035 | 0.00035 | 0 | 0 | 32 | M | 2 |  |  |  | ROZPOCET | [5 empty] | 0 | 1250 | 0 | 0 | 0 | 2 | 1250 | 16 | -1371189952
| VV |  | D.1.1.3.9 Kniha ostatních výrobů | [14 empty] | VV | 2 | 1 | True | 0 | ROZPOCET
| VV |  | "OS04" 1 |  | 1 | [12 empty] | VV | 2 | 2 | True | 0 | ROZPOCET
| VV |  | Součet |  | 1 | [12 empty] | VV | 2 | 4 | True | 1 | ROZPOCET
443 | K | 998751202 | Přesun hmot pro vzduchotechniku stanovený procentní sazbou (%) z ceny vodorovná dopravní vzdálenost do 50 m v objektech výšky přes 12 do 24 m | % | 245.8 | 3 | 737.4 | CS ÚRS 2021 02 |  | snížená |  | 0 | 0 | 0 | 0 | 0 | 16 | K | 2 |  |  |  | ROZPOCET | [5 empty] | 0 | 737.4 | 0 | 0 | 0 | 2 | 737.4 | 16 | 418607368
| Online PSC |  | https://podminky.urs.cz/item/CS_URS_2021_02/998751202 | [14 empty] | Online PSC | 2
| D | 762 | Konstrukce tesařské |  |  |  | 269450.05 |  |  |  |  | 0 |  | 5.3983 |  | 41.7474 | 2 | D | 1 |  |  |  | ROZPOCET | [11 empty] | 269450.05
444 | K | 762341145R | Bednění a laťování bednění střech rovných sklonu do 60° s vyřezáním otvorů z cementotřískových desek šroubovaných na rošt na pero a drážku, tloušťky desky 20 mm, včetně přelepení spoji pásku šířky 50 mm | m2 | 11.268 | 1368.5 | 15420.26 |  |  | snížená |  | 0 | 0.03134 | 0.35314 | 0 | 0 | 16 | K | 2 |  |  |  | ROZPOCET | [5 empty] | 0 | 15420.26 | 0 | 0 | 0 | 2 | 15420.26 | 16 | -1840955618
| VV |  | Skladba_R05 |  | 11.268 | [12 empty] | VV | 2 | 2 | True | 0 | ROZPOCET
| VV |  | Součet |  | 11.268 | [12 empty] | VV | 2 | 4 | True | 1 | ROZPOCET
445 | K | 762361322R | Konstrukční vrstva pod klempířské prvky pro oplechování horních ploch zdí a nadezdívek (atik) z desek cementotřískových šroubovaných do podkladu, tloušťky desky 20 mm | m2 | 130.946 | 865.7 | 113359.95 |  |  | snížená |  | 0 | 0.03383 | 4.4299 | 0 | 0 | 16 | K | 2 |  |  |  | ROZPOCET | [5 empty] | 0 | 113359.95 | 0 | 0 | 0 | 2 | 113359.95 | 16 | -181470114
| VV |  | D.1.1.3.10.11 D11 - detail atiky střechy | [14 empty] | VV | 2 | 1 | True | 0 | ROZPOCET
| VV |  | D.1.1.3.10.12 D12 - detail atiky nad lodžií | [14 empty] | VV | 2 | 1 | True | 0 | ROZPOCET
| VV |  | D.1.1.3.10.13 D13 - detail střechy - výtahová šachta | [14 empty] | VV | 2 | 1 | True | 0 | ROZPOCET
| VV |  | D.1.1.2.12 Půdorys 1.NP - nový stav | [14 empty] | VV | 2 | 1 | True | 0 | ROZPOCET
| VV |  | 13,5*1 |  | 13.5 | [12 empty] | VV | 2 | 2 | True | 0 | ROZPOCET
| VV |  | 3,4*0,65 |  | 2.21 | [12 empty] | VV | 2 | 2 | True | 0 | ROZPOCET
| VV |  | Mezisoučet |  | 15.71 | [12 empty] | VV | 2 | 3 | True | 0 | ROZPOCET
| VV |  | D.1.2.8 Půdorys střechy nad 4.NP | [14 empty] | VV | 2 | 1 | True | 0 | ROZPOCET
| VV |  | (3,725+8,08+26,41+10,55+11,52+0,545+1,775+10,005+13,295+15,275+0,685+0,615+6,15+13,295+0,485+29,91+13,27+23,245)*0,5 |  | 94.418 | [12 empty] | VV | 2 | 2 | True | 0 | ROZPOCET
| VV |  | (4,98+9,89)*2*0,7 |  | 20.818 | [12 empty] | VV | 2 | 2 | True | 0 | ROZPOCET
| VV |  | Mezisoučet |  | 115.236 | [12 empty] | VV | 2 | 3 | True | 0 | ROZPOCET
| VV |  | Součet |  | 130.946 | [12 empty] | VV | 2 | 4 | True | 1 | ROZPOCET
446 | K | 762420035R | Obložení stropů nebo střešních podhledů z cementotřískových desek šroubovaných na pero a drážku broušených, tloušťky desky 20 mm, včetně přelepení spojů páskou šířky 50 mm | m2 | 11.268 | 1368.5 | 15420.26 |  |  | snížená |  | 0 | 0.02963 | 0.33387 | 0 | 0 | 16 | K | 2 |  |  |  | ROZPOCET | [5 empty] | 0 | 15420.26 | 0 | 0 | 0 | 2 | 15420.26 | 16 | -1442189999
| VV |  | Skladba_R05 |  | 11.268 | [12 empty] | VV | 2 | 2 | True | 0 | ROZPOCET
| VV |  | Součet |  | 11.268 | [12 empty] | VV | 2 | 4 | True | 1 | ROZPOCET
447 | K | 762430035 | Obložení stěn z cementotřískových desek šroubovaných na pero a drážku broušených, tloušťky desky 20 mm | m2 | 9.5 | 1342.6 | 12754.7 | CS ÚRS 2021 02 |  | snížená |  | 0 | 0.02962 | 0.28139 | 0 | 0 | 16 | K | 2 |  |  |  | ROZPOCET | [5 empty] | 0 | 12754.7 | 0 | 0 | 0 | 2 | 12754.7 | 16 | 1847029395
| Online PSC |  | https://podminky.urs.cz/item/CS_URS_2021_02/762430035 | [14 empty] | Online PSC | 2
| VV |  | D.1.1.3.10.7 D07 - detail zastřešení vstupu - atika | [14 empty] | VV | 2 | 1 | True | 0 | ROZPOCET
| VV |  | (2,5*2+4,5)*(0,5+0,2+0,3) |  | 9.5 | [12 empty] | VV | 2 | 2 | True | 0 | ROZPOCET
| VV |  | Součet |  | 9.5 | [12 empty] | VV | 2 | 4 | True | 1 | ROZPOCET
448 | K | 762522812 | Demontáž podlah s polštáři z prken nebo fošen tl. přes 32 mm | m2 | 1391.58 | 75.2 | 104646.82 | CS ÚRS 2021 02 |  | snížená |  | 0 | 0 | 0 | 0.03 | 41.7474 | 16 | K | 2 |  |  |  | ROZPOCET | [5 empty] | 0 | 104646.82 | 0 | 0 | 0 | 2 | 104646.82 | 16 | 876847574
| Online PSC |  | https://podminky.urs.cz/item/CS_URS_2021_02/762522812 | [14 empty] | Online PSC | 2
| VV |  | D.1.1.2.1 Půdorys 1.PP - stávající stav + bourací práce | [14 empty] | VV | 2 | 1 | True | 0 | ROZPOCET
| VV |  | "0.26" 15,72 |  | 15.72 | [12 empty] | VV | 2 | 2 | True | 0 | ROZPOCET
| VV |  | Mezisoučet |  | 15.72 | [12 empty] | VV | 2 | 3 | True | 0 | ROZPOCET
| VV |  | D.1.1.2.2 Půdorys 1.NP - stávající stav + bourací práce | [14 empty] | VV | 2 | 1 | True | 0 | ROZPOCET
| VV |  | "1.04" 23,46 |  | 23.46 | [12 empty] | VV | 2 | 2 | True | 0 | ROZPOCET
| VV |  | "1.08" 12,9 |  | 12.9 | [12 empty] | VV | 2 | 2 | True | 0 | ROZPOCET
| VV |  | "1.09" 20,5 |  | 20.5 | [12 empty] | VV | 2 | 2 | True | 0 | ROZPOCET
| VV |  | "1.10" 16,75 |  | 16.75 | [12 empty] | VV | 2 | 2 | True | 0 | ROZPOCET
| VV |  | "1.11" 29,35 |  | 29.35 | [12 empty] | VV | 2 | 2 | True | 0 | ROZPOCET
| VV |  | "1.12" 40,22 |  | 40.22 | [12 empty] | VV | 2 | 2 | True | 0 | ROZPOCET
| VV |  | "1.13" 21,24 |  | 21.24 | [12 empty] | VV | 2 | 2 | True | 0 | ROZPOCET
| VV |  | "1.14" 38,7 |  | 38.7 | [12 empty] | VV | 2 | 2 | True | 0 | ROZPOCET
| VV |  | "1.15" 42,64 |  | 42.64 | [12 empty] | VV | 2 | 2 | True | 0 | ROZPOCET
| VV |  | "1.23" 26,09 |  | 26.09 | [12 empty] | VV | 2 | 2 | True | 0 | ROZPOCET
| VV |  | "1.24" 31,28 |  | 31.28 | [12 empty] | VV | 2 | 2 | True | 0 | ROZPOCET
| VV |  | "1.25" 15,65 |  | 15.65 | [12 empty] | VV | 2 | 2 | True | 0 | ROZPOCET
| VV |  | "1.26" 19,75 |  | 19.75 | [12 empty] | VV | 2 | 2 | True | 0 | ROZPOCET
| VV |  | "1.27" 20,41 |  | 20.41 | [12 empty] | VV | 2 | 2 | True | 0 | ROZPOCET
| VV |  | "1.28" 19,13 |  | 19.13 | [12 empty] | VV | 2 | 2 | True | 0 | ROZPOCET
| VV |  | "1.29" 21,05 |  | 21.05 | [12 empty] | VV | 2 | 2 | True | 0 | ROZPOCET
| VV |  | Mezisoučet |  | 399.12 | [12 empty] | VV | 2 | 3 | True | 0 | ROZPOCET
| VV |  | D.1.1.2.3 Půdorys 2.NP - stávající stav + bourací práce | [14 empty] | VV | 2 | 1 | True | 0 | ROZPOCET
| VV |  | "2.04" 25,84 |  | 25.84 | [12 empty] | VV | 2 | 2 | True | 0 | ROZPOCET
| VV |  | "2.08" 42,62 |  | 42.62 | [12 empty] | VV | 2 | 2 | True | 0 | ROZPOCET
| VV |  | "2.09" 18,89 |  | 18.89 | [12 empty] | VV | 2 | 2 | True | 0 | ROZPOCET
| VV |  | "2.10" 38,79 |  | 38.79 | [12 empty] | VV | 2 | 2 | True | 0 | ROZPOCET
| VV |  | "2.11" 39,16 |  | 39.16 | [12 empty] | VV | 2 | 2 | True | 0 | ROZPOCET
| VV |  | "2.12" 29,42 |  | 29.42 | [12 empty] | VV | 2 | 2 | True | 0 | ROZPOCET
| VV |  | "2.13" 22,54 |  | 22.54 | [12 empty] | VV | 2 | 2 | True | 0 | ROZPOCET
| VV |  | "2.14" 15,79 |  | 15.79 | [12 empty] | VV | 2 | 2 | True | 0 | ROZPOCET
| VV |  | "2.15" 13 |  | 13 | [12 empty] | VV | 2 | 2 | True | 0 | ROZPOCET
| VV |  | "2.19" 13,31 |  | 13.31 | [12 empty] | VV | 2 | 2 | True | 0 | ROZPOCET
| VV |  | "2.20" 27,4 |  | 27.4 | [12 empty] | VV | 2 | 2 | True | 0 | ROZPOCET
| VV |  | "2.21" 32,75 |  | 32.75 | [12 empty] | VV | 2 | 2 | True | 0 | ROZPOCET
| VV |  | "2.22" 16,33 |  | 16.33 | [12 empty] | VV | 2 | 2 | True | 0 | ROZPOCET
| VV |  | "2.23" 40,12 |  | 40.12 | [12 empty] | VV | 2 | 2 | True | 0 | ROZPOCET
| VV |  | "2.24" 40,7 |  | 40.7 | [12 empty] | VV | 2 | 2 | True | 0 | ROZPOCET
| VV |  | Mezisoučet |  | 416.66 | [12 empty] | VV | 2 | 3 | True | 0 | ROZPOCET
| VV |  | D.1.1.2.4 Půdorys 3.NP - stávající stav + bourací práce | [14 empty] | VV | 2 | 1 | True | 0 | ROZPOCET
| VV |  | "3.04" 28,34 |  | 28.34 | [12 empty] | VV | 2 | 2 | True | 0 | ROZPOCET
| VV |  | "3.08" 44,08 |  | 44.08 | [12 empty] | VV | 2 | 2 | True | 0 | ROZPOCET
| VV |  | "3.09" 19,76 |  | 19.76 | [12 empty] | VV | 2 | 2 | True | 0 | ROZPOCET
| VV |  | "3.10" 39,7 |  | 39.7 | [12 empty] | VV | 2 | 2 | True | 0 | ROZPOCET
| VV |  | "3.11" 18,32 |  | 18.32 | [12 empty] | VV | 2 | 2 | True | 0 | ROZPOCET
| VV |  | "3.12" 21,16 |  | 21.16 | [12 empty] | VV | 2 | 2 | True | 0 | ROZPOCET
| VV |  | "3.13" 29,96 |  | 29.96 | [12 empty] | VV | 2 | 2 | True | 0 | ROZPOCET
| VV |  | "3.14" 13,11 |  | 13.11 | [12 empty] | VV | 2 | 2 | True | 0 | ROZPOCET
| VV |  | "3.20" 27,08 |  | 27.08 | [12 empty] | VV | 2 | 2 | True | 0 | ROZPOCET
| VV |  | "3.21" 32,58 |  | 32.58 | [12 empty] | VV | 2 | 2 | True | 0 | ROZPOCET
| VV |  | "3.22" 16,99 |  | 16.99 | [12 empty] | VV | 2 | 2 | True | 0 | ROZPOCET
| VV |  | "3.23" 16,09 |  | 16.09 | [12 empty] | VV | 2 | 2 | True | 0 | ROZPOCET
| VV |  | "3.24" 22,07 |  | 22.07 | [12 empty] | VV | 2 | 2 | True | 0 | ROZPOCET
| VV |  | "3.25" 40,46 |  | 40.46 | [12 empty] | VV | 2 | 2 | True | 0 | ROZPOCET
| VV |  | "3.26" 40,85 |  | 40.85 | [12 empty] | VV | 2 | 2 | True | 0 | ROZPOCET
| VV |  | Mezisoučet |  | 410.55 | [12 empty] | VV | 2 | 3 | True | 0 | ROZPOCET
| VV |  | D.1.1.2.5 Půdorys 4.NP - stávající stav + bourací práce | [14 empty] | VV | 2 | 1 | True | 0 | ROZPOCET
| VV |  | "4.03" 40,41 |  | 40.41 | [12 empty] | VV | 2 | 2 | True | 0 | ROZPOCET
| VV |  | "4.04" 27,7 |  | 27.7 | [12 empty] | VV | 2 | 2 | True | 0 | ROZPOCET
| VV |  | "4.09" 19,94 |  | 19.94 | [12 empty] | VV | 2 | 2 | True | 0 | ROZPOCET
| VV |  | "4.10" 21,42 |  | 21.42 | [12 empty] | VV | 2 | 2 | True | 0 | ROZPOCET
| VV |  | "4.11" 19,66 |  | 19.66 | [12 empty] | VV | 2 | 2 | True | 0 | ROZPOCET
| VV |  | "4.12" 20,4 |  | 20.4 | [12 empty] | VV | 2 | 2 | True | 0 | ROZPOCET
| VV |  | Mezisoučet |  | 149.53 | [12 empty] | VV | 2 | 3 | True | 0 | ROZPOCET
| VV |  | Součet |  | 1391.58 | [12 empty] | VV | 2 | 4 | True | 1 | ROZPOCET
449 | K | 998762203 | Přesun hmot pro konstrukce tesařské stanovený procentní sazbou (%) z ceny vodorovná dopravní vzdálenost do 50 m v objektech výšky přes 12 do 24 m | % | 2616.02 | 3 | 7848.06 | CS ÚRS 2021 02 |  | snížená |  | 0 | 0 | 0 | 0 | 0 | 16 | K | 2 |  |  |  | ROZPOCET | [5 empty] | 0 | 7848.06 | 0 | 0 | 0 | 2 | 7848.06 | 16 | 2008955138
| Online PSC |  | https://podminky.urs.cz/item/CS_URS_2021_02/998762203 | [14 empty] | Online PSC | 2
| D | 763 | Konstrukce suché výstavby |  |  |  | 6544205.75 |  |  |  |  | 0 |  | 168.6962 |  | 0.55968 | 2 | D | 1 |  |  |  | ROZPOCET | [11 empty] | 6544205.75
450 | K | 763111354R | Příčka ze sádrokartonových desek s nosnou konstrukcí z jednoduchých ocelových profilů UW, CW jednoduše opláštěná deskou vysokopevnostní protipožární impregnovanou DFRIH2 tl. 12,5 mm, příčka tl. 75 mm, profil 50, Rw do 48 dB | m2 | 10.141 | 1018.4 | 10327.59 |  |  | snížená |  | 0 | 0.03106 | 0.31498 | 0 | 0 | 16 | K | 2 |  |  |  | ROZPOCET | [5 empty] | 0 | 10327.59 | 0 | 0 | 0 | 2 | 10327.59 | 16 | -2036409351
| VV |  | D.1.1.1 Technická zpráva | [14 empty] | VV | 2 | 1 | True | 0 | ROZPOCET
| VV |  | 10. Kompletační konstrukce | [14 empty] | VV | 2 | 1 | True | 0 | ROZPOCET
| VV |  | b) Vnitřní nenosné stěny - příčky a předstěny | [14 empty] | VV | 2 | 1 | True | 0 | ROZPOCET
| VV |  | D.1.1.3.1 Tabulka materiálů a skladeb | [14 empty] | VV | 2 | 1 | True | 0 | ROZPOCET
| VV |  | D.1.1.2.11 Půdorys 1.PP - nový stav | [14 empty] | VV | 2 | 1 | True | 0 | ROZPOCET
| VV |  | SDK6 | [14 empty] | VV | 2 | 1 | True | 0 | ROZPOCET
| VV |  | 0,75*3,03 |  | 2.273 | [12 empty] | VV | 2 | 2 | True | 0 | ROZPOCET
| VV |  | D.1.1.2.12 Půdorys 1.NP - nový stav | [14 empty] | VV | 2 | 1 | True | 0 | ROZPOCET
| VV |  | SDK6 | [14 empty] | VV | 2 | 1 | True | 0 | ROZPOCET
| VV |  | 0,75*3,445 |  | 2.584 | [12 empty] | VV | 2 | 2 | True | 0 | ROZPOCET
| VV |  | D.1.1.2.13 Půdorys 2.NP - nový stav | [14 empty] | VV | 2 | 1 | True | 0 | ROZPOCET
| VV |  | SDK6 | [14 empty] | VV | 2 | 1 | True | 0 | ROZPOCET
| VV |  | 0,75*3,48 |  | 2.61 | [12 empty] | VV | 2 | 2 | True | 0 | ROZPOCET
| VV |  | D.1.1.2.14 Půdorys 3.NP - nový stav | [14 empty] | VV | 2 | 1 | True | 0 | ROZPOCET
| VV |  | SDK6 | [14 empty] | VV | 2 | 1 | True | 0 | ROZPOCET
| VV |  | 0,75*3,565 |  | 2.674 | [12 empty] | VV | 2 | 2 | True | 0 | ROZPOCET
| VV |  | Součet |  | 10.141 | [12 empty] | VV | 2 | 4 | True | 1 | ROZPOCET
451 | K | 763111356 | Příčka ze sádrokartonových desek s nosnou konstrukcí z jednoduchých ocelových profilů UW, CW jednoduše opláštěná deskou vysokopevnostní protipožární impregnovanou DFRIH2 tl. 12,5 mm s izolací, EI 45, příčka tl. 125 mm, profil 100, Rw do 53 dB | m2 | 1186.825 | 1038.4 | 1232399.08 | CS ÚRS 2021 02 |  | snížená |  | 0 | 0.03401 | 40.3639 | 0 | 0 | 16 | K | 2 |  |  |  | ROZPOCET | [5 empty] | 0 | 1232399.08 | 0 | 0 | 0 | 2 | 1232399.08 | 16 | -1908945876
| Online PSC |  | https://podminky.urs.cz/item/CS_URS_2021_02/763111356 | [14 empty] | Online PSC | 2
| VV |  | D.1.1.1 Technická zpráva | [14 empty] | VV | 2 | 1 | True | 0 | ROZPOCET
| VV |  | 10. Kompletační konstrukce | [14 empty] | VV | 2 | 1 | True | 0 | ROZPOCET
| VV |  | b) Vnitřní nenosné stěny - příčky a předstěny | [14 empty] | VV | 2 | 1 | True | 0 | ROZPOCET
| VV |  | D.1.1.3.1 Tabulka materiálů a skladeb | [14 empty] | VV | 2 | 1 | True | 0 | ROZPOCET
| VV |  | D.1.1.2.11 Půdorys 1.PP - nový stav | [14 empty] | VV | 2 | 1 | True | 0 | ROZPOCET
| VV |  | SDK1 | [14 empty] | VV | 2 | 1 | True | 0 | ROZPOCET
| VV |  | (2,762+5,782+1,917+3,235+2,182+1,189+4,637+2,7+2,899+2,375+1,75+1,775*2+7,3+1,775*2+7,179+5,209*3)*3,02 |  | 207.275 | [12 empty] | VV | 2 | 2 | True | 0 | ROZPOCET
| VV |  | -(0,8*1,97*2+0,7*1,97+0,7*1,97+0,7*1,97+0,8*1,97+0,7*1,97+0,7*1,97+0,8*1,97+0,8*1,97+0,7*1,97*2+0,8*1,97+0,8*1,97+0,7*1,97+0,8*1,97+0,8*1,97*3) |  | -28.368 | [12 empty] | VV | 2 | 2 | True | 0 | ROZPOCET
| VV |  | Mezisoučet |  | 178.907 | [12 empty] | VV | 2 | 3 | True | 0 | ROZPOCET
| VV |  | D.1.1.2.12 Půdorys 1.NP - nový stav | [14 empty] | VV | 2 | 1 | True | 0 | ROZPOCET
| VV |  | SDK1 | [14 empty] | VV | 2 | 1 | True | 0 | ROZPOCET
| VV |  | (4,748+4,6+1,85+5,45+3,285+2,141+4,85*3+1,2+3,825+2,914+2,334+2,565+2,5+2,672+1,121+5,35+4,116+1,721+2,485*2+3,24+1,725+2,35+5,441*2)*3,445 |  | 310.426 | [12 empty] | VV | 2 | 2 | True | 0 | ROZPOCET
| VV |  | -(0,8*1,97+0,8*1,97+0,7*1,97+0,8*1,97+0,7*1,97+0,7*1,97+0,8*1,97*3+0,9*1,97+0,9*1,97*2+0,7*1,97+0,8*1,97+0,7*1,97+0,7*1,97*2+0,8*1,97+0,7*1,97) |  | -28.959 | [12 empty] | VV | 2 | 2 | True | 0 | ROZPOCET
| VV |  | -(0,7*1,97+0,8*1,97+0,8*1,97) |  | -4.531 | [12 empty] | VV | 2 | 2 | True | 0 | ROZPOCET
| VV |  | Mezisoučet |  | 276.936 | [12 empty] | VV | 2 | 3 | True | 0 | ROZPOCET
| VV |  | D.1.1.2.13 Půdorys 2.NP - nový stav | [14 empty] | VV | 2 | 1 | True | 0 | ROZPOCET
| VV |  | SDK1 | [14 empty] | VV | 2 | 1 | True | 0 | ROZPOCET
| VV |  | (4,748+4,78+1,841+5,4+3,285+2,141+5,4*3+1,2+3,95+2,889+2,385+2,565+2,7+5,35+3,9+1,2+4,116+1,721+2,485*2+3,29+1,725+2,3+5,441*2)*3,49 |  | 326.448 | [12 empty] | VV | 2 | 2 | True | 0 | ROZPOCET
| VV |  | -(0,8*1,97*2+0,7*1,97+0,8*1,97+0,7*1,97*2+0,9*1,97*3+0,7*1,97+0,8*1,97+0,8*1,97+0,7*1,97+0,8*1,97+0,7*1,97*2+0,8*1,97*2) |  | -27.58 | [12 empty] | VV | 2 | 2 | True | 0 | ROZPOCET
| VV |  | Mezisoučet |  | 298.868 | [12 empty] | VV | 2 | 3 | True | 0 | ROZPOCET
| VV |  | D.1.1.2.14 Půdorys 3.NP - nový stav | [14 empty] | VV | 2 | 1 | True | 0 | ROZPOCET
| VV |  | SDK1 | [14 empty] | VV | 2 | 1 | True | 0 | ROZPOCET
| VV |  | (5,62*2+4,93+1,85+2,386+2,152+1,19+4,598+2,888+2,395+5,689*3+2,7+2,585+2,746+1,225+4,141+1,721+2,485*2+4,002+1,725+2,3+5,591*2+5,625)*3,565 |  | 340.878 | [12 empty] | VV | 2 | 2 | True | 0 | ROZPOCET
| VV |  | -(0,8*1,97*2+0,7*1,97+0,8*1,97+0,7*1,97*2+0,9*1,97+0,7*1,97+0,9*1,97+0,8*1,97+0,9*1,97+0,7*1,97+0,8*1,97+0,7*1,97+0,8*1,97+0,7*1,97*3+0,8*1,97) |  | -28.762 | [12 empty] | VV | 2 | 2 | True | 0 | ROZPOCET
| VV |  | Mezisoučet |  | 312.116 | [12 empty] | VV | 2 | 3 | True | 0 | ROZPOCET
| VV |  | D.1.1.2.15 Půdorys 4.NP - nový stav | [14 empty] | VV | 2 | 1 | True | 0 | ROZPOCET
| VV |  | SDK1 | [14 empty] | VV | 2 | 1 | True | 0 | ROZPOCET
| VV |  | (3,086+2,112+4,4437+0,125+2,5+1,6+2,963+2,903+2,657+2,3+2,966+0,125+4,047+5,625*2)*3,06 |  | 131.818 | [12 empty] | VV | 2 | 2 | True | 0 | ROZPOCET
| VV |  | -(0,8*1,97*2+0,7*1,97+0,8*1,97+0,7*1,97+0,7*1,97*2+0,8*1,97) |  | -11.82 | [12 empty] | VV | 2 | 2 | True | 0 | ROZPOCET
| VV |  | Mezisoučet |  | 119.998 | [12 empty] | VV | 2 | 3 | True | 0 | ROZPOCET
| VV | SDK_1 | Součet |  | 1186.825 | [12 empty] | VV | 2 | 4 | True | 1 | ROZPOCET
452 | K | 763111468 | Příčka ze sádrokartonových desek s nosnou konstrukcí z jednoduchých ocelových profilů UW, CW dvojitě opláštěná deskami vysokopevnostními protipožárními impregnovanými DFRIH2 tl. 2 x 12,5 mm s izolací, EI 90, příčka tl. 150 mm, profil 100, Rw do 63 dB | m2 | 128.298 | 1541 | 197707.22 | CS ÚRS 2021 02 |  | snížená |  | 0 | 0.05982 | 7.6748 | 0 | 0 | 16 | K | 2 |  |  |  | ROZPOCET | [5 empty] | 0 | 197707.22 | 0 | 0 | 0 | 2 | 197707.22 | 16 | -1372579499
| Online PSC |  | https://podminky.urs.cz/item/CS_URS_2021_02/763111468 | [14 empty] | Online PSC | 2
| VV |  | D.1.1.1 Technická zpráva | [14 empty] | VV | 2 | 1 | True | 0 | ROZPOCET
| VV |  | 10. Kompletační konstrukce | [14 empty] | VV | 2 | 1 | True | 0 | ROZPOCET
| VV |  | b) Vnitřní nenosné stěny - příčky a předstěny | [14 empty] | VV | 2 | 1 | True | 0 | ROZPOCET
| VV |  | D.1.1.3.1 Tabulka materiálů a skladeb | [14 empty] | VV | 2 | 1 | True | 0 | ROZPOCET
| VV |  | D.1.1.2.11 Půdorys 1.PP - nový stav | [14 empty] | VV | 2 | 1 | True | 0 | ROZPOCET
| VV |  | SDK5 | [14 empty] | VV | 2 | 1 | True | 0 | ROZPOCET
| VV |  | (7,261+5,186+8,393)*3,02 |  | 62.937 | [12 empty] | VV | 2 | 2 | True | 0 | ROZPOCET
| VV |  | -(0,9*1,97*2+0,9*1,97) |  | -5.319 | [12 empty] | VV | 2 | 2 | True | 0 | ROZPOCET
| VV |  | Mezisoučet |  | 57.618 | [12 empty] | VV | 2 | 3 | True | 0 | ROZPOCET
| VV |  | D.1.1.2.12 Půdorys 1.NP - nový stav | [14 empty] | VV | 2 | 1 | True | 0 | ROZPOCET
| VV |  | SDK5 | [14 empty] | VV | 2 | 1 | True | 0 | ROZPOCET
| VV |  | (5,566+1,75+2,65)*3,44 |  | 34.283 | [12 empty] | VV | 2 | 2 | True | 0 | ROZPOCET
| VV |  | -(0,9*1,97*2) |  | -3.546 | [12 empty] | VV | 2 | 2 | True | 0 | ROZPOCET
| VV |  | Mezisoučet |  | 30.737 | [12 empty] | VV | 2 | 3 | True | 0 | ROZPOCET
| VV |  | D.1.1.2.13 Půdorys 2.NP - nový stav | [14 empty] | VV | 2 | 1 | True | 0 | ROZPOCET
| VV |  | SDK5 | [14 empty] | VV | 2 | 1 | True | 0 | ROZPOCET
| VV |  | 5,516*3,49 |  | 19.251 | [12 empty] | VV | 2 | 2 | True | 0 | ROZPOCET
| VV |  | -0,9*1,97 |  | -1.773 | [12 empty] | VV | 2 | 2 | True | 0 | ROZPOCET
| VV |  | Mezisoučet |  | 17.478 | [12 empty] | VV | 2 | 3 | True | 0 | ROZPOCET
| VV |  | D.1.1.2.14 Půdorys 3.NP - nový stav | [14 empty] | VV | 2 | 1 | True | 0 | ROZPOCET
| VV |  | 5,666*3,565 |  | 20.199 | [12 empty] | VV | 2 | 2 | True | 0 | ROZPOCET
| VV |  | -0,9*1,97 |  | -1.773 | [12 empty] | VV | 2 | 2 | True | 0 | ROZPOCET
| VV |  | Mezisoučet |  | 18.426 | [12 empty] | VV | 2 | 3 | True | 0 | ROZPOCET
| VV |  | D.1.1.2.15 Půdorys 3.NP - nový stav | [14 empty] | VV | 2 | 1 | True | 0 | ROZPOCET
| VV |  | 1,32*3,06 |  | 4.039 | [12 empty] | VV | 2 | 2 | True | 0 | ROZPOCET
| VV |  | Mezisoučet |  | 4.039 | [12 empty] | VV | 2 | 3 | True | 0 | ROZPOCET
| VV |  | Součet |  | 128.298 | [12 empty] | VV | 2 | 4 | True | 1 | ROZPOCET
453 | K | 763111720 | Příčka ze sádrokartonových desek ostatní konstrukce a práce na příčkách ze sádrokartonových desek vyztužení příčky pro osazení skříněk, polic atd. | m | 8.475 | 598 | 5068.05 | CS ÚRS 2021 02 |  | snížená |  | 0 | 0.00519 | 0.043985 | 0 | 0 | 16 | K | 2 |  |  |  | ROZPOCET | [5 empty] | 0 | 5068.05 | 0 | 0 | 0 | 2 | 5068.05 | 16 | 1276710992
| Online PSC |  | https://podminky.urs.cz/item/CS_URS_2021_02/763111720 | [14 empty] | Online PSC | 2
| VV |  | D.1.1.2.12 Půdorys 1.NP - nový stav | [14 empty] | VV | 2 | 1 | True | 0 | ROZPOCET
| VV |  | "§64" 1,35+1,475 |  | 2.825 | [12 empty] | VV | 2 | 2 | True | 0 | ROZPOCET
| VV |  | D.1.1.2.13 Půdorys 2.NP - nový stav | [14 empty] | VV | 2 | 1 | True | 0 | ROZPOCET
| VV |  | "§64" 1,35+1,475 |  | 2.825 | [12 empty] | VV | 2 | 2 | True | 0 | ROZPOCET
| VV |  | D.1.1.2.14 Půdorys 3.NP - nový stav | [14 empty] | VV | 2 | 1 | True | 0 | ROZPOCET
| VV |  | "§62" 1,35+1,475 |  | 2.825 | [12 empty] | VV | 2 | 2 | True | 0 | ROZPOCET
| VV |  | Součet |  | 8.475 | [12 empty] | VV | 2 | 4 | True | 1 | ROZPOCET
454 | K | 763112341 | Příčka mezibytová ze sádrokartonových desek s nosnou konstrukcí ze zdvojených ocelových profilů UW, CW dvojitě opláštěná deskami vysokopevnostními protipožárními impregnovanými DFRIH2 tl. 2 x 12,5 mm s dvojitou izolací, EI 90, příčka tl. 155 mm, profil 50, Rw do 68 dB | m2 | 950.108 | 1610.4 | 1530053.92 | CS ÚRS 2021 02 |  | snížená |  | 0 | 0.05574 | 52.959 | 0 | 0 | 16 | K | 2 |  |  |  | ROZPOCET | [5 empty] | 0 | 1530053.92 | 0 | 0 | 0 | 2 | 1530053.92 | 16 | -1438511303
| Online PSC |  | https://podminky.urs.cz/item/CS_URS_2021_02/763112341 | [14 empty] | Online PSC | 2
| VV |  | D.1.1.1 Technická zpráva | [14 empty] | VV | 2 | 1 | True | 0 | ROZPOCET
| VV |  | 10. Kompletační konstrukce | [14 empty] | VV | 2 | 1 | True | 0 | ROZPOCET
| VV |  | b) Vnitřní nenosné stěny - příčky a předstěny | [14 empty] | VV | 2 | 1 | True | 0 | ROZPOCET
| VV |  | D.1.1.3.1 Tabulka materiálů a skladeb | [14 empty] | VV | 2 | 1 | True | 0 | ROZPOCET
| VV |  | D.1.1.2.11 Půdorys 1.PP - nový stav | [14 empty] | VV | 2 | 1 | True | 0 | ROZPOCET
| VV |  | SDK2 | [14 empty] | VV | 2 | 1 | True | 0 | ROZPOCET
| VV |  | (2,555+6,81+1,763+4,715+1,291+0,4+2,79+5,186+5,2+2,839+5,2*2)*3,02 |  | 132.726 | [12 empty] | VV | 2 | 2 | True | 0 | ROZPOCET
| VV |  | -(0,9*1,97*2+0,9*1,97) |  | -5.319 | [12 empty] | VV | 2 | 2 | True | 0 | ROZPOCET
| VV |  | Mezisoučet |  | 127.407 | [12 empty] | VV | 2 | 3 | True | 0 | ROZPOCET
| VV |  | D.1.1.2.12 Půdorys 1.NP - nový stav | [14 empty] | VV | 2 | 1 | True | 0 | ROZPOCET
| VV |  | SDK2 | [14 empty] | VV | 2 | 1 | True | 0 | ROZPOCET
| VV |  | (4,85+6,85+4,488+5,45*2+1,325+0,463+1,2+1,325+2,57+1,892+5,845+1,67+0,4+2,942+5,35*2+4,116+2,55+2,926+2,98)*3,44 |  | 240.772 | [12 empty] | VV | 2 | 2 | True | 0 | ROZPOCET
| VV |  | -(0,9*1,97+0,9*1,97+0,9*1,97+0,9*1,97) |  | -7.092 | [12 empty] | VV | 2 | 2 | True | 0 | ROZPOCET
| VV |  | Mezisoučet |  | 233.68 | [12 empty] | VV | 2 | 3 | True | 0 | ROZPOCET
| VV |  | D.1.1.2.13 Půdorys 2.NP - nový stav | [14 empty] | VV | 2 | 1 | True | 0 | ROZPOCET
| VV |  | SDK2 | [14 empty] | VV | 2 | 1 | True | 0 | ROZPOCET
| VV |  | (4,85+6,85+4,5+1,863+5,4*2+1,324+0,463+1,2+1,325+2,725+1,896+5,895+1,519+0,464+2,917+5,35*2+4,116+2,487+2,926+2,83)*3,49 |  | 250.059 | [12 empty] | VV | 2 | 2 | True | 0 | ROZPOCET
| VV |  | -(0,9*1,97+0,9*1,97+0,9*1,97+0,8*1,97) |  | -6.895 | [12 empty] | VV | 2 | 2 | True | 0 | ROZPOCET
| VV |  | Mezisoučet |  | 243.164 | [12 empty] | VV | 2 | 3 | True | 0 | ROZPOCET
| VV |  | D.1.1.2.14 Půdorys 3.NP - nový stav | [14 empty] | VV | 2 | 1 | True | 0 | ROZPOCET
| VV |  | SDK2 | [14 empty] | VV | 2 | 1 | True | 0 | ROZPOCET
| VV |  | (5,04+6,8+4,52+2,013+1,94+2,635+5,04+5,689*2+2,75+1,9+5,85+2,09+2,95+4,145+2,52+3,155+3,14+5,625*2)*3,565 |  | 282.049 | [12 empty] | VV | 2 | 2 | True | 0 | ROZPOCET
| VV |  | -(0,9*1,97+0,9*1,97+0,9*1,97+0,8*1,97) |  | -6.895 | [12 empty] | VV | 2 | 2 | True | 0 | ROZPOCET
| VV |  | Mezisoučet |  | 275.154 | [12 empty] | VV | 2 | 3 | True | 0 | ROZPOCET
| VV |  | D.1.1.2.15 Půdorys 4.NP - nový stav | [14 empty] | VV | 2 | 1 | True | 0 | ROZPOCET
| VV |  | SDK2 | [14 empty] | VV | 2 | 1 | True | 0 | ROZPOCET
| VV |  | (4,91+7,15+6+5,625)*3,06 |  | 72.476 | [12 empty] | VV | 2 | 2 | True | 0 | ROZPOCET
| VV |  | -(0,9*1,97) |  | -1.773 | [12 empty] | VV | 2 | 2 | True | 0 | ROZPOCET
| VV |  | Mezisoučet |  | 70.703 | [12 empty] | VV | 2 | 3 | True | 0 | ROZPOCET
| VV |  | Součet |  | 950.108 | [12 empty] | VV | 2 | 4 | True | 1 | ROZPOCET
455 | K | 763113351R | Příčka instalační ze sádrokartonových desek s nosnou konstrukcí ze zdvojených ocelových profilů UW, CW s mezerou, CW profily navzájem spojeny páskem sádry opláštěná deskami vysokopevnostními protipožárními impregnovanými DFRIH2 tl. 12,5 mm, příčka tl.55 - 650 mm, profil 50 | m2 | 421.888 | 1701 | 717631.49 |  |  | snížená |  | 0 | 0.05849 | 24.6762 | 0 | 0 | 16 | K | 2 |  |  |  | ROZPOCET | [5 empty] | 0 | 717631.49 | 0 | 0 | 0 | 2 | 717631.49 | 16 | 1838625413
| VV |  | D.1.1.1 Technická zpráva | [14 empty] | VV | 2 | 1 | True | 0 | ROZPOCET
| VV |  | 10. Kompletační konstrukce | [14 empty] | VV | 2 | 1 | True | 0 | ROZPOCET
| VV |  | b) Vnitřní nenosné stěny - příčky a předstěny | [14 empty] | VV | 2 | 1 | True | 0 | ROZPOCET
| VV |  | D.1.1.3.1 Tabulka materiálů a skladeb | [14 empty] | VV | 2 | 1 | True | 0 | ROZPOCET
| VV |  | D.1.1.2.11 Půdorys 1.PP - nový stav | [14 empty] | VV | 2 | 1 | True | 0 | ROZPOCET
| VV |  | SDK4 | [14 empty] | VV | 2 | 1 | True | 0 | ROZPOCET
| VV |  | (1,827+2,182+2,648+1,9)*1,2 |  | 10.268 | [12 empty] | VV | 2 | 2 | True | 0 | ROZPOCET
| VV |  | (1,241+0,875+0,863+0,965)*3,02 |  | 11.911 | [12 empty] | VV | 2 | 2 | True | 0 | ROZPOCET
| VV |  | SDK7 | [14 empty] | VV | 2 | 1 | True | 0 | ROZPOCET
| VV |  | (3+0,221+0,43+0,43+0,62)*3,02 |  | 14.197 | [12 empty] | VV | 2 | 2 | True | 0 | ROZPOCET
| VV |  | Mezisoučet |  | 36.376 | [12 empty] | VV | 2 | 3 | True | 0 | ROZPOCET
| VV |  | D.1.1.2.12 Půdorys 1.NP - nový stav | [14 empty] | VV | 2 | 1 | True | 0 | ROZPOCET
| VV |  | SDK4 | [14 empty] | VV | 2 | 1 | True | 0 | ROZPOCET
| VV |  | (2,141+1,2+1,15)*1,2 |  | 5.389 | [12 empty] | VV | 2 | 2 | True | 0 | ROZPOCET
| VV |  | (1,82+1,325+1,2+3,082+3,082+2,191)*3,44 |  | 43.688 | [12 empty] | VV | 2 | 2 | True | 0 | ROZPOCET
| VV |  | SDK7 | [14 empty] | VV | 2 | 1 | True | 0 | ROZPOCET
| VV |  | (3+0,221+0,43+0,43+0,62+3*2)*3,44 |  | 36.811 | [12 empty] | VV | 2 | 2 | True | 0 | ROZPOCET
| VV |  | SDK8 | [14 empty] | VV | 2 | 1 | True | 0 | ROZPOCET
| VV |  | 3,525*3,44 |  | 12.126 | [12 empty] | VV | 2 | 2 | True | 0 | ROZPOCET
| VV |  | SDK9 | [14 empty] | VV | 2 | 1 | True | 0 | ROZPOCET
| VV |  | (2,7+2,372)*3,44 |  | 17.448 | [12 empty] | VV | 2 | 2 | True | 0 | ROZPOCET
| VV |  | Mezisoučet |  | 115.462 | [12 empty] | VV | 2 | 3 | True | 0 | ROZPOCET
| VV |  | D.1.1.2.13 Půdorys 2.NP - nový stav | [14 empty] | VV | 2 | 1 | True | 0 | ROZPOCET
| VV |  | SDK4 | [14 empty] | VV | 2 | 1 | True | 0 | ROZPOCET
| VV |  | (2,141+1,2+0,975)*1,2 |  | 5.179 | [12 empty] | VV | 2 | 2 | True | 0 | ROZPOCET
| VV |  | (1,82+1,324+1,2+3,086+3,086+2,191)*3,49 |  | 44.347 | [12 empty] | VV | 2 | 2 | True | 0 | ROZPOCET
| VV |  | SDK7 | [14 empty] | VV | 2 | 1 | True | 0 | ROZPOCET
| VV |  | (3*4+0,221+0,43+0,43+0,62)*3,49 |  | 47.816 | [12 empty] | VV | 2 | 2 | True | 0 | ROZPOCET
| VV |  | SDK8 | [14 empty] | VV | 2 | 1 | True | 0 | ROZPOCET
| VV |  | 2,525*3,49 |  | 8.812 | [12 empty] | VV | 2 | 2 | True | 0 | ROZPOCET
| VV |  | SDK9 | [14 empty] | VV | 2 | 1 | True | 0 | ROZPOCET
| VV |  | (2,7+2,372)*3,49 |  | 17.701 | [12 empty] | VV | 2 | 2 | True | 0 | ROZPOCET
| VV |  | Mezisoučet |  | 123.855 | [12 empty] | VV | 2 | 3 | True | 0 | ROZPOCET
| VV |  | D.1.1.2.14 Půdorys 3.NP - nový stav | [14 empty] | VV | 2 | 1 | True | 0 | ROZPOCET
| VV |  | SDK4 | [14 empty] | VV | 2 | 1 | True | 0 | ROZPOCET
| VV |  | (1,2+2,152)*1,2 |  | 4.022 | [12 empty] | VV | 2 | 2 | True | 0 | ROZPOCET
| VV |  | (1,475+0,2+3,086*2)*3,565 |  | 27.975 | [12 empty] | VV | 2 | 2 | True | 0 | ROZPOCET
| VV |  | SDK7 | [14 empty] | VV | 2 | 1 | True | 0 | ROZPOCET
| VV |  | (3*4+0,221+0,43+0,43+0,62)*3,565 |  | 48.844 | [12 empty] | VV | 2 | 2 | True | 0 | ROZPOCET
| VV |  | SDK8 | [14 empty] | VV | 2 | 1 | True | 0 | ROZPOCET
| VV |  | 2,675*3,565 |  | 9.536 | [12 empty] | VV | 2 | 2 | True | 0 | ROZPOCET
| VV |  | SDK9 | [14 empty] | VV | 2 | 1 | True | 0 | ROZPOCET
| VV |  | (2,7+2,372)*3,565 |  | 18.082 | [12 empty] | VV | 2 | 2 | True | 0 | ROZPOCET
| VV |  | Mezisoučet |  | 108.459 | [12 empty] | VV | 2 | 3 | True | 0 | ROZPOCET
| VV |  | D.1.1.2.15 Půdorys 4.NP - nový stav | [14 empty] | VV | 2 | 1 | True | 0 | ROZPOCET
| VV |  | SDK4 | [14 empty] | VV | 2 | 1 | True | 0 | ROZPOCET
| VV |  | 1,288*1,2 |  | 1.546 | [12 empty] | VV | 2 | 2 | True | 0 | ROZPOCET
| VV |  | (2,91*2+1,45)*3,06 |  | 22.246 | [12 empty] | VV | 2 | 2 | True | 0 | ROZPOCET
| VV |  | SDK 9 | [14 empty] | VV | 2 | 1 | True | 0 | ROZPOCET
| VV |  | (2,225+2,332)*3,06 |  | 13.944 | [12 empty] | VV | 2 | 2 | True | 0 | ROZPOCET
| VV |  | Mezisoučet |  | 37.736 | [12 empty] | VV | 2 | 3 | True | 0 | ROZPOCET
| VV |  | Součet |  | 421.888 | [12 empty] | VV | 2 | 4 | True | 1 | ROZPOCET
456 | K | 763121431 | Stěna předsazená ze sádrokartonových desek s nosnou konstrukcí z ocelových profilů CW, UW jednoduše opláštěná deskou protipožární impregnovanou DFH2 tl. 12,5 mm s izolací, EI 30, Rw do 12 dB, stěna tl. 62,5 mm, profil 50 | m2 | 303.798 | 901.6 | 273904.28 | CS ÚRS 2021 02 |  | snížená |  | 0 | 0.01482 | 4.5023 | 0 | 0 | 16 | K | 2 |  |  |  | ROZPOCET | [5 empty] | 0 | 273904.28 | 0 | 0 | 0 | 2 | 273904.28 | 16 | 169194301
| Online PSC |  | https://podminky.urs.cz/item/CS_URS_2021_02/763121431 | [14 empty] | Online PSC | 2
| VV |  | D.1.1.1 Technická zpráva | [14 empty] | VV | 2 | 1 | True | 0 | ROZPOCET
| VV |  | 10. Kompletační konstrukce | [14 empty] | VV | 2 | 1 | True | 0 | ROZPOCET
| VV |  | b) Vnitřní nenosné stěny - příčky a předstěny | [14 empty] | VV | 2 | 1 | True | 0 | ROZPOCET
| VV |  | D.1.1.3.1 Tabulka materiálů a skladeb | [14 empty] | VV | 2 | 1 | True | 0 | ROZPOCET
| VV |  | D.1.1.2.11 Půdorys 1.PP - nový stav | [14 empty] | VV | 2 | 1 | True | 0 | ROZPOCET
| VV |  | SDK3 | [14 empty] | VV | 2 | 1 | True | 0 | ROZPOCET
| VV |  | (0,563+0,575+0,563+0,35+1,945+2,181+0,603+0,537+1,325+0,4+0,6*2+0,675+0,9+0,875)*3,02 |  | 38.33 | [12 empty] | VV | 2 | 2 | True | 0 | ROZPOCET
| VV |  | Mezisoučet |  | 38.33 | [12 empty] | VV | 2 | 3 | True | 0 | ROZPOCET
| VV |  | D.1.1.2.12 Půdorys 1.NP - nový stav | [14 empty] | VV | 2 | 1 | True | 0 | ROZPOCET
| VV |  | SDK3 | [14 empty] | VV | 2 | 1 | True | 0 | ROZPOCET
| VV |  | (0,652+0,713+0,652+0,48+1,82+2,141+0,6+0,55+1,17+1,263+0,463+0,9+0,48+0,6*2+0,675+0,77+0,663+1,67+1,475+0,464+0,6*2+0,63*2+1,085+0,74*2+0,525)*3,44 |  | 83.767 | [12 empty] | VV | 2 | 2 | True | 0 | ROZPOCET
| VV |  | Mezisoučet |  | 83.767 | [12 empty] | VV | 2 | 3 | True | 0 | ROZPOCET
| VV |  | D.1.1.2.13 Půdorys 2.NP - nový stav | [14 empty] | VV | 2 | 1 | True | 0 | ROZPOCET
| VV |  | SDK3 | [14 empty] | VV | 2 | 1 | True | 0 | ROZPOCET
| VV |  | (0,665*2+0,713+0,376+1,945+2,141+0,6+0,55+1,17+1,263+0,587*2+0,675+0,913+0,53+0,77+0,663+1,519+1,475+0,538+0,663*2+0,537+0,738*2+0,525+0,77)*3,49 |  | 80.197 | [12 empty] | VV | 2 | 2 | True | 0 | ROZPOCET
| VV |  | Mezisoučet |  | 80.197 | [12 empty] | VV | 2 | 3 | True | 0 | ROZPOCET
| VV |  | D.1.1.2.14 Půdorys 3.NP - nový stav | [14 empty] | VV | 2 | 1 | True | 0 | ROZPOCET
| VV |  | SDK3 | [14 empty] | VV | 2 | 1 | True | 0 | ROZPOCET
| VV |  | (0,785+0,625+0,601+0,6+0,625+0,833+0,625+0,885+0,6+0,885+0,6+0,511+0,587+0,55+0,587+0,832+0,625+0,73+0,525+0,73+2,095+0,367+2,152+1,2+1,32+1,51)*3,565 |  | 78.377 | [12 empty] | VV | 2 | 2 | True | 0 | ROZPOCET
| VV |  | Mezisoučet |  | 78.377 | [12 empty] | VV | 2 | 3 | True | 0 | ROZPOCET
| VV |  | D.1.1.2.15 Půdorys 4.NP - nový stav | [14 empty] | VV | 2 | 1 | True | 0 | ROZPOCET
| VV |  | SDK3 | [14 empty] | VV | 2 | 1 | True | 0 | ROZPOCET
| VV |  | (1,212+0,542+1,52+1,256+0,7+0,463+1,402+0,463)*3,06 |  | 23.127 | [12 empty] | VV | 2 | 2 | True | 0 | ROZPOCET
| VV |  | Mezisoučet |  | 23.127 | [12 empty] | VV | 2 | 3 | True | 0 | ROZPOCET
| VV |  | Součet |  | 303.798 | [12 empty] | VV | 2 | 4 | True | 1 | ROZPOCET
457 | K | 763121811 | Demontáž předsazených nebo šachtových stěn ze sádrokartonových desek s nosnou konstrukcí z ocelových profilů jednoduchých, opláštění jednoduché | m2 | 32.445 | 138 | 4477.41 | CS ÚRS 2021 02 |  | snížená |  | 0 | 0 | 0 | 0.01725 | 0.55968 | 16 | K | 2 |  |  |  | ROZPOCET | [5 empty] | 0 | 4477.41 | 0 | 0 | 0 | 2 | 4477.41 | 16 | 1598038422
| Online PSC |  | https://podminky.urs.cz/item/CS_URS_2021_02/763121811 | [14 empty] | Online PSC | 2
| VV |  | D.1.1.2.1 Půdorys 1.PP - stávající stav + bourací práce | [14 empty] | VV | 2 | 1 | True | 0 | ROZPOCET
| VV |  | "§36" 10,5*2,1 |  | 22.05 | [12 empty] | VV | 2 | 2 | True | 0 | ROZPOCET
| VV |  | "§49" 4,95*2,1 |  | 10.395 | [12 empty] | VV | 2 | 2 | True | 0 | ROZPOCET
| VV |  | Součet |  | 32.445 | [12 empty] | VV | 2 | 4 | True | 1 | ROZPOCET
458 | K | 763131411 | Podhled ze sádrokartonových desek dvouvrstvá zavěšená spodní konstrukce z ocelových profilů CD, UD jednoduše opláštěná deskou standardní A, tl. 12,5 mm, bez izolace | m2 | 2409.92 | 638 | 1537528.96 | CS ÚRS 2021 02 |  | snížená |  | 0 | 0.0122 | 29.401 | 0 | 0 | 16 | K | 2 |  |  |  | ROZPOCET | [5 empty] | 0 | 1537528.96 | 0 | 0 | 0 | 2 | 1537528.96 | 16 | 1924305065
| Online PSC |  | https://podminky.urs.cz/item/CS_URS_2021_02/763131411 | [14 empty] | Online PSC | 2
| VV |  | D.1.1.1 Technická zpráva | [14 empty] | VV | 2 | 1 | True | 0 | ROZPOCET
| VV |  | 10. Kompletační konstrukce | [14 empty] | VV | 2 | 1 | True | 0 | ROZPOCET
| VV |  | c) Povrchové úpravy - podhledy | [14 empty] | VV | 2 | 1 | True | 0 | ROZPOCET
| VV |  | D.1.1.3.1 Tabulka materiálů a skladeb | [14 empty] | VV | 2 | 1 | True | 0 | ROZPOCET
| VV |  | D.1.1.2.11 Půdorys 1.PP - nový stav | [14 empty] | VV | 2 | 1 | True | 0 | ROZPOCET
| VV |  | PDH01 | [14 empty] | VV | 2 | 1 | True | 0 | ROZPOCET
| VV |  | "01.01" 13,98 |  | 13.98 | [12 empty] | VV | 2 | 2 | True | 0 | ROZPOCET
| VV |  | "01.04" 14,17 |  | 14.17 | [12 empty] | VV | 2 | 2 | True | 0 | ROZPOCET
| VV |  | "01.05" 4,88 |  | 4.88 | [12 empty] | VV | 2 | 2 | True | 0 | ROZPOCET
| VV |  | "01.06" 29,39 |  | 29.39 | [12 empty] | VV | 2 | 2 | True | 0 | ROZPOCET
| VV |  | "02.01" 5,72 |  | 5.72 | [12 empty] | VV | 2 | 2 | True | 0 | ROZPOCET
| VV |  | "02.03" 19,6 |  | 19.6 | [12 empty] | VV | 2 | 2 | True | 0 | ROZPOCET
| VV |  | "02.04" 18,32 |  | 18.32 | [12 empty] | VV | 2 | 2 | True | 0 | ROZPOCET
| VV |  | "03.01" 13,33 |  | 13.33 | [12 empty] | VV | 2 | 2 | True | 0 | ROZPOCET
| VV |  | "03.02" 3,94 |  | 3.94 | [12 empty] | VV | 2 | 2 | True | 0 | ROZPOCET
| VV |  | "03.04" 19,6 |  | 19.6 | [12 empty] | VV | 2 | 2 | True | 0 | ROZPOCET
| VV |  | "03.05" 16,24 |  | 16.24 | [12 empty] | VV | 2 | 2 | True | 0 | ROZPOCET
| VV |  | "04.01" 11,93 |  | 11.93 | [12 empty] | VV | 2 | 2 | True | 0 | ROZPOCET
| VV |  | "04.02" 5,22 |  | 5.22 | [12 empty] | VV | 2 | 2 | True | 0 | ROZPOCET
| VV |  | "04.03" 28,84 |  | 28.84 | [12 empty] | VV | 2 | 2 | True | 0 | ROZPOCET
| VV |  | "04.04" 3,6 |  | 3.6 | [12 empty] | VV | 2 | 2 | True | 0 | ROZPOCET
| VV |  | "04.05" 18,75 |  | 18.75 | [12 empty] | VV | 2 | 2 | True | 0 | ROZPOCET
| VV |  | "05.01" 4,27 |  | 4.27 | [12 empty] | VV | 2 | 2 | True | 0 | ROZPOCET
| VV |  | "05.03" 2,49 |  | 2.49 | [12 empty] | VV | 2 | 2 | True | 0 | ROZPOCET
| VV |  | "05.04" 26 |  | 26 | [12 empty] | VV | 2 | 2 | True | 0 | ROZPOCET
| VV |  | "06.01" 3,91 |  | 3.91 | [12 empty] | VV | 2 | 2 | True | 0 | ROZPOCET
| VV |  | "06.02" 2,49 |  | 2.49 | [12 empty] | VV | 2 | 2 | True | 0 | ROZPOCET
| VV |  | "06.04" 25,6 |  | 25.6 | [12 empty] | VV | 2 | 2 | True | 0 | ROZPOCET
| VV |  | "S0.03a" 12,42 |  | 12.42 | [12 empty] | VV | 2 | 2 | True | 0 | ROZPOCET
| VV |  | "S0.03b" 20,95 |  | 20.95 | [12 empty] | VV | 2 | 2 | True | 0 | ROZPOCET
| VV |  | "S0.04" 6,39 |  | 6.39 | [12 empty] | VV | 2 | 2 | True | 0 | ROZPOCET
| VV |  | "S0.05" 4,2 |  | 4.2 | [12 empty] | VV | 2 | 2 | True | 0 | ROZPOCET
| VV |  | "S0.06" 19,59 |  | 19.59 | [12 empty] | VV | 2 | 2 | True | 0 | ROZPOCET
| VV |  | "S0.07" 7,59 |  | 7.59 | [12 empty] | VV | 2 | 2 | True | 0 | ROZPOCET
| VV |  | "S0.09" 5,74 |  | 5.74 | [12 empty] | VV | 2 | 2 | True | 0 | ROZPOCET
| VV |  | "S0.12" 4,7 |  | 4.7 | [12 empty] | VV | 2 | 2 | True | 0 | ROZPOCET
| VV |  | "S0.13" 3,54 |  | 3.54 | [12 empty] | VV | 2 | 2 | True | 0 | ROZPOCET
| VV |  | "S0.14" 3,29 |  | 3.29 | [12 empty] | VV | 2 | 2 | True | 0 | ROZPOCET
| VV |  | "S0.15" 3,54 |  | 3.54 | [12 empty] | VV | 2 | 2 | True | 0 | ROZPOCET
| VV |  | "S0.16" 3,22 |  | 3.22 | [12 empty] | VV | 2 | 2 | True | 0 | ROZPOCET
| VV |  | "S0.17" 2,42 |  | 2.42 | [12 empty] | VV | 2 | 2 | True | 0 | ROZPOCET
| VV |  | "S0.18" 2,9 |  | 2.9 | [12 empty] | VV | 2 | 2 | True | 0 | ROZPOCET
| VV |  | "S0.19" 2,91 |  | 2.91 | [12 empty] | VV | 2 | 2 | True | 0 | ROZPOCET
| VV |  | "S0.20" 3,87 |  | 3.87 | [12 empty] | VV | 2 | 2 | True | 0 | ROZPOCET
| VV |  | "S0.21" 4,12 |  | 4.12 | [12 empty] | VV | 2 | 2 | True | 0 | ROZPOCET
| VV |  | "S0.22" 4,12 |  | 4.12 | [12 empty] | VV | 2 | 2 | True | 0 | ROZPOCET
| VV |  | "S0.23" 4,12 |  | 4.12 | [12 empty] | VV | 2 | 2 | True | 0 | ROZPOCET
| VV |  | "S0.24" 4,12 |  | 4.12 | [12 empty] | VV | 2 | 2 | True | 0 | ROZPOCET
| VV |  | "S0.25" 5,71 |  | 5.71 | [12 empty] | VV | 2 | 2 | True | 0 | ROZPOCET
| VV |  | Mezisoučet |  | 421.73 | [12 empty] | VV | 2 | 3 | True | 0 | ROZPOCET
| VV |  | D.1.1.2.12 Půdorys 1.NP - nový stav | [14 empty] | VV | 2 | 1 | True | 0 | ROZPOCET
| VV |  | PDH01 | [14 empty] | VV | 2 | 1 | True | 0 | ROZPOCET
| VV |  | "07.01" 11,14 |  | 11.14 | [12 empty] | VV | 2 | 2 | True | 0 | ROZPOCET
| VV |  | "07.04" 15,55 |  | 15.55 | [12 empty] | VV | 2 | 2 | True | 0 | ROZPOCET
| VV |  | "07.05" 23,43 |  | 23.43 | [12 empty] | VV | 2 | 2 | True | 0 | ROZPOCET
| VV |  | "07.06" 15,12 |  | 15.12 | [12 empty] | VV | 2 | 2 | True | 0 | ROZPOCET
| VV |  | "08.01" 5,63 |  | 5.63 | [12 empty] | VV | 2 | 2 | True | 0 | ROZPOCET
| VV |  | "08.03" 19,71 |  | 19.71 | [12 empty] | VV | 2 | 2 | True | 0 | ROZPOCET
| VV |  | "08.04" 20,29 |  | 20.29 | [12 empty] | VV | 2 | 2 | True | 0 | ROZPOCET
| VV |  | "09.01" 13,74 |  | 13.74 | [12 empty] | VV | 2 | 2 | True | 0 | ROZPOCET
| VV |  | "09.03" 19,71 |  | 19.71 | [12 empty] | VV | 2 | 2 | True | 0 | ROZPOCET
| VV |  | "09.04" 18,45 |  | 18.45 | [12 empty] | VV | 2 | 2 | True | 0 | ROZPOCET
| VV |  | "10.01" 8,3 |  | 8.3 | [12 empty] | VV | 2 | 2 | True | 0 | ROZPOCET
| VV |  | "10.03" 3,47 |  | 3.47 | [12 empty] | VV | 2 | 2 | True | 0 | ROZPOCET
| VV |  | "10.04" 30,09 |  | 30.09 | [12 empty] | VV | 2 | 2 | True | 0 | ROZPOCET
| VV |  | "10.05" 20,35 |  | 20.35 | [12 empty] | VV | 2 | 2 | True | 0 | ROZPOCET
| VV |  | "11.01" 6,12 |  | 6.12 | [12 empty] | VV | 2 | 2 | True | 0 | ROZPOCET
| VV |  | "11.03" 3,38 |  | 3.38 | [12 empty] | VV | 2 | 2 | True | 0 | ROZPOCET
| VV |  | "11.04" 22,89 |  | 22.89 | [12 empty] | VV | 2 | 2 | True | 0 | ROZPOCET
| VV |  | "12.01" 12,41 |  | 12.41 | [12 empty] | VV | 2 | 2 | True | 0 | ROZPOCET
| VV |  | "12.03" 19,08 |  | 19.08 | [12 empty] | VV | 2 | 2 | True | 0 | ROZPOCET
| VV |  | "12.04" 19,02 |  | 19.02 | [12 empty] | VV | 2 | 2 | True | 0 | ROZPOCET
| VV |  | "13.01" 7,6 |  | 7.6 | [12 empty] | VV | 2 | 2 | True | 0 | ROZPOCET
| VV |  | "13.02" 2,59 |  | 2.59 | [12 empty] | VV | 2 | 2 | True | 0 | ROZPOCET
| VV |  | "13.04" 20,88 |  | 20.88 | [12 empty] | VV | 2 | 2 | True | 0 | ROZPOCET
| VV |  | "13.05" 15,16 |  | 15.16 | [12 empty] | VV | 2 | 2 | True | 0 | ROZPOCET
| VV |  | "14.01" 12,72 |  | 12.72 | [12 empty] | VV | 2 | 2 | True | 0 | ROZPOCET
| VV |  | "14.02" 2,73 |  | 2.73 | [12 empty] | VV | 2 | 2 | True | 0 | ROZPOCET
| VV |  | "14.05" 13,76 |  | 13.76 | [12 empty] | VV | 2 | 2 | True | 0 | ROZPOCET
| VV |  | "14.06" 25,43 |  | 25.43 | [12 empty] | VV | 2 | 2 | True | 0 | ROZPOCET
| VV |  | "14.07" 18,02 |  | 18.02 | [12 empty] | VV | 2 | 2 | True | 0 | ROZPOCET
| VV |  | "S1.01" 56,42 |  | 56.42 | [12 empty] | VV | 2 | 2 | True | 0 | ROZPOCET
| VV |  | "S1.02" 40,14 |  | 40.14 | [12 empty] | VV | 2 | 2 | True | 0 | ROZPOCET
| VV |  | "S1.03" 4,6 |  | 4.6 | [12 empty] | VV | 2 | 2 | True | 0 | ROZPOCET
| VV |  | "S1.04" 27,9 |  | 27.9 | [12 empty] | VV | 2 | 2 | True | 0 | ROZPOCET
| VV |  | "S1.05" 3,02 |  | 3.02 | [12 empty] | VV | 2 | 2 | True | 0 | ROZPOCET
| VV |  | "S1.06" 3,04 |  | 3.04 | [12 empty] | VV | 2 | 2 | True | 0 | ROZPOCET
| VV |  | "S1.07" 3,03 |  | 3.03 | [12 empty] | VV | 2 | 2 | True | 0 | ROZPOCET
| VV |  | "S1.08" 4,01 |  | 4.01 | [12 empty] | VV | 2 | 2 | True | 0 | ROZPOCET
| VV |  | "S1.09" 4 |  | 4 | [12 empty] | VV | 2 | 2 | True | 0 | ROZPOCET
| VV |  | Mezisoučet |  | 572.93 | [12 empty] | VV | 2 | 3 | True | 0 | ROZPOCET
| VV |  | D.1.1.2.13 Půdorys 2.NP - nový stav | [14 empty] | VV | 2 | 1 | True | 0 | ROZPOCET
| VV |  | PDH01 | [14 empty] | VV | 2 | 1 | True | 0 | ROZPOCET
| VV |  | "15.01" 12,16 |  | 12.16 | [12 empty] | VV | 2 | 2 | True | 0 | ROZPOCET
| VV |  | "15.04" 15,97 |  | 15.97 | [12 empty] | VV | 2 | 2 | True | 0 | ROZPOCET
| VV |  | "15.05" 23,61 |  | 23.61 | [12 empty] | VV | 2 | 2 | True | 0 | ROZPOCET
| VV |  | "15.06" 14,71 |  | 14.71 | [12 empty] | VV | 2 | 2 | True | 0 | ROZPOCET
| VV |  | "16.01" 5,63 |  | 5.63 | [12 empty] | VV | 2 | 2 | True | 0 | ROZPOCET
| VV |  | "16.03" 19,09 |  | 19.09 | [12 empty] | VV | 2 | 2 | True | 0 | ROZPOCET
| VV |  | "16.04" 19,81 |  | 19.81 | [12 empty] | VV | 2 | 2 | True | 0 | ROZPOCET
| VV |  | "17.01" 13,74 |  | 13.74 | [12 empty] | VV | 2 | 2 | True | 0 | ROZPOCET
| VV |  | "17.03" 19,09 |  | 19.09 | [12 empty] | VV | 2 | 2 | True | 0 | ROZPOCET
| VV |  | "17.04" 17,84 |  | 17.84 | [12 empty] | VV | 2 | 2 | True | 0 | ROZPOCET
| VV |  | "18.01" 8,32 |  | 8.32 | [12 empty] | VV | 2 | 2 | True | 0 | ROZPOCET
| VV |  | "18.03" 3,47 |  | 3.47 | [12 empty] | VV | 2 | 2 | True | 0 | ROZPOCET
| VV |  | "18.04" 29,33 |  | 29.33 | [12 empty] | VV | 2 | 2 | True | 0 | ROZPOCET
| VV |  | "18.05" 19,87 |  | 19.87 | [12 empty] | VV | 2 | 2 | True | 0 | ROZPOCET
| VV |  | "19.01" 6,12 |  | 6.12 | [12 empty] | VV | 2 | 2 | True | 0 | ROZPOCET
| VV |  | "19.03" 3,38 |  | 3.38 | [12 empty] | VV | 2 | 2 | True | 0 | ROZPOCET
| VV |  | "19.04" 22,4 |  | 22.4 | [12 empty] | VV | 2 | 2 | True | 0 | ROZPOCET
| VV |  | "20.01" 12,41 |  | 12.41 | [12 empty] | VV | 2 | 2 | True | 0 | ROZPOCET
| VV |  | "20.03" 18,66 |  | 18.66 | [12 empty] | VV | 2 | 2 | True | 0 | ROZPOCET
| VV |  | "20.04" 18,57 |  | 18.57 | [12 empty] | VV | 2 | 2 | True | 0 | ROZPOCET
| VV |  | "21.01" 7,6 |  | 7.6 | [12 empty] | VV | 2 | 2 | True | 0 | ROZPOCET
| VV |  | "21.02" 2,59 |  | 2.59 | [12 empty] | VV | 2 | 2 | True | 0 | ROZPOCET
| VV |  | "21.04" 20,66 |  | 20.66 | [12 empty] | VV | 2 | 2 | True | 0 | ROZPOCET
| VV |  | "21.05" 15,12 |  | 15.12 | [12 empty] | VV | 2 | 2 | True | 0 | ROZPOCET
| VV |  | "22.01" 12,67 |  | 12.67 | [12 empty] | VV | 2 | 2 | True | 0 | ROZPOCET
| VV |  | "22.02" 2,73 |  | 2.73 | [12 empty] | VV | 2 | 2 | True | 0 | ROZPOCET
| VV |  | "22.05" 13,81 |  | 13.81 | [12 empty] | VV | 2 | 2 | True | 0 | ROZPOCET
| VV |  | "22.06" 25,37 |  | 25.37 | [12 empty] | VV | 2 | 2 | True | 0 | ROZPOCET
| VV |  | "22.07" 18,14 |  | 18.14 | [12 empty] | VV | 2 | 2 | True | 0 | ROZPOCET
| VV |  | "S2.01" 55,65 |  | 55.65 | [12 empty] | VV | 2 | 2 | True | 0 | ROZPOCET
| VV |  | "S2.02" 45,86 |  | 45.86 | [12 empty] | VV | 2 | 2 | True | 0 | ROZPOCET
| VV |  | "S2.03" 4,55 |  | 4.55 | [12 empty] | VV | 2 | 2 | True | 0 | ROZPOCET
| VV |  | "S2.04" 28,02 |  | 28.02 | [12 empty] | VV | 2 | 2 | True | 0 | ROZPOCET
| VV |  | "S2.05" 3,05 |  | 3.05 | [12 empty] | VV | 2 | 2 | True | 0 | ROZPOCET
| VV |  | "S2.06" 3,19 |  | 3.19 | [12 empty] | VV | 2 | 2 | True | 0 | ROZPOCET
| VV |  | "S2.07" 3,17 |  | 3.17 | [12 empty] | VV | 2 | 2 | True | 0 | ROZPOCET
| VV |  | "S2.08" 4,15 |  | 4.15 | [12 empty] | VV | 2 | 2 | True | 0 | ROZPOCET
| VV |  | Mezisoučet |  | 570.51 | [12 empty] | VV | 2 | 3 | True | 0 | ROZPOCET
| VV |  | D.1.1.2.14 Půdorys 3.NP - nový stav | [14 empty] | VV | 2 | 1 | True | 0 | ROZPOCET
| VV |  | PDH01 | [14 empty] | VV | 2 | 1 | True | 0 | ROZPOCET
| VV |  | "23.01" 12,17 |  | 12.17 | [12 empty] | VV | 2 | 2 | True | 0 | ROZPOCET
| VV |  | "23.04" 17,44 |  | 17.44 | [12 empty] | VV | 2 | 2 | True | 0 | ROZPOCET
| VV |  | "23.05" 24,16 |  | 24.16 | [12 empty] | VV | 2 | 2 | True | 0 | ROZPOCET
| VV |  | "23.06" 15,69 |  | 15.69 | [12 empty] | VV | 2 | 2 | True | 0 | ROZPOCET
| VV |  | "24.01" 5,65 |  | 5.65 | [12 empty] | VV | 2 | 2 | True | 0 | ROZPOCET
| VV |  | "24.03" 19,46 |  | 19.46 | [12 empty] | VV | 2 | 2 | True | 0 | ROZPOCET
| VV |  | "24.04" 20,37 |  | 20.37 | [12 empty] | VV | 2 | 2 | True | 0 | ROZPOCET
| VV |  | "25.01" 13,65 |  | 13.65 | [12 empty] | VV | 2 | 2 | True | 0 | ROZPOCET
| VV |  | "25.03" 19,46 |  | 19.46 | [12 empty] | VV | 2 | 2 | True | 0 | ROZPOCET
| VV |  | "25.04" 18,13 |  | 18.13 | [12 empty] | VV | 2 | 2 | True | 0 | ROZPOCET
| VV |  | "26.01" 8,55 |  | 8.55 | [12 empty] | VV | 2 | 2 | True | 0 | ROZPOCET
| VV |  | "26.03" 3,5 |  | 3.5 | [12 empty] | VV | 2 | 2 | True | 0 | ROZPOCET
| VV |  | "26.04" 30,26 |  | 30.26 | [12 empty] | VV | 2 | 2 | True | 0 | ROZPOCET
| VV |  | "26.05" 20,48 |  | 20.48 | [12 empty] | VV | 2 | 2 | True | 0 | ROZPOCET
| VV |  | "27.01" 6,16 |  | 6.16 | [12 empty] | VV | 2 | 2 | True | 0 | ROZPOCET
| VV |  | "27.03" 3,44 |  | 3.44 | [12 empty] | VV | 2 | 2 | True | 0 | ROZPOCET
| VV |  | "27.04" 22,88 |  | 22.88 | [12 empty] | VV | 2 | 2 | True | 0 | ROZPOCET
| VV |  | "28.01" 12,73 |  | 12.73 | [12 empty] | VV | 2 | 2 | True | 0 | ROZPOCET
| VV |  | "28.03" 18,96 |  | 18.96 | [12 empty] | VV | 2 | 2 | True | 0 | ROZPOCET
| VV |  | "28.04" 18,88 |  | 18.88 | [12 empty] | VV | 2 | 2 | True | 0 | ROZPOCET
| VV |  | "29.01" 7,83 |  | 7.83 | [12 empty] | VV | 2 | 2 | True | 0 | ROZPOCET
| VV |  | "29.02" 2,59 |  | 2.59 | [12 empty] | VV | 2 | 2 | True | 0 | ROZPOCET
| VV |  | "29.04" 21,29 |  | 21.29 | [12 empty] | VV | 2 | 2 | True | 0 | ROZPOCET
| VV |  | "29.05" 15,85 |  | 15.85 | [12 empty] | VV | 2 | 2 | True | 0 | ROZPOCET
| VV |  | "30.01" 13,02 |  | 13.02 | [12 empty] | VV | 2 | 2 | True | 0 | ROZPOCET
| VV |  | "30.02" 2,73 |  | 2.73 | [12 empty] | VV | 2 | 2 | True | 0 | ROZPOCET
| VV |  | "30.05" 14,3 |  | 14.3 | [12 empty] | VV | 2 | 2 | True | 0 | ROZPOCET
| VV |  | "30.06" 25,43 |  | 25.43 | [12 empty] | VV | 2 | 2 | True | 0 | ROZPOCET
| VV |  | "30.07" 19,18 |  | 19.18 | [12 empty] | VV | 2 | 2 | True | 0 | ROZPOCET
| VV |  | "S3.01" 56,85 |  | 56.85 | [12 empty] | VV | 2 | 2 | True | 0 | ROZPOCET
| VV |  | "S3.02" 45,33 |  | 45.33 | [12 empty] | VV | 2 | 2 | True | 0 | ROZPOCET
| VV |  | "S3.03" 4,71 |  | 4.71 | [12 empty] | VV | 2 | 2 | True | 0 | ROZPOCET
| VV |  | "S3.04" 29,19 |  | 29.19 | [12 empty] | VV | 2 | 2 | True | 0 | ROZPOCET
| VV |  | "S3.05" 3,99 |  | 3.99 | [12 empty] | VV | 2 | 2 | True | 0 | ROZPOCET
| VV |  | "S3.06" 3,75 |  | 3.75 | [12 empty] | VV | 2 | 2 | True | 0 | ROZPOCET
| VV |  | "S3.07" 3,73 |  | 3.73 | [12 empty] | VV | 2 | 2 | True | 0 | ROZPOCET
| VV |  | "S3.08" 4,61 |  | 4.61 | [12 empty] | VV | 2 | 2 | True | 0 | ROZPOCET
| VV |  | Mezisoučet |  | 586.4 | [12 empty] | VV | 2 | 3 | True | 0 | ROZPOCET
| VV |  | D.1.1.2.15 Půdorys 4.NP - nový stav | [14 empty] | VV | 2 | 1 | True | 0 | ROZPOCET
| VV |  | PDH01 | [14 empty] | VV | 2 | 1 | True | 0 | ROZPOCET
| VV |  | "31.01" 11,26 |  | 11.26 | [12 empty] | VV | 2 | 2 | True | 0 | ROZPOCET
| VV |  | "31.03" 13,24 |  | 13.24 | [12 empty] | VV | 2 | 2 | True | 0 | ROZPOCET
| VV |  | "31.04" 30,4 |  | 30.4 | [12 empty] | VV | 2 | 2 | True | 0 | ROZPOCET
| VV |  | "32.01" 8,6 |  | 8.6 | [12 empty] | VV | 2 | 2 | True | 0 | ROZPOCET
| VV |  | "32.02" 2,67 |  | 2.67 | [12 empty] | VV | 2 | 2 | True | 0 | ROZPOCET
| VV |  | "32.04" 22,88 |  | 22.88 | [12 empty] | VV | 2 | 2 | True | 0 | ROZPOCET
| VV |  | "32.05" 19,34 |  | 19.34 | [12 empty] | VV | 2 | 2 | True | 0 | ROZPOCET
| VV |  | "33.01" 12,24 |  | 12.24 | [12 empty] | VV | 2 | 2 | True | 0 | ROZPOCET
| VV |  | "33.04" 18,39 |  | 18.39 | [12 empty] | VV | 2 | 2 | True | 0 | ROZPOCET
| VV |  | "33.05" 20,4 |  | 20.4 | [12 empty] | VV | 2 | 2 | True | 0 | ROZPOCET
| VV |  | "33.06" 12 |  | 12 | [12 empty] | VV | 2 | 2 | True | 0 | ROZPOCET
| VV |  | "S.4.01" 56,22 |  | 56.22 | [12 empty] | VV | 2 | 2 | True | 0 | ROZPOCET
| VV |  | "S4.02" 30,71 |  | 30.71 | [12 empty] | VV | 2 | 2 | True | 0 | ROZPOCET
| VV |  | Mezisoučet |  | 258.35 | [12 empty] | VV | 2 | 3 | True | 0 | ROZPOCET
| VV | SDK_podhled | Součet |  | 2409.92 | [12 empty] | VV | 2 | 4 | True | 1 | ROZPOCET
459 | K | 763131451 | Podhled ze sádrokartonových desek dvouvrstvá zavěšená spodní konstrukce z ocelových profilů CD, UD jednoduše opláštěná deskou impregnovanou H2, tl. 12,5 mm, bez izolace | m2 | 237.08 | 703.8 | 166856.9 | CS ÚRS 2021 02 |  | snížená |  | 0 | 0.01259 | 2.9848 | 0 | 0 | 16 | K | 2 |  |  |  | ROZPOCET | [5 empty] | 0 | 166856.9 | 0 | 0 | 0 | 2 | 166856.9 | 16 | -1916330305
| Online PSC |  | https://podminky.urs.cz/item/CS_URS_2021_02/763131451 | [14 empty] | Online PSC | 2
| VV |  | D.1.1.1 Technická zpráva | [14 empty] | VV | 2 | 1 | True | 0 | ROZPOCET
| VV |  | 10. Kompletační konstrukce | [14 empty] | VV | 2 | 1 | True | 0 | ROZPOCET
| VV |  | c) Povrchové úpravy - podhledy | [14 empty] | VV | 2 | 1 | True | 0 | ROZPOCET
| VV |  | D.1.1.3.1 Tabulka materiálů a skladeb | [14 empty] | VV | 2 | 1 | True | 0 | ROZPOCET
| VV |  | D.1.1.2.11 Půdorys 1.PP - nový stav | [14 empty] | VV | 2 | 1 | True | 0 | ROZPOCET
| VV |  | PDH02 | [14 empty] | VV | 2 | 1 | True | 0 | ROZPOCET
| VV |  | "01.02" 5,89 |  | 5.89 | [12 empty] | VV | 2 | 2 | True | 0 | ROZPOCET
| VV |  | "01.03" 3,14 |  | 3.14 | [12 empty] | VV | 2 | 2 | True | 0 | ROZPOCET
| VV |  | "02.02" 7,11 |  | 7.11 | [12 empty] | VV | 2 | 2 | True | 0 | ROZPOCET
| VV |  | "03.03" 5,95 |  | 5.95 | [12 empty] | VV | 2 | 2 | True | 0 | ROZPOCET
| VV |  | "04.03" 7,29 |  | 7.29 | [12 empty] | VV | 2 | 2 | True | 0 | ROZPOCET
| VV |  | "05.02" 5,6 |  | 5.6 | [12 empty] | VV | 2 | 2 | True | 0 | ROZPOCET
| VV |  | "06.03" 5,67 |  | 5.67 | [12 empty] | VV | 2 | 2 | True | 0 | ROZPOCET
| VV |  | Mezisoučet |  | 40.65 | [12 empty] | VV | 2 | 3 | True | 0 | ROZPOCET
| VV |  | D.1.1.2.12 Půdorys 1.NP - nový stav | [14 empty] | VV | 2 | 1 | True | 0 | ROZPOCET
| VV |  | PDH02 | [14 empty] | VV | 2 | 1 | True | 0 | ROZPOCET
| VV |  | "07.02" 5,98 |  | 5.98 | [12 empty] | VV | 2 | 2 | True | 0 | ROZPOCET
| VV |  | "07.03" 3 |  | 3 | [12 empty] | VV | 2 | 2 | True | 0 | ROZPOCET
| VV |  | "08.02" 6,98 |  | 6.98 | [12 empty] | VV | 2 | 2 | True | 0 | ROZPOCET
| VV |  | "09.02" 9,15 |  | 9.15 | [12 empty] | VV | 2 | 2 | True | 0 | ROZPOCET
| VV |  | "10.02" 6,98 |  | 6.98 | [12 empty] | VV | 2 | 2 | True | 0 | ROZPOCET
| VV |  | "11.02" 7,32 |  | 7.32 | [12 empty] | VV | 2 | 2 | True | 0 | ROZPOCET
| VV |  | "12.02" 6,78 |  | 6.78 | [12 empty] | VV | 2 | 2 | True | 0 | ROZPOCET
| VV |  | "13.03" 4,37 |  | 4.37 | [12 empty] | VV | 2 | 2 | True | 0 | ROZPOCET
| VV |  | "14.03" 5,73 |  | 5.73 | [12 empty] | VV | 2 | 2 | True | 0 | ROZPOCET
| VV |  | "14.04" 1,47 |  | 1.47 | [12 empty] | VV | 2 | 2 | True | 0 | ROZPOCET
| VV |  | Mezisoučet |  | 57.76 | [12 empty] | VV | 2 | 3 | True | 0 | ROZPOCET
| VV |  | D.1.1.2.13 Půdorys 2.NP - nový stav | [14 empty] | VV | 2 | 1 | True | 0 | ROZPOCET
| VV |  | PDH02 | [14 empty] | VV | 2 | 1 | True | 0 | ROZPOCET
| VV |  | "15.02" 5,98 |  | 5.98 | [12 empty] | VV | 2 | 2 | True | 0 | ROZPOCET
| VV |  | "15.03" 2,99 |  | 2.99 | [12 empty] | VV | 2 | 2 | True | 0 | ROZPOCET
| VV |  | "16.02" 6,98 |  | 6.98 | [12 empty] | VV | 2 | 2 | True | 0 | ROZPOCET
| VV |  | "17.02" 9,15 |  | 9.15 | [12 empty] | VV | 2 | 2 | True | 0 | ROZPOCET
| VV |  | "18.02" 6,98 |  | 6.98 | [12 empty] | VV | 2 | 2 | True | 0 | ROZPOCET
| VV |  | "19.02" 7,33 |  | 7.33 | [12 empty] | VV | 2 | 2 | True | 0 | ROZPOCET
| VV |  | "20.02" 6,86 |  | 6.86 | [12 empty] | VV | 2 | 2 | True | 0 | ROZPOCET
| VV |  | "21.03" 4,37 |  | 4.37 | [12 empty] | VV | 2 | 2 | True | 0 | ROZPOCET
| VV |  | "22.03" 5,73 |  | 5.73 | [12 empty] | VV | 2 | 2 | True | 0 | ROZPOCET
| VV |  | "22.04" 1,47 |  | 1.47 | [12 empty] | VV | 2 | 2 | True | 0 | ROZPOCET
| VV |  | Mezisoučet |  | 57.84 | [12 empty] | VV | 2 | 3 | True | 0 | ROZPOCET
| VV |  | D.1.1.2.14 Půdorys 3.NP - nový stav | [14 empty] | VV | 2 | 1 | True | 0 | ROZPOCET
| VV |  | PDH02 | [14 empty] | VV | 2 | 1 | True | 0 | ROZPOCET
| VV |  | "23.02" 6,47 |  | 6.47 | [12 empty] | VV | 2 | 2 | True | 0 | ROZPOCET
| VV |  | "23.03" 3,25 |  | 3.25 | [12 empty] | VV | 2 | 2 | True | 0 | ROZPOCET
| VV |  | "24.02" 7,02 |  | 7.02 | [12 empty] | VV | 2 | 2 | True | 0 | ROZPOCET
| VV |  | "25.02" 10,17 |  | 10.17 | [12 empty] | VV | 2 | 2 | True | 0 | ROZPOCET
| VV |  | "26.02" 7,39 |  | 7.39 | [12 empty] | VV | 2 | 2 | True | 0 | ROZPOCET
| VV |  | "27.02" 7,33 |  | 7.33 | [12 empty] | VV | 2 | 2 | True | 0 | ROZPOCET
| VV |  | "28.02" 6,77 |  | 6.77 | [12 empty] | VV | 2 | 2 | True | 0 | ROZPOCET
| VV |  | "29.03" 4,42 |  | 4.42 | [12 empty] | VV | 2 | 2 | True | 0 | ROZPOCET
| VV |  | "30.03" 5,77 |  | 5.77 | [12 empty] | VV | 2 | 2 | True | 0 | ROZPOCET
| VV |  | "30.04" 1,5 |  | 1.5 | [12 empty] | VV | 2 | 2 | True | 0 | ROZPOCET
| VV |  | Mezisoučet |  | 60.09 | [12 empty] | VV | 2 | 3 | True | 0 | ROZPOCET
| VV |  | D.1.1.2.15 Půdorys 4.NP - nový stav | [14 empty] | VV | 2 | 1 | True | 0 | ROZPOCET
| VV |  | PDH02 | [14 empty] | VV | 2 | 1 | True | 0 | ROZPOCET
| VV |  | "31.02"5,22 |  | 5.22 | [12 empty] | VV | 2 | 2 | True | 0 | ROZPOCET
| VV |  | "32.03" 5,68 |  | 5.68 | [12 empty] | VV | 2 | 2 | True | 0 | ROZPOCET
| VV |  | "33.02" 6,28 |  | 6.28 | [12 empty] | VV | 2 | 2 | True | 0 | ROZPOCET
| VV |  | "33.03" 3,56 |  | 3.56 | [12 empty] | VV | 2 | 2 | True | 0 | ROZPOCET
| VV |  | Mezisoučet |  | 20.74 | [12 empty] | VV | 2 | 3 | True | 0 | ROZPOCET
| VV | SDK_H2_podhled | Součet |  | 237.08 | [12 empty] | VV | 2 | 4 | True | 1 | ROZPOCET
460 | K | 763131481 | Podhled ze sádrokartonových desek dvouvrstvá zavěšená spodní konstrukce z ocelových profilů CD, UD dvojitě opláštěná deskami impregnovanými protipožárními DFH2, tl. 2 x 12,5 mm, bez izolace, REI do 120 | m2 | 41.54 | 1012 | 42038.48 | CS ÚRS 2021 02 |  | snížená |  | 0 | 0.02489 | 1.0339 | 0 | 0 | 16 | K | 2 |  |  |  | ROZPOCET | [5 empty] | 0 | 42038.48 | 0 | 0 | 0 | 2 | 42038.48 | 16 | -2125955016
| Online PSC |  | https://podminky.urs.cz/item/CS_URS_2021_02/763131481 | [14 empty] | Online PSC | 2
| VV |  | D.1.1.1 Technická zpráva | [14 empty] | VV | 2 | 1 | True | 0 | ROZPOCET
| VV |  | 10. Kompletační konstrukce | [14 empty] | VV | 2 | 1 | True | 0 | ROZPOCET
| VV |  | c) Povrchové úpravy - podhledy | [14 empty] | VV | 2 | 1 | True | 0 | ROZPOCET
| VV |  | D.1.1.3.1 Tabulka materiálů a skladeb | [14 empty] | VV | 2 | 1 | True | 0 | ROZPOCET
| VV |  | D.1.1.2.11 Půdorys 1.PP - nový stav | [14 empty] | VV | 2 | 1 | True | 0 | ROZPOCET
| VV |  | PDH03 | [14 empty] | VV | 2 | 1 | True | 0 | ROZPOCET
| VV |  | "S0.01a" 41,54 |  | 41.54 | [12 empty] | VV | 2 | 2 | True | 0 | ROZPOCET
| VV | SDK_DF_podhled | Součet |  | 41.54 | [12 empty] | VV | 2 | 4 | True | 1 | ROZPOCET
461 | K | 763131714 | Podhled ze sádrokartonových desek ostatní práce a konstrukce na podhledech ze sádrokartonových desek základní penetrační nátěr | m2 | 2688.54 | 18.8 | 50544.55 | CS ÚRS 2021 02 |  | snížená |  | 0 | 0.0001 | 0.26885 | 0 | 0 | 16 | K | 2 |  |  |  | ROZPOCET | [5 empty] | 0 | 50544.55 | 0 | 0 | 0 | 2 | 50544.55 | 16 | -1806033780
| Online PSC |  | https://podminky.urs.cz/item/CS_URS_2021_02/763131714 | [14 empty] | Online PSC | 2
| VV |  | SDK_podhled |  | 2409.92 | [12 empty] | VV | 2 | 2 | True | 0 | ROZPOCET
| VV |  | SDK_H2_podhled |  | 237.08 | [12 empty] | VV | 2 | 2 | True | 0 | ROZPOCET
| VV |  | SDK_DF_podhled |  | 41.54 | [12 empty] | VV | 2 | 2 | True | 0 | ROZPOCET
| VV |  | Součet |  | 2688.54 | [12 empty] | VV | 2 | 4 | True | 1 | ROZPOCET
462 | K | 763172353 | Montáž dvířek pro konstrukce ze sádrokartonových desek revizních jednoplášťových pro podhledy velikost (šxv) 400 x 400 mm | kus | 7 | 460 | 3220 | CS ÚRS 2021 02 |  | snížená |  | 0 | 3e-05 | 0.00021 | 0 | 0 | 16 | K | 2 |  |  |  | ROZPOCET | [5 empty] | 0 | 3220 | 0 | 0 | 0 | 2 | 3220 | 16 | -1863132376
| Online PSC |  | https://podminky.urs.cz/item/CS_URS_2021_02/763172353 | [14 empty] | Online PSC | 2
| VV |  | D.1.1.3.9 Kniha ostatních výrobků | [14 empty] | VV | 2 | 1 | True | 0 | ROZPOCET
| VV |  | "OS89" 6 |  | 6 | [12 empty] | VV | 2 | 2 | True | 0 | ROZPOCET
| VV |  | "OS90" 1 |  | 1 | [12 empty] | VV | 2 | 2 | True | 0 | ROZPOCET
| VV |  | Součet |  | 7 | [12 empty] | VV | 2 | 4 | True | 1 | ROZPOCET
463 | M | 59030761 | dvířka revizní protipožární pro stěny a podhledy EI 60 400x400 mm | kus | 1 | 3404 | 3404 | CS ÚRS 2021 02 |  | snížená |  | 0 | 0.0062 | 0.0062 | 0 | 0 | 32 | M | 2 |  |  |  | ROZPOCET | [5 empty] | 0 | 3404 | 0 | 0 | 0 | 2 | 3404 | 16 | -817029021
| VV |  | D.1.1.3.9 Kniha ostatních výrobků | [14 empty] | VV | 2 | 1 | True | 0 | ROZPOCET
| VV |  | "OS90" 1 |  | 1 | [12 empty] | VV | 2 | 2 | True | 0 | ROZPOCET
| VV |  | Součet |  | 1 | [12 empty] | VV | 2 | 4 | True | 1 | ROZPOCET
464 | M | 59030712R | dvířka revizní jednokřídlá do SDK podhledu 400x400mm | kus | 6 | 818.8 | 4912.8 |  |  | snížená |  | 0 | 0.0022 | 0.0132 | 0 | 0 | 32 | M | 2 |  |  |  | ROZPOCET | [5 empty] | 0 | 4912.8 | 0 | 0 | 0 | 2 | 4912.8 | 16 | -1110812387
| VV |  | D.1.1.3.9 Kniha ostatních výrobků | [14 empty] | VV | 2 | 1 | True | 0 | ROZPOCET
| VV |  | "OS89" 6 |  | 6 | [12 empty] | VV | 2 | 2 | True | 0 | ROZPOCET
| VV |  | Součet |  | 6 | [12 empty] | VV | 2 | 4 | True | 1 | ROZPOCET
465 | K | 763172354R | Montáž dvířek pro konstrukce ze sádrokartonových desek revizních jednoplášťových pro podhledy velikost (šxv) 400 x 500 mm | kus | 17 | 460 | 7820 |  |  | snížená |  | 0 | 3e-05 | 0.00051 | 0 | 0 | 16 | K | 2 |  |  |  | ROZPOCET | [5 empty] | 0 | 7820 | 0 | 0 | 0 | 2 | 7820 | 16 | -1967269124
| VV |  | D.1.1.3.9 Kniha ostatních výrobků | [14 empty] | VV | 2 | 1 | True | 0 | ROZPOCET
| VV |  | "OS31" 17 |  | 17 | [12 empty] | VV | 2 | 2 | True | 0 | ROZPOCET
| VV |  | Součet |  | 17 | [12 empty] | VV | 2 | 4 | True | 1 | ROZPOCET
466 | M | 59030762R | revizní dvířka pro ZTI, vodovodní uzávěry v podhledu, ocelový plech, 400x500 mm, protipožární EI 60 | kus | 17 | 3588 | 60996 |  |  | snížená |  | 0 | 0.0102 | 0.1734 | 0 | 0 | 32 | M | 2 |  |  |  | ROZPOCET | [5 empty] | 0 | 60996 | 0 | 0 | 0 | 2 | 60996 | 16 | -2091825954
| VV |  | D.1.1.3.9 Kniha ostatních výrobků | [14 empty] | VV | 2 | 1 | True | 0 | ROZPOCET
| VV |  | "OS31" 17 |  | 17 | [12 empty] | VV | 2 | 2 | True | 0 | ROZPOCET
| VV |  | Součet |  | 17 | [12 empty] | VV | 2 | 4 | True | 1 | ROZPOCET
467 | K | 763181311 | Výplně otvorů konstrukcí ze sádrokartonových desek montáž zárubně kovové s konstrukcí jednokřídlové | kus | 115 | 874 | 100510 | CS ÚRS 2021 02 |  | snížená |  | 0 | 0.00022 | 0.0253 | 0 | 0 | 16 | K | 2 |  |  |  | ROZPOCET | [5 empty] | 0 | 100510 | 0 | 0 | 0 | 2 | 100510 | 16 | 1663426053
| Online PSC |  | https://podminky.urs.cz/item/CS_URS_2021_02/763181311 | [14 empty] | Online PSC | 2
| VV |  | D.1.1.3.2 Kniha interiérových dveří | [14 empty] | VV | 2 | 1 | True | 0 | ROZPOCET
| VV |  | "D01/L" 18 |  | 18 | [12 empty] | VV | 2 | 2 | True | 0 | ROZPOCET
| VV |  | "D01/P" 17 |  | 17 | [12 empty] | VV | 2 | 2 | True | 0 | ROZPOCET
| VV |  | "D02/L" 19 |  | 19 | [12 empty] | VV | 2 | 2 | True | 0 | ROZPOCET
| VV |  | "D02/P" 14 |  | 14 | [12 empty] | VV | 2 | 2 | True | 0 | ROZPOCET
| VV |  | "D03/L" 7 |  | 7 | [12 empty] | VV | 2 | 2 | True | 0 | ROZPOCET
| VV |  | "D03/P" 3 |  | 3 | [12 empty] | VV | 2 | 2 | True | 0 | ROZPOCET
| VV |  | "D04/L" 3 |  | 3 | [12 empty] | VV | 2 | 2 | True | 0 | ROZPOCET
| VV |  | "D07/L" 3 |  | 3 | [12 empty] | VV | 2 | 2 | True | 0 | ROZPOCET
| VV |  | "D07/P" 6 |  | 6 | [12 empty] | VV | 2 | 2 | True | 0 | ROZPOCET
| VV |  | "D08/L" 3 |  | 3 | [12 empty] | VV | 2 | 2 | True | 0 | ROZPOCET
| VV |  | "D10/L" 5 |  | 5 | [12 empty] | VV | 2 | 2 | True | 0 | ROZPOCET
| VV |  | "D10/P" 2 |  | 2 | [12 empty] | VV | 2 | 2 | True | 0 | ROZPOCET
| VV |  | "D11/L" 4 |  | 4 | [12 empty] | VV | 2 | 2 | True | 0 | ROZPOCET
| VV |  | "D11/P" 9 |  | 9 | [12 empty] | VV | 2 | 2 | True | 0 | ROZPOCET
| VV |  | "D15/L" 1 |  | 1 | [12 empty] | VV | 2 | 2 | True | 0 | ROZPOCET
| VV |  | "D16/L" 1 |  | 1 | [12 empty] | VV | 2 | 2 | True | 0 | ROZPOCET
| VV |  | Součet |  | 115 | [12 empty] | VV | 2 | 4 | True | 1 | ROZPOCET
468 | M | 55331700R | zárubeň jednokřídlá ocelová, pro bezfalcové křídlo, včetně těsnění, žárově pozink plech tl. 1,5 mm, tři dveřní závěsy, pro sádrokartonové příčky tl stěny 150-200mm rozměru 800/1970, 2100mm, včetně povrchové úpravy dle PD | kus | 3 | 1000 | 3000 |  |  | snížená |  | 0 | 0.01793 | 0.05379 | 0 | 0 | 32 | M | 2 |  |  |  | ROZPOCET | [5 empty] | 0 | 3000 | 0 | 0 | 0 | 2 | 3000 | 16 | -160790366
| VV |  | D.1.1.3.2 Kniha interiérových dveří | [14 empty] | VV | 2 | 1 | True | 0 | ROZPOCET
| VV |  | "D04/L" 3 |  | 3 | [12 empty] | VV | 2 | 2 | True | 0 | ROZPOCET
| VV |  | Součet |  | 3 | [12 empty] | VV | 2 | 4 | True | 1 | ROZPOCET
469 | M | 55331573R | zárubeň jednokřídlá ocelová, pro bezfalcové křídlo, včetně těsnění, žárově pozink plech tl. 1,5 mm, tři dveřní závěsy, pro sádrokartonové příčky, s protipožární úpravou tl stěny 150-200 mm rozměru 900/1970, 2100mm, včetně povrchové úpravy dle PD | kus | 22 | 1000 | 22000 |  |  | snížená |  | 0 | 0.02115 | 0.4653 | 0 | 0 | 32 | M | 2 |  |  |  | ROZPOCET | [5 empty] | 0 | 22000 | 0 | 0 | 0 | 2 | 22000 | 16 | -1796451709
| VV |  | D.1.1.3.2 Kniha interiérových dveří | [14 empty] | VV | 2 | 1 | True | 0 | ROZPOCET
| VV |  | "D10/L" 5 |  | 5 | [12 empty] | VV | 2 | 2 | True | 0 | ROZPOCET
| VV |  | "D10/P" 2 |  | 2 | [12 empty] | VV | 2 | 2 | True | 0 | ROZPOCET
| VV |  | "D11/L" 4 |  | 4 | [12 empty] | VV | 2 | 2 | True | 0 | ROZPOCET
| VV |  | "D11/P" 9 |  | 9 | [12 empty] | VV | 2 | 2 | True | 0 | ROZPOCET
| VV |  | "D15/L" 1 |  | 1 | [12 empty] | VV | 2 | 2 | True | 0 | ROZPOCET
| VV |  | "D16/L" 1 |  | 1 | [12 empty] | VV | 2 | 2 | True | 0 | ROZPOCET
| VV |  | Součet |  | 22 | [12 empty] | VV | 2 | 4 | True | 1 | ROZPOCET
470 | M | 55331595R | zárubeň jednokřídlá ocelová, pro bezfalcové křídlo, včetně těsnění, žárově pozink plech tl. 1,5 mm, tři dveřní závěsy, pro sádrokartonové příčky tl stěny 110-150mm rozměru 800/1970, 2100mm, včetně povrchové úpravy dle PD | kus | 43 | 1000 | 43000 |  |  | snížená |  | 0 | 0.01521 | 0.65403 | 0 | 0 | 32 | M | 2 |  |  |  | ROZPOCET | [5 empty] | 0 | 43000 | 0 | 0 | 0 | 2 | 43000 | 16 | -1199086939
| VV |  | D.1.1.3.2 Kniha interiérových dveří | [14 empty] | VV | 2 | 1 | True | 0 | ROZPOCET
| VV |  | "D02/L" 19 |  | 19 | [12 empty] | VV | 2 | 2 | True | 0 | ROZPOCET
| VV |  | "D02/P" 14 |  | 14 | [12 empty] | VV | 2 | 2 | True | 0 | ROZPOCET
| VV |  | "D03/L" 7 |  | 7 | [12 empty] | VV | 2 | 2 | True | 0 | ROZPOCET
| VV |  | "D03/P" 3 |  | 3 | [12 empty] | VV | 2 | 2 | True | 0 | ROZPOCET
| VV |  | Součet |  | 43 | [12 empty] | VV | 2 | 4 | True | 1 | ROZPOCET
471 | M | 55331596R | zárubeň jednokřídlá ocelová, pro bezfalcové křídlo, včetně těsnění, žárově pozink plech tl. 1,5 mm, tři dveřní závěsy, pro sádrokartonové příčky tl stěny 110-150mm rozměru 900/1970, 2100mm, včetně povrchové úpravy dle PD | kus | 12 | 1000 | 12000 |  |  | snížená |  | 0 | 0.01553 | 0.18636 | 0 | 0 | 32 | M | 2 |  |  |  | ROZPOCET | [5 empty] | 0 | 12000 | 0 | 0 | 0 | 2 | 12000 | 16 | 786377763
| VV |  | D.1.1.3.2 Kniha interiérových dveří | [14 empty] | VV | 2 | 1 | True | 0 | ROZPOCET
| VV |  | "D07/L" 3 |  | 3 | [12 empty] | VV | 2 | 2 | True | 0 | ROZPOCET
| VV |  | "D07/P" 6 |  | 6 | [12 empty] | VV | 2 | 2 | True | 0 | ROZPOCET
| VV |  | "D08/L" 3 |  | 3 | [12 empty] | VV | 2 | 2 | True | 0 | ROZPOCET
| VV |  | Součet |  | 12 | [12 empty] | VV | 2 | 4 | True | 1 | ROZPOCET
472 | M | 55331594R | zárubeň jednokřídlá ocelová, pro bezfalcové křídlo, včetně těsnění, žárově pozink plech tl. 1,5 mm, tři dveřní závěsy, pro sádrokartonové příčky tl stěny 110-150mm rozměru 700/1970, 2100mm, včetně povrchové úpravy dle PD | kus | 35 | 1000 | 35000 |  |  | snížená |  | 0 | 0.01489 | 0.52115 | 0 | 0 | 32 | M | 2 |  |  |  | ROZPOCET | [5 empty] | 0 | 35000 | 0 | 0 | 0 | 2 | 35000 | 16 | 173596250
| VV |  | D.1.1.3.2 Kniha interiérových dveří | [14 empty] | VV | 2 | 1 | True | 0 | ROZPOCET
| VV |  | "D01/L" 18 |  | 18 | [12 empty] | VV | 2 | 2 | True | 0 | ROZPOCET
| VV |  | "D01/P" 17 |  | 17 | [12 empty] | VV | 2 | 2 | True | 0 | ROZPOCET
| VV |  | Součet |  | 35 | [12 empty] | VV | 2 | 4 | True | 1 | ROZPOCET
473 | K | 763181421 | Výplně otvorů konstrukcí ze sádrokartonových desek ztužující výplň otvoru pro dveře s UA a UW profilem, výšky příčky přes 2,75 do 3,25 m nebo zátěže dveřního křídla přes 25 kg | kus | 115 | 1545.6 | 177744 | CS ÚRS 2021 02 |  | snížená |  | 0 | 0.01555 | 1.7882 | 0 | 0 | 16 | K | 2 |  |  |  | ROZPOCET | [5 empty] | 0 | 177744 | 0 | 0 | 0 | 2 | 177744 | 16 | -2032310327
| Online PSC |  | https://podminky.urs.cz/item/CS_URS_2021_02/763181421 | [14 empty] | Online PSC | 2
| VV |  | D.1.1.3.2 Kniha interiérových dveří | [14 empty] | VV | 2 | 1 | True | 0 | ROZPOCET
| VV |  | "D01/L" 18 |  | 18 | [12 empty] | VV | 2 | 2 | True | 0 | ROZPOCET
| VV |  | "D01/P" 17 |  | 17 | [12 empty] | VV | 2 | 2 | True | 0 | ROZPOCET
| VV |  | "D02/L" 19 |  | 19 | [12 empty] | VV | 2 | 2 | True | 0 | ROZPOCET
| VV |  | "D02/P" 14 |  | 14 | [12 empty] | VV | 2 | 2 | True | 0 | ROZPOCET
| VV |  | "D03/L" 7 |  | 7 | [12 empty] | VV | 2 | 2 | True | 0 | ROZPOCET
| VV |  | "D03/P" 3 |  | 3 | [12 empty] | VV | 2 | 2 | True | 0 | ROZPOCET
| VV |  | "D04/L" 3 |  | 3 | [12 empty] | VV | 2 | 2 | True | 0 | ROZPOCET
| VV |  | "D07/L" 3 |  | 3 | [12 empty] | VV | 2 | 2 | True | 0 | ROZPOCET
| VV |  | "D07/P" 6 |  | 6 | [12 empty] | VV | 2 | 2 | True | 0 | ROZPOCET
| VV |  | "D08/L" 3 |  | 3 | [12 empty] | VV | 2 | 2 | True | 0 | ROZPOCET
| VV |  | "D10/L" 5 |  | 5 | [12 empty] | VV | 2 | 2 | True | 0 | ROZPOCET
| VV |  | "D10/P" 2 |  | 2 | [12 empty] | VV | 2 | 2 | True | 0 | ROZPOCET
| VV |  | "D11/L" 4 |  | 4 | [12 empty] | VV | 2 | 2 | True | 0 | ROZPOCET
| VV |  | "D11/P" 9 |  | 9 | [12 empty] | VV | 2 | 2 | True | 0 | ROZPOCET
| VV |  | "D15/L" 1 |  | 1 | [12 empty] | VV | 2 | 2 | True | 0 | ROZPOCET
| VV |  | "D16/L" 1 |  | 1 | [12 empty] | VV | 2 | 2 | True | 0 | ROZPOCET
| VV |  | Součet |  | 115 | [12 empty] | VV | 2 | 4 | True | 1 | ROZPOCET
474 | K | 763364584R | Obklad ocelových nosníků cementovláknitými deskami uzavřeného tvaru bez spodní konstrukce rozvinuté šíře přes 1 m do 1,25 m, opláštění deskou tl. 20 mm, včetně výplně minerální vatou | m | 23 | 2189.6 | 50360.8 |  |  | snížená |  | 0 | 0.02542 | 0.58466 | 0 | 0 | 16 | K | 2 |  |  |  | ROZPOCET | [5 empty] | 0 | 50360.8 | 0 | 0 | 0 | 2 | 50360.8 | 16 | -1228782992
| VV |  | D.1.1.3.10.9 D09 Detail nadpraží nad zadním vstupem | [14 empty] | VV | 2 | 1 | True | 0 | ROZPOCET
| VV |  | D.1.1.3.10.12 D12 Detail atiky nad lodžií | [14 empty] | VV | 2 | 1 | True | 0 | ROZPOCET
| VV |  | D.1.1.2.17 Řez A´- nový stav | [14 empty] | VV | 2 | 1 | True | 0 | ROZPOCET
| VV |  | "O-P04" 4,5 |  | 4.5 | [12 empty] | VV | 2 | 2 | True | 0 | ROZPOCET
| VV |  | "1-P04" 5 |  | 5 | [12 empty] | VV | 2 | 2 | True | 0 | ROZPOCET
| VV |  | "2-P04" 4,5 |  | 4.5 | [12 empty] | VV | 2 | 2 | True | 0 | ROZPOCET
| VV |  | "3-P04" 4,5 |  | 4.5 | [12 empty] | VV | 2 | 2 | True | 0 | ROZPOCET
| VV |  | "4-P02" 4,5 |  | 4.5 | [12 empty] | VV | 2 | 2 | True | 0 | ROZPOCET
| VV |  | Součet |  | 23 | [12 empty] | VV | 2 | 4 | True | 1 | ROZPOCET
475 | K | 998763403 | Přesun hmot pro konstrukce montované z desek stanovený procentní sazbou (%) z ceny vodorovná dopravní vzdálenost do 50 m v objektech výšky přes 12 do 24 m | % | 62925.055 | 4 | 251700.22 | CS ÚRS 2021 02 |  | snížená |  | 0 | 0 | 0 | 0 | 0 | 16 | K | 2 |  |  |  | ROZPOCET | [5 empty] | 0 | 251700.22 | 0 | 0 | 0 | 2 | 251700.22 | 16 | -1634337212
| Online PSC |  | https://podminky.urs.cz/item/CS_URS_2021_02/998763403 | [14 empty] | Online PSC | 2
| D | 764 | Konstrukce klempířské |  |  |  | 392224.73 |  |  |  |  | 0 |  | 0.59366 |  | 3.4468 | 2 | D | 1 |  |  |  | ROZPOCET | [11 empty] | 392224.73
476 | K | 764001821 | Demontáž klempířských konstrukcí krytiny ze svitků nebo tabulí do suti | m2 | 41.645 | 130.5 | 5434.67 | CS ÚRS 2021 02 |  | snížená |  | 0 | 0 | 0 | 0.00594 | 0.24737 | 16 | K | 2 |  |  |  | ROZPOCET | [5 empty] | 0 | 5434.67 | 0 | 0 | 0 | 2 | 5434.67 | 16 | -17686037
| Online PSC |  | https://podminky.urs.cz/item/CS_URS_2021_02/764001821 | [14 empty] | Online PSC | 2
| VV |  | D.1.1.2.3 Půdorys 2.NP - stávající stav + bourací práce | [14 empty] | VV | 2 | 1 | True | 0 | ROZPOCET
| VV |  | "§26" 7,981*5,218 |  | 41.645 | [12 empty] | VV | 2 | 2 | True | 0 | ROZPOCET
| VV |  | Mezisoučet |  | 41.645 | [12 empty] | VV | 2 | 3 | True | 0 | ROZPOCET
| VV |  | Součet |  | 41.645 | [12 empty] | VV | 2 | 4 | True | 1 | ROZPOCET
477 | K | 764002811 | Demontáž klempířských konstrukcí okapového plechu do suti, v krytině povlakové | m | 151.554 | 43.5 | 6592.6 | CS ÚRS 2021 02 |  | snížená |  | 0 | 0 | 0 | 0.00177 | 0.26825 | 16 | K | 2 |  |  |  | ROZPOCET | [5 empty] | 0 | 6592.6 | 0 | 0 | 0 | 2 | 6592.6 | 16 | -112298633
| Online PSC |  | https://podminky.urs.cz/item/CS_URS_2021_02/764002811 | [14 empty] | Online PSC | 2
| VV |  | D.1.1.2.5 Půdorys 4.NP - stávající stav + bourací práce | [14 empty] | VV | 2 | 1 | True | 0 | ROZPOCET
| VV |  | "§04" 25,8+29,9+34,7 |  | 90.4 | [12 empty] | VV | 2 | 2 | True | 0 | ROZPOCET
| VV |  | D.1.1.2.6 Půdorys střechy - stávající stav + bourací práce | [14 empty] | VV | 2 | 1 | True | 0 | ROZPOCET
| VV |  | "§04" 26,41+15,282+6,166+13,296 |  | 61.154 | [12 empty] | VV | 2 | 2 | True | 0 | ROZPOCET
| VV |  | Součet |  | 151.554 | [12 empty] | VV | 2 | 4 | True | 1 | ROZPOCET
478 | K | 764002841 | Demontáž klempířských konstrukcí oplechování horních ploch zdí a nadezdívek do suti | m | 126.143 | 43.5 | 5487.22 | CS ÚRS 2021 02 |  | snížená |  | 0 | 0 | 0 | 0.00191 | 0.24093 | 16 | K | 2 |  |  |  | ROZPOCET | [5 empty] | 0 | 5487.22 | 0 | 0 | 0 | 2 | 5487.22 | 16 | 722140239
| Online PSC |  | https://podminky.urs.cz/item/CS_URS_2021_02/764002841 | [14 empty] | Online PSC | 2
| VV |  | D.1.1.2.2 Půdorys 1.NP - stávající stav + bourací práce | [14 empty] | VV | 2 | 1 | True | 0 | ROZPOCET
| VV |  | "§20" 5,864 |  | 5.864 | [12 empty] | VV | 2 | 2 | True | 0 | ROZPOCET
| VV |  | Mezisoučet |  | 5.864 | [12 empty] | VV | 2 | 3 | True | 0 | ROZPOCET
| VV |  | D.1.1.2.3 Půdorys 2.NP - stávající stav + bourací práce | [14 empty] | VV | 2 | 1 | True | 0 | ROZPOCET
| VV |  | "§04" 1,83*2+9,191 |  | 12.851 | [12 empty] | VV | 2 | 2 | True | 0 | ROZPOCET
| VV |  | "§25" 7,431 |  | 7.431 | [12 empty] | VV | 2 | 2 | True | 0 | ROZPOCET
| VV |  | "§52" 6,2 |  | 6.2 | [12 empty] | VV | 2 | 2 | True | 0 | ROZPOCET
| VV |  | Mezisoučet |  | 26.482 | [12 empty] | VV | 2 | 3 | True | 0 | ROZPOCET
| VV |  | D.1.1.2.4 Půdorys 3.NP - stávající stav + bourací práce | [14 empty] | VV | 2 | 1 | True | 0 | ROZPOCET
| VV |  | "§03" 1,83*2+9,191 |  | 12.851 | [12 empty] | VV | 2 | 2 | True | 0 | ROZPOCET
| VV |  | "§21" 7,431 |  | 7.431 | [12 empty] | VV | 2 | 2 | True | 0 | ROZPOCET
| VV |  | "§49" 6,2 |  | 6.2 | [12 empty] | VV | 2 | 2 | True | 0 | ROZPOCET
| VV |  | Mezisoučet |  | 26.482 | [12 empty] | VV | 2 | 3 | True | 0 | ROZPOCET
| VV |  | D.1.1.2.5 Půdorys 4.NP - stávající stav + bourací práce | [14 empty] | VV | 2 | 1 | True | 0 | ROZPOCET
| VV |  | 17,6 |  | 17.6 | [12 empty] | VV | 2 | 2 | True | 0 | ROZPOCET
| VV |  | "§21" 6,2 |  | 6.2 | [12 empty] | VV | 2 | 2 | True | 0 | ROZPOCET
| VV |  | Mezisoučet |  | 23.8 | [12 empty] | VV | 2 | 3 | True | 0 | ROZPOCET
| VV |  | D.1.1.2.6 Půdorys střechy - stávající stav + bourací práce | [14 empty] | VV | 2 | 1 | True | 0 | ROZPOCET
| VV |  | "§06" 6,166+16,196*2+4,957 |  | 43.515 | [12 empty] | VV | 2 | 2 | True | 0 | ROZPOCET
| VV |  | Mezisoučet |  | 43.515 | [12 empty] | VV | 2 | 3 | True | 0 | ROZPOCET
| VV |  | Součet |  | 126.143 | [12 empty] | VV | 2 | 4 | True | 1 | ROZPOCET
479 | K | 764002851 | Demontáž klempířských konstrukcí oplechování parapetů do suti | m | 328.241 | 43.5 | 14278.48 | CS ÚRS 2021 02 |  | snížená |  | 0 | 0 | 0 | 0.00167 | 0.54816 | 16 | K | 2 |  |  |  | ROZPOCET | [5 empty] | 0 | 14278.48 | 0 | 0 | 0 | 2 | 14278.48 | 16 | -195921176
| Online PSC |  | https://podminky.urs.cz/item/CS_URS_2021_02/764002851 | [14 empty] | Online PSC | 2
| VV |  | D.1.1.2.1 Půdorys 1.PP - stávající stav + bourací práce | [14 empty] | VV | 2 | 1 | True | 0 | ROZPOCET
| VV |  | 2,667+2,4+1,484+1,476+2,5+2,3*2+1,9*2+1,33+2,6*1,8*2+1,85*3+0,85*4+2,6*4+2,66*7+1,9+2,673+2,5 |  | 74.66 | [12 empty] | VV | 2 | 2 | True | 0 | ROZPOCET
| VV |  | Mezisoučet |  | 74.66 | [12 empty] | VV | 2 | 3 | True | 0 | ROZPOCET
| VV |  | D.1.1.2.2 Půdorys 1.NP - stávající stav + bourací práce | [14 empty] | VV | 2 | 1 | True | 0 | ROZPOCET
| VV |  | 2,4*2+2,75*2+1,043+2,48+2,53+2,078+1,9*2+2,6*2+1,3+1,85*3+0,87*4+2,6*4+1,35*2+2,6*7+2,541+0,85*2 |  | 73.302 | [12 empty] | VV | 2 | 2 | True | 0 | ROZPOCET
| VV |  | Mezisoučet |  | 73.302 | [12 empty] | VV | 2 | 3 | True | 0 | ROZPOCET
| VV |  | D.1.1.2.3 Půdorys 2.NP - stávající stav + bourací práce | [14 empty] | VV | 2 | 1 | True | 0 | ROZPOCET
| VV |  | 2,4*2+2,75*2+1,04+2,403*2+2,085+1,9*2+2,735+2,7+1,338+1,85*3+0,85*4+2,645*4+1,35*2+2,62*7+2,645+0,85*2 |  | 73.719 | [12 empty] | VV | 2 | 2 | True | 0 | ROZPOCET
| VV |  | Mezisoučet |  | 73.719 | [12 empty] | VV | 2 | 3 | True | 0 | ROZPOCET
| VV |  | D.1.1.2.4 Půdorys 3.NP - stávající stav + bourací práce | [14 empty] | VV | 2 | 1 | True | 0 | ROZPOCET
| VV |  | 2,4*2+2,75*2+1,04+2,403*2+2,085+1,9*2+2,735+2,7+1,338+1,85*3+0,85*4+2,645*4+1,35*2+2,62*7+2,645+0,85*2 |  | 73.719 | [12 empty] | VV | 2 | 2 | True | 0 | ROZPOCET
| VV |  | Mezisoučet |  | 73.719 | [12 empty] | VV | 2 | 3 | True | 0 | ROZPOCET
| VV |  | D.1.1.2.5 Půdorys 4.NP - stávající stav + bourací práce | [14 empty] | VV | 2 | 1 | True | 0 | ROZPOCET
| VV |  | 2,537+2,542+2,1+2,043+2,2+2,74*2+2,626*2+2,655+2,666+1,35*2+2,666 |  | 32.841 | [12 empty] | VV | 2 | 2 | True | 0 | ROZPOCET
| VV |  | Mezisoučet |  | 32.841 | [12 empty] | VV | 2 | 3 | True | 0 | ROZPOCET
| VV |  | Součet |  | 328.241 | [12 empty] | VV | 2 | 4 | True | 1 | ROZPOCET
480 | K | 764002871 | Demontáž klempířských konstrukcí lemování zdí do suti | m | 182.3 | 43.5 | 7930.05 | CS ÚRS 2021 02 |  | snížená |  | 0 | 0 | 0 | 0.00175 | 0.31903 | 16 | K | 2 |  |  |  | ROZPOCET | [5 empty] | 0 | 7930.05 | 0 | 0 | 0 | 2 | 7930.05 | 16 | 1988011640
| Online PSC |  | https://podminky.urs.cz/item/CS_URS_2021_02/764002871 | [14 empty] | Online PSC | 2
| VV |  | D.1.1.2.5 Půdorys 4.NP - stávající stav + bourací práce | [14 empty] | VV | 2 | 1 | True | 0 | ROZPOCET
| VV |  | "§03" 38,3+3,2+19,4 |  | 60.9 | [12 empty] | VV | 2 | 2 | True | 0 | ROZPOCET
| VV |  | "§21" 6,2 |  | 6.2 | [12 empty] | VV | 2 | 2 | True | 0 | ROZPOCET
| VV |  | D.1.1.2.6 Půdorys střechy - stávající stav + bourací práce | [14 empty] | VV | 2 | 1 | True | 0 | ROZPOCET
| VV |  | "§03" 4,3+3,2+13,3*2+14,1+15,2+36,8+15 |  | 115.2 | [12 empty] | VV | 2 | 2 | True | 0 | ROZPOCET
| VV |  | Součet |  | 182.3 | [12 empty] | VV | 2 | 4 | True | 1 | ROZPOCET
481 | K | 764004821 | Demontáž klempířských konstrukcí žlabu nástřešního do suti | m | 151.554 | 43.5 | 6592.6 | CS ÚRS 2021 02 |  | snížená |  | 0 | 0 | 0 | 0.00605 | 0.9169 | 16 | K | 2 |  |  |  | ROZPOCET | [5 empty] | 0 | 6592.6 | 0 | 0 | 0 | 2 | 6592.6 | 16 | 1802493219
| Online PSC |  | https://podminky.urs.cz/item/CS_URS_2021_02/764004821 | [14 empty] | Online PSC | 2
| VV |  | D.1.1.2.5 Půdorys 4.NP - stávající stav + bourací práce | [14 empty] | VV | 2 | 1 | True | 0 | ROZPOCET
| VV |  | "§04" 25,8+29,9+34,7 |  | 90.4 | [12 empty] | VV | 2 | 2 | True | 0 | ROZPOCET
| VV |  | D.1.1.2.6 Půdorys střechy - stávající stav + bourací práce | [14 empty] | VV | 2 | 1 | True | 0 | ROZPOCET
| VV |  | "§04" 26,41+15,282+6,166+13,296 |  | 61.154 | [12 empty] | VV | 2 | 2 | True | 0 | ROZPOCET
| VV |  | Součet |  | 151.554 | [12 empty] | VV | 2 | 4 | True | 1 | ROZPOCET
482 | K | 764004861 | Demontáž klempířských konstrukcí svodu do suti | m | 230 | 43.5 | 10005 | CS ÚRS 2021 02 |  | snížená |  | 0 | 0 | 0 | 0.00394 | 0.9062 | 16 | K | 2 |  |  |  | ROZPOCET | [5 empty] | 0 | 10005 | 0 | 0 | 0 | 2 | 10005 | 16 | 1717119354
| Online PSC |  | https://podminky.urs.cz/item/CS_URS_2021_02/764004861 | [14 empty] | Online PSC | 2
483 | K | 764021404 | Podkladní plech z hliníkového plechu rš 330 mm | m | 15.6 | 339.3 | 5293.08 | CS ÚRS 2021 02 |  | snížená |  | 0 | 0.00078 | 0.012168 | 0 | 0 | 16 | K | 2 |  |  |  | ROZPOCET | [5 empty] | 0 | 5293.08 | 0 | 0 | 0 | 2 | 5293.08 | 16 | -2120631589
| Online PSC |  | https://podminky.urs.cz/item/CS_URS_2021_02/764021404 | [14 empty] | Online PSC | 2
| VV |  | D.1.1.3.8 Kniha klempířských výrobků | [14 empty] | VV | 2 | 1 | True | 0 | ROZPOCET
| VV |  | "K35" 13*3*2*0,2 |  | 15.6 | [12 empty] | VV | 2 | 2 | True | 0 | ROZPOCET
| VV |  | Součet |  | 15.6 | [12 empty] | VV | 2 | 4 | True | 1 | ROZPOCET
484 | K | 764224405R | Oplechování horních ploch zdí a nadezdívek (atik) z hliníkového plechu mechanicky kotvené rš 370 mm | m | 3.69 | 481.1 | 1775.26 |  |  | snížená |  | 0 | 0.00093 | 0.0034317 | 0 | 0 | 16 | K | 2 |  |  |  | ROZPOCET | [5 empty] | 0 | 1775.26 | 0 | 0 | 0 | 2 | 1775.26 | 16 | -1866771144
| VV |  | D.1.1.1 Technická zpráva | [14 empty] | VV | 2 | 1 | True | 0 | ROZPOCET
| VV |  | 10. Kompletační konstrukce | [14 empty] | VV | 2 | 1 | True | 0 | ROZPOCET
| VV |  | c) Povrchové úpravy - klempířské, zámečnické, truhlářské a ostatní výrobky | [14 empty] | VV | 2 | 1 | True | 0 | ROZPOCET
| VV |  | D.1.1.3.8 Kniha klempířských výrobků | [14 empty] | VV | 2 | 1 | True | 0 | ROZPOCET
| VV |  | "K37" 1*3,69 |  | 3.69 | [12 empty] | VV | 2 | 2 | True | 0 | ROZPOCET
| VV |  | Součet |  | 3.69 | [12 empty] | VV | 2 | 4 | True | 1 | ROZPOCET
485 | K | 764224409R | Oplechování horních ploch zdí a nadezdívek (atik) z hliníkového plechu tl.1,0 mm, mechanicky kotvené rš 790 mm | m | 26.4 | 854.3 | 22553.52 |  |  | snížená |  | 0 | 0.00181 | 0.047784 | 0 | 0 | 16 | K | 2 |  |  |  | ROZPOCET | [5 empty] | 0 | 22553.52 | 0 | 0 | 0 | 2 | 22553.52 | 16 | 342277962
| VV |  | D.1.1.1 Technická zpráva | [14 empty] | VV | 2 | 1 | True | 0 | ROZPOCET
| VV |  | 10. Kompletační konstrukce | [14 empty] | VV | 2 | 1 | True | 0 | ROZPOCET
| VV |  | c) Povrchové úpravy - klempířské, zámečnické, truhlářské a ostatní výrobky | [14 empty] | VV | 2 | 1 | True | 0 | ROZPOCET
| VV |  | D.1.1.3.8 Kniha klempířských výrobků | [14 empty] | VV | 2 | 1 | True | 0 | ROZPOCET
| VV |  | "K35" 3*8,8 |  | 26.4 | [12 empty] | VV | 2 | 2 | True | 0 | ROZPOCET
| VV |  | Součet |  | 26.4 | [12 empty] | VV | 2 | 4 | True | 1 | ROZPOCET
486 | K | 764224411R | Oplechování ostrého rohu střechy z hliníkového plechu tl. 1,0 mm mechanicky kotvené přes rš 800 mm | m2 | 1.056 | 1044 | 1102.46 |  |  | snížená |  | 0 | 0.00203 | 0.0021437 | 0 | 0 | 16 | K | 2 |  |  |  | ROZPOCET | [5 empty] | 0 | 1102.46 | 0 | 0 | 0 | 2 | 1102.46 | 16 | 770335007
| VV |  | D.1.1.1 Technická zpráva | [14 empty] | VV | 2 | 1 | True | 0 | ROZPOCET
| VV |  | 10. Kompletační konstrukce | [14 empty] | VV | 2 | 1 | True | 0 | ROZPOCET
| VV |  | c) Povrchové úpravy - klempířské, zámečnické, truhlářské a ostatní výrobky | [14 empty] | VV | 2 | 1 | True | 0 | ROZPOCET
| VV |  | D.1.1.3.8 Kniha klempířských výrobků | [14 empty] | VV | 2 | 1 | True | 0 | ROZPOCET
| VV |  | "K36" 1*0,6*1,76 |  | 1.056 | [12 empty] | VV | 2 | 2 | True | 0 | ROZPOCET
| VV |  | Součet |  | 1.056 | [12 empty] | VV | 2 | 4 | True | 1 | ROZPOCET
487 | K | 764226404R | Oplechování parapetů z hliníkového plechu tl. 0,7 mm rovných mechanicky kotvené, bez rohů rš 300 mm | m | 209.35 | 448.1 | 93809.74 |  |  | snížená |  | 0 | 0.00079 | 0.16539 | 0 | 0 | 16 | K | 2 |  |  |  | ROZPOCET | [5 empty] | 0 | 93809.74 | 0 | 0 | 0 | 2 | 93809.74 | 16 | -376079875
| VV |  | D.1.1.1 Technická zpráva | [14 empty] | VV | 2 | 1 | True | 0 | ROZPOCET
| VV |  | 10. Kompletační konstrukce | [14 empty] | VV | 2 | 1 | True | 0 | ROZPOCET
| VV |  | c) Povrchové úpravy - klempířské, zámečnické, truhlářské a ostatní výrobky | [14 empty] | VV | 2 | 1 | True | 0 | ROZPOCET
| VV |  | D.1.1.3.8 Kniha klempířských výrobků | [14 empty] | VV | 2 | 1 | True | 0 | ROZPOCET
| VV |  | "K01" 0,83*12 |  | 9.96 | [12 empty] | VV | 2 | 2 | True | 0 | ROZPOCET
| VV |  | "K02" 0,92*10 |  | 9.2 | [12 empty] | VV | 2 | 2 | True | 0 | ROZPOCET
| VV |  | "K04" 1,39*1 |  | 1.39 | [12 empty] | VV | 2 | 2 | True | 0 | ROZPOCET
| VV |  | "K05" 1,77*9 |  | 15.93 | [12 empty] | VV | 2 | 2 | True | 0 | ROZPOCET
| VV |  | "K06" 1,82*9 |  | 16.38 | [12 empty] | VV | 2 | 2 | True | 0 | ROZPOCET
| VV |  | "K07" 1,92*1 |  | 1.92 | [12 empty] | VV | 2 | 2 | True | 0 | ROZPOCET
| VV |  | "K08" 2,42*4 |  | 9.68 | [12 empty] | VV | 2 | 2 | True | 0 | ROZPOCET
| VV |  | "K09" 2,47*12 |  | 29.64 | [12 empty] | VV | 2 | 2 | True | 0 | ROZPOCET
| VV |  | "K10" 2,55*25 |  | 63.75 | [12 empty] | VV | 2 | 2 | True | 0 | ROZPOCET
| VV |  | "K11" 2,57*8 |  | 20.56 | [12 empty] | VV | 2 | 2 | True | 0 | ROZPOCET
| VV |  | "K12" 4,42*7 |  | 30.94 | [12 empty] | VV | 2 | 2 | True | 0 | ROZPOCET
| VV |  | Součet |  | 209.35 | [12 empty] | VV | 2 | 4 | True | 1 | ROZPOCET
488 | K | 764226405R | Oplechování parapetů z hliníkového plechu tl. 0,7 mm rovných mechanicky kotvené, bez rohů rš 320 mm | m | 2.5 | 226.2 | 565.5 |  |  | snížená |  | 0 | 0.00094 | 0.00235 | 0 | 0 | 16 | K | 2 |  |  |  | ROZPOCET | [5 empty] | 0 | 565.5 | 0 | 0 | 0 | 2 | 565.5 | 16 | -189179374
| VV |  | D.1.1.1 Technická zpráva | [14 empty] | VV | 2 | 1 | True | 0 | ROZPOCET
| VV |  | 10. Kompletační konstrukce | [14 empty] | VV | 2 | 1 | True | 0 | ROZPOCET
| VV |  | c) Povrchové úpravy - klempířské, zámečnické, truhlářské a ostatní výrobky | [14 empty] | VV | 2 | 1 | True | 0 | ROZPOCET
| VV |  | D.1.1.3.8 Kniha klempířských výrobků | [14 empty] | VV | 2 | 1 | True | 0 | ROZPOCET
| VV |  | "K03" 1,25*2 |  | 2.5 | [12 empty] | VV | 2 | 2 | True | 0 | ROZPOCET
| VV |  | Součet |  | 2.5 | [12 empty] | VV | 2 | 4 | True | 1 | ROZPOCET
489 | K | 764226465 | Oplechování parapetů z hliníkového plechu rovných celoplošně lepené, bez rohů Příplatek k cenám za zvýšenou pracnost při provedení rohu nebo koutu do rš 400 mm | kus | 200 | 39.2 | 7840 | CS ÚRS 2021 02 |  | snížená |  | 0 | 0 | 0 | 0 | 0 | 16 | K | 2 |  |  |  | ROZPOCET | [5 empty] | 0 | 7840 | 0 | 0 | 0 | 2 | 7840 | 16 | 293584075
| Online PSC |  | https://podminky.urs.cz/item/CS_URS_2021_02/764226465 | [14 empty] | Online PSC | 2
| VV |  | D.1.1.1 Technická zpráva | [14 empty] | VV | 2 | 1 | True | 0 | ROZPOCET
| VV |  | 10. Kompletační konstrukce | [14 empty] | VV | 2 | 1 | True | 0 | ROZPOCET
| VV |  | c) Povrchové úpravy - klempířské, zámečnické, truhlářské a ostatní výrobky | [14 empty] | VV | 2 | 1 | True | 0 | ROZPOCET
| VV |  | D.1.1.3.8 Kniha klempířských výrobků | [14 empty] | VV | 2 | 1 | True | 0 | ROZPOCET
| VV |  | "K01" 2*12 |  | 24 | [12 empty] | VV | 2 | 2 | True | 0 | ROZPOCET
| VV |  | "K02" 2*10 |  | 20 | [12 empty] | VV | 2 | 2 | True | 0 | ROZPOCET
| VV |  | "K03" 2*2 |  | 4 | [12 empty] | VV | 2 | 2 | True | 0 | ROZPOCET
| VV |  | "K04" 2*1 |  | 2 | [12 empty] | VV | 2 | 2 | True | 0 | ROZPOCET
| VV |  | "K05" 2*9 |  | 18 | [12 empty] | VV | 2 | 2 | True | 0 | ROZPOCET
| VV |  | "K06" 2*9 |  | 18 | [12 empty] | VV | 2 | 2 | True | 0 | ROZPOCET
| VV |  | "K07" 2*1 |  | 2 | [12 empty] | VV | 2 | 2 | True | 0 | ROZPOCET
| VV |  | "K08" 2*4 |  | 8 | [12 empty] | VV | 2 | 2 | True | 0 | ROZPOCET
| VV |  | "K09" 2*12 |  | 24 | [12 empty] | VV | 2 | 2 | True | 0 | ROZPOCET
| VV |  | "K10" 2*25 |  | 50 | [12 empty] | VV | 2 | 2 | True | 0 | ROZPOCET
| VV |  | "K11" 2*8 |  | 16 | [12 empty] | VV | 2 | 2 | True | 0 | ROZPOCET
| VV |  | "K12" 2*7 |  | 14 | [12 empty] | VV | 2 | 2 | True | 0 | ROZPOCET
| VV |  | Součet |  | 200 | [12 empty] | VV | 2 | 4 | True | 1 | ROZPOCET
490 | K | 764228404R | Stěnový profil posuvného spoje přístřešku, r.š. 120 mm, z Al plechu tl. 1,0 mm, kompletní dodávka včetně kotevních prvků | m | 4.1 | 520 | 2132 |  |  | snížená |  | 0 | 0.00079 | 0.003239 | 0 | 0 | 16 | K | 2 |  |  |  | ROZPOCET | [5 empty] | 0 | 2132 | 0 | 0 | 0 | 2 | 2132 | 16 | 306275954
| VV |  | D.1.1.1 Technická zpráva | [14 empty] | VV | 2 | 1 | True | 0 | ROZPOCET
| VV |  | 10. Kompletační konstrukce | [14 empty] | VV | 2 | 1 | True | 0 | ROZPOCET
| VV |  | c) Povrchové úpravy - klempířské, zámečnické, truhlářské a ostatní výrobky | [14 empty] | VV | 2 | 1 | True | 0 | ROZPOCET
| VV |  | D.1.1.3.8 Kniha klempířských výrobků | [14 empty] | VV | 2 | 1 | True | 0 | ROZPOCET
| VV |  | "K40" 4,1 |  | 4.1 | [12 empty] | VV | 2 | 2 | True | 0 | ROZPOCET
| VV |  | Součet |  | 4.1 | [12 empty] | VV | 2 | 4 | True | 1 | ROZPOCET
491 | K | 764228405R | Rohový profil posuvného spoje přístřešku r.š. 290 mm, z Al plechu tl. 1,0 mm, kompletní dodávka včetně kotevních prvků | m | 4.1 | 811 | 3325.1 |  |  | snížená |  | 0 | 0.00094 | 0.003854 | 0 | 0 | 16 | K | 2 |  |  |  | ROZPOCET | [5 empty] | 0 | 3325.1 | 0 | 0 | 0 | 2 | 3325.1 | 16 | -996714966
| VV |  | D.1.1.1 Technická zpráva | [14 empty] | VV | 2 | 1 | True | 0 | ROZPOCET
| VV |  | 10. Kompletační konstrukce | [14 empty] | VV | 2 | 1 | True | 0 | ROZPOCET
| VV |  | c) Povrchové úpravy - klempířské, zámečnické, truhlářské a ostatní výrobky | [14 empty] | VV | 2 | 1 | True | 0 | ROZPOCET
| VV |  | D.1.1.3.8 Kniha klempířských výrobků | [14 empty] | VV | 2 | 1 | True | 0 | ROZPOCET
| VV |  | "K39" 4,1 |  | 4.1 | [12 empty] | VV | 2 | 2 | True | 0 | ROZPOCET
| VV |  | Součet |  | 4.1 | [12 empty] | VV | 2 | 4 | True | 1 | ROZPOCET
492 | K | 764521465R | Žlab podokapní z hliníkového plechu včetně háků a čel kotlík hranatý, 220x220x300 mm, napojení na svod 120x120 mm | kus | 16 | 1044 | 16704 |  |  | snížená |  | 0 | 0.00026 | 0.00416 | 0 | 0 | 16 | K | 2 |  |  |  | ROZPOCET | [5 empty] | 0 | 16704 | 0 | 0 | 0 | 2 | 16704 | 16 | -1402919736
| VV |  | D.1.1.1 Technická zpráva | [14 empty] | VV | 2 | 1 | True | 0 | ROZPOCET
| VV |  | 10. Kompletační konstrukce | [14 empty] | VV | 2 | 1 | True | 0 | ROZPOCET
| VV |  | c) Povrchové úpravy - klempířské, zámečnické, truhlářské a ostatní výrobky | [14 empty] | VV | 2 | 1 | True | 0 | ROZPOCET
| VV |  | D.1.1.3.8 Kniha klempířských výrobků | [14 empty] | VV | 2 | 1 | True | 0 | ROZPOCET
| VV |  | "K29" 16 |  | 16 | [12 empty] | VV | 2 | 2 | True | 0 | ROZPOCET
| VV |  | Součet |  | 16 | [12 empty] | VV | 2 | 4 | True | 1 | ROZPOCET
493 | K | 764528403R | Svod z hliníkového plechu včetně objímek, kolen a odskoků hranatý, o straně 120 mm | m | 204.7 | 686.4 | 140506.08 |  |  | snížená |  | 0 | 0.00152 | 0.31114 | 0 | 0 | 16 | K | 2 |  |  |  | ROZPOCET | [5 empty] | 0 | 140506.08 | 0 | 0 | 0 | 2 | 140506.08 | 16 | 862120819
| VV |  | D.1.1.1 Technická zpráva | [14 empty] | VV | 2 | 1 | True | 0 | ROZPOCET
| VV |  | 10. Kompletační konstrukce | [14 empty] | VV | 2 | 1 | True | 0 | ROZPOCET
| VV |  | c) Povrchové úpravy - klempířské, zámečnické, truhlářské a ostatní výrobky | [14 empty] | VV | 2 | 1 | True | 0 | ROZPOCET
| VV |  | D.1.1.3.8 Kniha klempířských výrobků | [14 empty] | VV | 2 | 1 | True | 0 | ROZPOCET
| VV |  | "K13" 14,7 |  | 14.7 | [12 empty] | VV | 2 | 2 | True | 0 | ROZPOCET
| VV |  | "K14" 10,7 |  | 10.7 | [12 empty] | VV | 2 | 2 | True | 0 | ROZPOCET
| VV |  | "K15" 17 |  | 17 | [12 empty] | VV | 2 | 2 | True | 0 | ROZPOCET
| VV |  | "K16" 17 |  | 17 | [12 empty] | VV | 2 | 2 | True | 0 | ROZPOCET
| VV |  | "K18" 13,3 |  | 13.3 | [12 empty] | VV | 2 | 2 | True | 0 | ROZPOCET
| VV |  | "K19" 14,5 |  | 14.5 | [12 empty] | VV | 2 | 2 | True | 0 | ROZPOCET
| VV |  | "K20" 14,5 |  | 14.5 | [12 empty] | VV | 2 | 2 | True | 0 | ROZPOCET
| VV |  | "K21" 18 |  | 18 | [12 empty] | VV | 2 | 2 | True | 0 | ROZPOCET
| VV |  | "K22" 18 |  | 18 | [12 empty] | VV | 2 | 2 | True | 0 | ROZPOCET
| VV |  | "K23" 19 |  | 19 | [12 empty] | VV | 2 | 2 | True | 0 | ROZPOCET
| VV |  | "K24" 13,1 |  | 13.1 | [12 empty] | VV | 2 | 2 | True | 0 | ROZPOCET
| VV |  | "K25" 14,6 |  | 14.6 | [12 empty] | VV | 2 | 2 | True | 0 | ROZPOCET
| VV |  | "K26" 14,7 |  | 14.7 | [12 empty] | VV | 2 | 2 | True | 0 | ROZPOCET
| VV |  | "K27" 2,8 |  | 2.8 | [12 empty] | VV | 2 | 2 | True | 0 | ROZPOCET
| VV |  | "K28" 2,8 |  | 2.8 | [12 empty] | VV | 2 | 2 | True | 0 | ROZPOCET
| VV |  | Součet |  | 204.7 | [12 empty] | VV | 2 | 4 | True | 1 | ROZPOCET
494 | K | 764528404R | Svod z hliníkového plechu včetně objímek, kolen a odskoků hranatý, o straně 150 mm | m | 25 | 864.8 | 21620 |  |  | snížená |  | 0 | 0.00152 | 0.038 | 0 | 0 | 16 | K | 2 |  |  |  | ROZPOCET | [5 empty] | 0 | 21620 | 0 | 0 | 0 | 2 | 21620 | 16 | 264087348
| VV |  | D.1.1.1 Technická zpráva | [14 empty] | VV | 2 | 1 | True | 0 | ROZPOCET
| VV |  | 10. Kompletační konstrukce | [14 empty] | VV | 2 | 1 | True | 0 | ROZPOCET
| VV |  | c) Povrchové úpravy - klempířské, zámečnické, truhlářské a ostatní výrobky | [14 empty] | VV | 2 | 1 | True | 0 | ROZPOCET
| VV |  | D.1.1.3.8 Kniha klempířských výrobků | [14 empty] | VV | 2 | 1 | True | 0 | ROZPOCET
| VV |  | "K17" 25 |  | 25 | [12 empty] | VV | 2 | 2 | True | 0 | ROZPOCET
| VV |  | Součet |  | 25 | [12 empty] | VV | 2 | 4 | True | 1 | ROZPOCET
495 | K | 998764203 | Přesun hmot pro konstrukce klempířské stanovený procentní sazbou (%) z ceny vodorovná dopravní vzdálenost do 50 m v objektech výšky přes 12 do 24 m | % | 3735.474 | 5 | 18677.37 | CS ÚRS 2021 02 |  | snížená |  | 0 | 0 | 0 | 0 | 0 | 16 | K | 2 |  |  |  | ROZPOCET | [5 empty] | 0 | 18677.37 | 0 | 0 | 0 | 2 | 18677.37 | 16 | -288126374
| Online PSC |  | https://podminky.urs.cz/item/CS_URS_2021_02/998764203 | [14 empty] | Online PSC | 2
| D | 766 | Konstrukce truhlářské |  |  |  | 2259163.61 |  |  |  |  | 0 |  | 1.0541 |  | 7.9902 | 2 | D | 1 |  |  |  | ROZPOCET | [11 empty] | 2259163.61
496 | K | 766_T01 | Kompletní dodávka a montáž dřevěného vyrovnávacího předsazeného stupně dl. 1000 mm, v. 175 mm a š. 250 mm (kvh hranoly, prkna, dýha, kotevní prvky, výztužné profily na hrany, protiskluzné pásky) | kus | 2 | 22000 | 44000 |  |  | snížená |  | 0 | 0.0005 | 0.001 | 0 | 0 | 16 | K | 2 |  |  |  | ROZPOCET | [5 empty] | 0 | 44000 | 0 | 0 | 0 | 2 | 44000 | 16 | -1836183756
| VV |  | D.1.1.1 Technická zpráva | [14 empty] | VV | 2 | 1 | True | 0 | ROZPOCET
| VV |  | 10. Kompletační konstrukce | [14 empty] | VV | 2 | 1 | True | 0 | ROZPOCET
| VV |  | c) Povrchové úpravy - klempířské, zámečnické, truhlářské a ostatní výrobky | [14 empty] | VV | 2 | 1 | True | 0 | ROZPOCET
| VV |  | D.1.1.3.6 Kniha truhlářských výrobků | [14 empty] | VV | 2 | 1 | True | 0 | ROZPOCET
| VV |  | "T01" 2 |  | 2 | [12 empty] | VV | 2 | 2 | True | 0 | ROZPOCET
| VV |  | Součet |  | 2 | [12 empty] | VV | 2 | 4 | True | 1 | ROZPOCET
497 | K | 766211811 | Demontáž madel schodišťových | m | 54.1 | 50 | 2705 | CS ÚRS 2021 02 |  | snížená |  | 0 | 0 | 0 | 0.01965 | 1.0631 | 16 | K | 2 |  |  |  | ROZPOCET | [5 empty] | 0 | 2705 | 0 | 0 | 0 | 2 | 2705 | 16 | 725844479
| Online PSC |  | https://podminky.urs.cz/item/CS_URS_2021_02/766211811 | [14 empty] | Online PSC | 2
| VV |  | D.1.1.2.1 Půdorys 1.PP - stávající stav + bourací práce | [14 empty] | VV | 2 | 1 | True | 0 | ROZPOCET
| VV |  | "§05" 2*3+3,5+2 |  | 11.5 | [12 empty] | VV | 2 | 2 | True | 0 | ROZPOCET
| VV |  | D.1.1.2.3 Půdorys 2.NP - stávající stav + bourací práce | [14 empty] | VV | 2 | 1 | True | 0 | ROZPOCET
| VV |  | "§38" 4,8 |  | 4.8 | [12 empty] | VV | 2 | 2 | True | 0 | ROZPOCET
| VV |  | "§39" 2*6,5 |  | 13 | [12 empty] | VV | 2 | 2 | True | 0 | ROZPOCET
| VV |  | D.1.1.2.4 Půdorys 3.NP - stávající stav + bourací práce | [14 empty] | VV | 2 | 1 | True | 0 | ROZPOCET
| VV |  | "§11" 4,8 |  | 4.8 | [12 empty] | VV | 2 | 2 | True | 0 | ROZPOCET
| VV |  | "§12" 2*6,5 |  | 13 | [12 empty] | VV | 2 | 2 | True | 0 | ROZPOCET
| VV |  | D.1.1.2.5 Půdorys 4.NP - stávající stav + bourací práce | [14 empty] | VV | 2 | 1 | True | 0 | ROZPOCET
| VV |  | "§11" (4,8+2,2) |  | 7 | [12 empty] | VV | 2 | 2 | True | 0 | ROZPOCET
| VV |  | Součet |  | 54.1 | [12 empty] | VV | 2 | 4 | True | 1 | ROZPOCET
498 | K | 766411821 | Demontáž obložení stěn palubkami | m2 | 143.011 | 138 | 19735.52 | CS ÚRS 2021 02 |  | snížená |  | 0 | 0 | 0 | 0.01098 | 1.5703 | 16 | K | 2 |  |  |  | ROZPOCET | [5 empty] | 0 | 19735.52 | 0 | 0 | 0 | 2 | 19735.52 | 16 | -493476785
| Online PSC |  | https://podminky.urs.cz/item/CS_URS_2021_02/766411821 | [14 empty] | Online PSC | 2
| VV |  | D.1.1.2.1 Půdorys 1.PP - stávající stav + bourací práce | [14 empty] | VV | 2 | 1 | True | 0 | ROZPOCET
| VV |  | "§11" (11,95+11,05)*1,6+(13,606+5,209)*2*1,6+(9,167+5,209)*2*1,6 |  | 143.011 | [12 empty] | VV | 2 | 2 | True | 0 | ROZPOCET
| VV |  | Mezisoučet |  | 143.011 | [12 empty] | VV | 2 | 3 | True | 0 | ROZPOCET
| VV |  | Součet |  | 143.011 | [12 empty] | VV | 2 | 4 | True | 1 | ROZPOCET
499 | K | 766421811 | Demontáž obložení podhledů panely, plochy do 1,5 m2 | m2 | 14.58 | 138 | 2012.04 | CS ÚRS 2021 02 |  | snížená |  | 0 | 0 | 0 | 0.02465 | 0.3594 | 16 | K | 2 |  |  |  | ROZPOCET | [5 empty] | 0 | 2012.04 | 0 | 0 | 0 | 2 | 2012.04 | 16 | 1004742711
| Online PSC |  | https://podminky.urs.cz/item/CS_URS_2021_02/766421811 | [14 empty] | Online PSC | 2
| VV |  | D.1.1.2.1 Půdorys 1.PP - stávající stav + bourací práce | [14 empty] | VV | 2 | 1 | True | 0 | ROZPOCET
| VV |  | "§33" (0,9+0,9)*8,1 |  | 14.58 | [12 empty] | VV | 2 | 2 | True | 0 | ROZPOCET
| VV |  | Součet |  | 14.58 | [12 empty] | VV | 2 | 4 | True | 1 | ROZPOCET
500 | K | 766421821 | Demontáž obložení podhledů palubkami | m2 | 58.425 | 138 | 8062.65 | CS ÚRS 2021 02 |  | snížená |  | 0 | 0 | 0 | 0.01098 | 0.64151 | 16 | K | 2 |  |  |  | ROZPOCET | [5 empty] | 0 | 8062.65 | 0 | 0 | 0 | 2 | 8062.65 | 16 | 173937448
| Online PSC |  | https://podminky.urs.cz/item/CS_URS_2021_02/766421821 | [14 empty] | Online PSC | 2
| VV |  | D.1.1.2.1 Půdorys 1.PP - stávající stav + bourací práce | [14 empty] | VV | 2 | 1 | True | 0 | ROZPOCET
| VV |  | "§07" 24,6*2,375 |  | 58.425 | [12 empty] | VV | 2 | 2 | True | 0 | ROZPOCET
| VV |  | Mezisoučet |  | 58.425 | [12 empty] | VV | 2 | 3 | True | 0 | ROZPOCET
| VV |  | Součet |  | 58.425 | [12 empty] | VV | 2 | 4 | True | 1 | ROZPOCET
501 | K | 766441822 | Demontáž parapetních desek dřevěných nebo plastových šířky přes 300 mm délky přes 1 m | kus | 156 | 46 | 7176 | CS ÚRS 2021 02 |  | snížená |  | 0 | 0 | 0 | 0.006 | 0.936 | 16 | K | 2 |  |  |  | ROZPOCET | [5 empty] | 0 | 7176 | 0 | 0 | 0 | 2 | 7176 | 16 | -2123819244
| Online PSC |  | https://podminky.urs.cz/item/CS_URS_2021_02/766441822 | [14 empty] | Online PSC | 2
| VV |  | D.1.1.2.1 Půdorys 1.PP - stávající stav + bourací práce | [14 empty] | VV | 2 | 1 | True | 0 | ROZPOCET
| VV |  | 34 |  | 34 | [12 empty] | VV | 2 | 2 | True | 0 | ROZPOCET
| VV |  | Mezisoučet |  | 34 | [12 empty] | VV | 2 | 3 | True | 0 | ROZPOCET
| VV |  | D.1.1.2.2 Půdorys 1.NP - stávající stav + bourací práce | [14 empty] | VV | 2 | 1 | True | 0 | ROZPOCET
| VV |  | 36 |  | 36 | [12 empty] | VV | 2 | 2 | True | 0 | ROZPOCET
| VV |  | Mezisoučet |  | 36 | [12 empty] | VV | 2 | 3 | True | 0 | ROZPOCET
| VV |  | D.1.1.2.3 Půdorys 2.NP - stávající stav + bourací práce | [14 empty] | VV | 2 | 1 | True | 0 | ROZPOCET
| VV |  | 36 |  | 36 | [12 empty] | VV | 2 | 2 | True | 0 | ROZPOCET
| VV |  | Mezisoučet |  | 36 | [12 empty] | VV | 2 | 3 | True | 0 | ROZPOCET
| VV |  | D.1.1.2.4 Půdorys 3.NP - stávající stav + bourací práce | [14 empty] | VV | 2 | 1 | True | 0 | ROZPOCET
| VV |  | 36 |  | 36 | [12 empty] | VV | 2 | 2 | True | 0 | ROZPOCET
| VV |  | Mezisoučet |  | 36 | [12 empty] | VV | 2 | 3 | True | 0 | ROZPOCET
| VV |  | D.1.1.2.5 Půdorys 4.NP - stávající stav + bourací práce | [14 empty] | VV | 2 | 1 | True | 0 | ROZPOCET
| VV |  | 14 |  | 14 | [12 empty] | VV | 2 | 2 | True | 0 | ROZPOCET
| VV |  | Mezisoučet |  | 14 | [12 empty] | VV | 2 | 3 | True | 0 | ROZPOCET
| VV |  | Součet |  | 156 | [12 empty] | VV | 2 | 4 | True | 1 | ROZPOCET
502 | K | 766621824R | Demontáž dřevěných záclonových gárnyží | kus | 156 | 92 | 14352 |  |  | snížená |  | 0 | 0 | 0 | 0.001 | 0.156 | 16 | K | 2 |  |  |  | ROZPOCET | [5 empty] | 0 | 14352 | 0 | 0 | 0 | 2 | 14352 | 16 | -1314057506
503 | K | 766660001 | Montáž dveřních křídel dřevěných nebo plastových otevíravých do ocelové zárubně povrchově upravených jednokřídlových, šířky do 800 mm | kus | 107 | 852.4 | 91206.8 | CS ÚRS 2021 02 |  | snížená |  | 0 | 0 | 0 | 0 | 0 | 16 | K | 2 |  |  |  | ROZPOCET | [5 empty] | 0 | 91206.8 | 0 | 0 | 0 | 2 | 91206.8 | 16 | -104529927
| Online PSC |  | https://podminky.urs.cz/item/CS_URS_2021_02/766660001 | [14 empty] | Online PSC | 2
| VV |  | D.1.1.3.2 Kniha interiérových dveří | [14 empty] | VV | 2 | 1 | True | 0 | ROZPOCET
| VV |  | "D01/L" 18 |  | 18 | [12 empty] | VV | 2 | 2 | True | 0 | ROZPOCET
| VV |  | "D01/P" 17 |  | 17 | [12 empty] | VV | 2 | 2 | True | 0 | ROZPOCET
| VV |  | "D02/L" 17 |  | 17 | [12 empty] | VV | 2 | 2 | True | 0 | ROZPOCET
| VV |  | "D02/P" 13 |  | 13 | [12 empty] | VV | 2 | 2 | True | 0 | ROZPOCET
| VV |  | "D03/L" 9 |  | 9 | [12 empty] | VV | 2 | 2 | True | 0 | ROZPOCET
| VV |  | "D03/P" 4 |  | 4 | [12 empty] | VV | 2 | 2 | True | 0 | ROZPOCET
| VV |  | "D04/L" 3 |  | 3 | [12 empty] | VV | 2 | 2 | True | 0 | ROZPOCET
| VV |  | "D05/L" 16 |  | 16 | [12 empty] | VV | 2 | 2 | True | 0 | ROZPOCET
| VV |  | "D05/P" 10 |  | 10 | [12 empty] | VV | 2 | 2 | True | 0 | ROZPOCET
| VV |  | Součet |  | 107 | [12 empty] | VV | 2 | 4 | True | 1 | ROZPOCET
504 | M | 766_D01/L | vnitřní jednokřídlé otočné dveře, plné, hladké 700x1970 mm, v provedení dle PD | kus | 18 | 5886.5 | 105957 |  |  | snížená |  | 0 | 0 | 0 | 0 | 0 | 32 | M | 2 |  |  |  | ROZPOCET | [5 empty] | 0 | 105957 | 0 | 0 | 0 | 2 | 105957 | 16 | -102200018
| VV |  | D.1.1.3.2 Kniha interiérových dveří | [14 empty] | VV | 2 | 1 | True | 0 | ROZPOCET
| VV |  | "D01/L" 18 |  | 18 | [12 empty] | VV | 2 | 2 | True | 0 | ROZPOCET
| VV |  | Součet |  | 18 | [12 empty] | VV | 2 | 4 | True | 1 | ROZPOCET
505 | M | 766_D01/P | vnitřní jednokřídlé otočné dveře, plné, hladké 700x1970 mm, v provedení dle PD | kus | 17 | 5886.5 | 100070.5 |  |  | snížená |  | 0 | 0 | 0 | 0 | 0 | 32 | M | 2 |  |  |  | ROZPOCET | [5 empty] | 0 | 100070.5 | 0 | 0 | 0 | 2 | 100070.5 | 16 | 21849995
| VV |  | D.1.1.3.2 Kniha interiérových dveří | [14 empty] | VV | 2 | 1 | True | 0 | ROZPOCET
| VV |  | "D01/P" 17 |  | 17 | [12 empty] | VV | 2 | 2 | True | 0 | ROZPOCET
| VV |  | Součet |  | 17 | [12 empty] | VV | 2 | 4 | True | 1 | ROZPOCET
506 | M | 766_D02/L | vnitřní jednokřídlé otočné dveře, plné, hladké 800x1970 mm, v provedení dle PD | kus | 17 | 5886.5 | 100070.5 |  |  | snížená |  | 0 | 0 | 0 | 0 | 0 | 32 | M | 2 |  |  |  | ROZPOCET | [5 empty] | 0 | 100070.5 | 0 | 0 | 0 | 2 | 100070.5 | 16 | -45675910
| VV |  | D.1.1.3.2 Kniha interiérových dveří | [14 empty] | VV | 2 | 1 | True | 0 | ROZPOCET
| VV |  | "D02/L" 17 |  | 17 | [12 empty] | VV | 2 | 2 | True | 0 | ROZPOCET
| VV |  | Součet |  | 17 | [12 empty] | VV | 2 | 4 | True | 1 | ROZPOCET
507 | M | 766_D02/P | vnitřní jednokřídlé otočné dveře, plné, hladké 800x1970 mm, v provedení dle PD | kus | 13 | 5886.5 | 76524.5 |  |  | snížená |  | 0 | 0 | 0 | 0 | 0 | 32 | M | 2 |  |  |  | ROZPOCET | [5 empty] | 0 | 76524.5 | 0 | 0 | 0 | 2 | 76524.5 | 16 | 432217613
| VV |  | D.1.1.3.2 Kniha interiérových dveří | [14 empty] | VV | 2 | 1 | True | 0 | ROZPOCET
| VV |  | "D02/P" 13 |  | 13 | [12 empty] | VV | 2 | 2 | True | 0 | ROZPOCET
| VV |  | Součet |  | 13 | [12 empty] | VV | 2 | 4 | True | 1 | ROZPOCET
508 | M | 766_D03/L | vnitřní jednokřídlé otočné dveře, plné, hladké 800x1970 mm, v provedení dle PD | kus | 9 | 5886.5 | 52978.5 |  |  | snížená |  | 0 | 0 | 0 | 0 | 0 | 32 | M | 2 |  |  |  | ROZPOCET | [5 empty] | 0 | 52978.5 | 0 | 0 | 0 | 2 | 52978.5 | 16 | 2127272978
| VV |  | D.1.1.3.2 Kniha interiérových dveří | [14 empty] | VV | 2 | 1 | True | 0 | ROZPOCET
| VV |  | "D03/L" 9 |  | 9 | [12 empty] | VV | 2 | 2 | True | 0 | ROZPOCET
| VV |  | Součet |  | 9 | [12 empty] | VV | 2 | 4 | True | 1 | ROZPOCET
509 | M | 766_D03/P | vnitřní jednokřídlé otočné dveře, plné, hladké 800x1970 mm, v provedení dle PD | kus | 4 | 5886.5 | 23546 |  |  | snížená |  | 0 | 0 | 0 | 0 | 0 | 32 | M | 2 |  |  |  | ROZPOCET | [5 empty] | 0 | 23546 | 0 | 0 | 0 | 2 | 23546 | 16 | -1026614499
| VV |  | D.1.1.3.2 Kniha interiérových dveří | [14 empty] | VV | 2 | 1 | True | 0 | ROZPOCET
| VV |  | "D03/P" 4 |  | 4 | [12 empty] | VV | 2 | 2 | True | 0 | ROZPOCET
| VV |  | Součet |  | 4 | [12 empty] | VV | 2 | 4 | True | 1 | ROZPOCET
510 | M | 766_D04/L | vnitřní jednokřídlé otočné dveře, plné, hladké 800x1970 mm, v provedení dle PD | kus | 3 | 6011.6 | 18034.8 |  |  | snížená |  | 0 | 0 | 0 | 0 | 0 | 32 | M | 2 |  |  |  | ROZPOCET | [5 empty] | 0 | 18034.8 | 0 | 0 | 0 | 2 | 18034.8 | 16 | -2028572055
| VV |  | D.1.1.3.2 Kniha interiérových dveří | [14 empty] | VV | 2 | 1 | True | 0 | ROZPOCET
| VV |  | "D04/L" 3 |  | 3 | [12 empty] | VV | 2 | 2 | True | 0 | ROZPOCET
| VV |  | Součet |  | 3 | [12 empty] | VV | 2 | 4 | True | 1 | ROZPOCET
511 | M | 766_D05/L | vnitřní jednokřídlé otočné dveře, plné, hladké 800x1970 mm, , v provedení dle PD | kus | 16 | 7432.1 | 118913.6 |  |  | snížená |  | 0 | 0 | 0 | 0 | 0 | 32 | M | 2 |  |  |  | ROZPOCET | [5 empty] | 0 | 118913.6 | 0 | 0 | 0 | 2 | 118913.6 | 16 | -1703977072
| VV |  | D.1.1.3.2 Kniha interiérových dveří | [14 empty] | VV | 2 | 1 | True | 0 | ROZPOCET
| VV |  | "D05/L" 16 |  | 16 | [12 empty] | VV | 2 | 2 | True | 0 | ROZPOCET
| VV |  | Součet |  | 16 | [12 empty] | VV | 2 | 4 | True | 1 | ROZPOCET
512 | M | 766_D05/P | vnitřní jednokřídlé otočné dveře, plné, hladké 800x1970 mm, v provedení dle PD | kus | 10 | 7432.1 | 74321 |  |  | snížená |  | 0 | 0 | 0 | 0 | 0 | 32 | M | 2 |  |  |  | ROZPOCET | [5 empty] | 0 | 74321 | 0 | 0 | 0 | 2 | 74321 | 16 | 1103991667
| VV |  | D.1.1.3.2 Kniha interiérových dveří | [14 empty] | VV | 2 | 1 | True | 0 | ROZPOCET
| VV |  | "D05/P" 10 |  | 10 | [12 empty] | VV | 2 | 2 | True | 0 | ROZPOCET
| VV |  | Součet |  | 10 | [12 empty] | VV | 2 | 4 | True | 1 | ROZPOCET
513 | K | 766660002 | Montáž dveřních křídel dřevěných nebo plastových otevíravých do ocelové zárubně povrchově upravených jednokřídlových, šířky přes 800 mm | kus | 22 | 852.4 | 18752.8 | CS ÚRS 2021 02 |  | snížená |  | 0 | 0 | 0 | 0 | 0 | 16 | K | 2 |  |  |  | ROZPOCET | [5 empty] | 0 | 18752.8 | 0 | 0 | 0 | 2 | 18752.8 | 16 | -529842975
| Online PSC |  | https://podminky.urs.cz/item/CS_URS_2021_02/766660002 | [14 empty] | Online PSC | 2
| VV |  | D.1.1.3.2 Kniha interiérových dveří | [14 empty] | VV | 2 | 1 | True | 0 | ROZPOCET
| VV |  | "D07/L" 3 |  | 3 | [12 empty] | VV | 2 | 2 | True | 0 | ROZPOCET
| VV |  | "D07/P" 6 |  | 6 | [12 empty] | VV | 2 | 2 | True | 0 | ROZPOCET
| VV |  | "D08/L" 3 |  | 3 | [12 empty] | VV | 2 | 2 | True | 0 | ROZPOCET
| VV |  | "D09/L" 8 |  | 8 | [12 empty] | VV | 2 | 2 | True | 0 | ROZPOCET
| VV |  | "D09/P" 2 |  | 2 | [12 empty] | VV | 2 | 2 | True | 0 | ROZPOCET
| VV |  | Součet |  | 22 | [12 empty] | VV | 2 | 4 | True | 1 | ROZPOCET
514 | M | 766_D07/L | vnitřní jednokřídlé otočné dveře, plné, hladké 900x1970 mm, v provedení dle PD | kus | 3 | 5886.5 | 17659.5 |  |  | snížená |  | 0 | 0 | 0 | 0 | 0 | 32 | M | 2 |  |  |  | ROZPOCET | [5 empty] | 0 | 17659.5 | 0 | 0 | 0 | 2 | 17659.5 | 16 | 1727987464
| VV |  | D.1.1.3.2 Kniha interiérových dveří | [14 empty] | VV | 2 | 1 | True | 0 | ROZPOCET
| VV |  | "D07/L" 3 |  | 3 | [12 empty] | VV | 2 | 2 | True | 0 | ROZPOCET
| VV |  | Součet |  | 3 | [12 empty] | VV | 2 | 4 | True | 1 | ROZPOCET
515 | M | 766_D07/P | vnitřní jednokřídlé otočné dveře, plné, hladké 900x1970 mm, v provedení dle PD | kus | 6 | 5886.5 | 35319 |  |  | snížená |  | 0 | 0 | 0 | 0 | 0 | 32 | M | 2 |  |  |  | ROZPOCET | [5 empty] | 0 | 35319 | 0 | 0 | 0 | 2 | 35319 | 16 | 3312701
| VV |  | D.1.1.3.2 Kniha interiérových dveří | [14 empty] | VV | 2 | 1 | True | 0 | ROZPOCET
| VV |  | "D07/P" 6 |  | 6 | [12 empty] | VV | 2 | 2 | True | 0 | ROZPOCET
| VV |  | Součet |  | 6 | [12 empty] | VV | 2 | 4 | True | 1 | ROZPOCET
516 | M | 766_D08/L | vnitřní jednokřídlé otočné dveře, plné, hladké 900x1970 mm, v provedení dle PD | kus | 3 | 5886.5 | 17659.5 |  |  | snížená |  | 0 | 0 | 0 | 0 | 0 | 32 | M | 2 |  |  |  | ROZPOCET | [5 empty] | 0 | 17659.5 | 0 | 0 | 0 | 2 | 17659.5 | 16 | 1692183289
| VV |  | D.1.1.3.2 Kniha interiérových dveří | [14 empty] | VV | 2 | 1 | True | 0 | ROZPOCET
| VV |  | "D08/L" 3 |  | 3 | [12 empty] | VV | 2 | 2 | True | 0 | ROZPOCET
| VV |  | Součet |  | 3 | [12 empty] | VV | 2 | 4 | True | 1 | ROZPOCET
517 | M | 766_D09/L | vnitřní jednokřídlé otočné dveře, plné, hladké 900x1970 mm, v provedení dle PD | kus | 8 | 7432.1 | 59456.8 |  |  | snížená |  | 0 | 0 | 0 | 0 | 0 | 32 | M | 2 |  |  |  | ROZPOCET | [5 empty] | 0 | 59456.8 | 0 | 0 | 0 | 2 | 59456.8 | 16 | 2100241644
| VV |  | D.1.1.3.2 Kniha interiérových dveří | [14 empty] | VV | 2 | 1 | True | 0 | ROZPOCET
| VV |  | "D09/L" 8 |  | 8 | [12 empty] | VV | 2 | 2 | True | 0 | ROZPOCET
| VV |  | Součet |  | 8 | [12 empty] | VV | 2 | 4 | True | 1 | ROZPOCET
518 | M | 766_D09/P | vnitřní jednokřídlé otočné dveře, plné, hladké 900x1970 mm, v provedení dle PD | kus | 2 | 7432.1 | 14864.2 |  |  | snížená |  | 0 | 0 | 0 | 0 | 0 | 32 | M | 2 |  |  |  | ROZPOCET | [5 empty] | 0 | 14864.2 | 0 | 0 | 0 | 2 | 14864.2 | 16 | 1829994229
| VV |  | D.1.1.3.2 Kniha interiérových dveří | [14 empty] | VV | 2 | 1 | True | 0 | ROZPOCET
| VV |  | "D09/P" 2 |  | 2 | [12 empty] | VV | 2 | 2 | True | 0 | ROZPOCET
| VV |  | Součet |  | 2 | [12 empty] | VV | 2 | 4 | True | 1 | ROZPOCET
519 | K | 766660021 | Montáž dveřních křídel dřevěných nebo plastových otevíravých do ocelové zárubně protipožárních jednokřídlových, šířky do 800 mm | kus | 1 | 852.4 | 852.4 | CS ÚRS 2021 02 |  | snížená |  | 0 | 0 | 0 | 0 | 0 | 16 | K | 2 |  |  |  | ROZPOCET | [5 empty] | 0 | 852.4 | 0 | 0 | 0 | 2 | 852.4 | 16 | 1670844456
| Online PSC |  | https://podminky.urs.cz/item/CS_URS_2021_02/766660021 | [14 empty] | Online PSC | 2
| VV |  | D.1.1.3.2 Kniha interiérových dveří | [14 empty] | VV | 2 | 1 | True | 0 | ROZPOCET
| VV |  | "D14/L" 1 |  | 1 | [12 empty] | VV | 2 | 2 | True | 0 | ROZPOCET
| VV |  | Součet |  | 1 | [12 empty] | VV | 2 | 4 | True | 1 | ROZPOCET
520 | M | 766_D14/L | vnitřní jednokřídlé otočné dveře s požární odolností EW 30 DP3,C3, plné, hladké 800x1970 mm, v provedení dle PD | kus | 1 | 10791.6 | 10791.6 |  |  | snížená |  | 0 | 0 | 0 | 0 | 0 | 32 | M | 2 |  |  |  | ROZPOCET | [5 empty] | 0 | 10791.6 | 0 | 0 | 0 | 2 | 10791.6 | 16 | -2112483300
| VV |  | D.1.1.3.2 Kniha interiérových dveří | [14 empty] | VV | 2 | 1 | True | 0 | ROZPOCET
| VV |  | "D14/L" 1 |  | 1 | [12 empty] | VV | 2 | 2 | True | 0 | ROZPOCET
| VV |  | Součet |  | 1 | [12 empty] | VV | 2 | 4 | True | 1 | ROZPOCET
521 | K | 766660022 | Montáž dveřních křídel dřevěných nebo plastových otevíravých do ocelové zárubně protipožárních jednokřídlových, šířky přes 800 mm | kus | 52 | 852.4 | 44324.8 | CS ÚRS 2021 02 |  | snížená |  | 0 | 0 | 0 | 0 | 0 | 16 | K | 2 |  |  |  | ROZPOCET | [5 empty] | 0 | 44324.8 | 0 | 0 | 0 | 2 | 44324.8 | 16 | -855521931
| Online PSC |  | https://podminky.urs.cz/item/CS_URS_2021_02/766660022 | [14 empty] | Online PSC | 2
| VV |  | D.1.1.3.2 Kniha interiérových dveří | [14 empty] | VV | 2 | 1 | True | 0 | ROZPOCET
| VV |  | "D10/L" 5 |  | 5 | [12 empty] | VV | 2 | 2 | True | 0 | ROZPOCET
| VV |  | "D10/P" 1 |  | 1 | [12 empty] | VV | 2 | 2 | True | 0 | ROZPOCET
| VV |  | "D10a/P"1 |  | 1 | [12 empty] | VV | 2 | 2 | True | 0 | ROZPOCET
| VV |  | "D11/L" 4 |  | 4 | [12 empty] | VV | 2 | 2 | True | 0 | ROZPOCET
| VV |  | "D11/P" 9 |  | 9 | [12 empty] | VV | 2 | 2 | True | 0 | ROZPOCET
| VV |  | "D12/L" 6 |  | 6 | [12 empty] | VV | 2 | 2 | True | 0 | ROZPOCET
| VV |  | "D12/P" 13 |  | 13 | [12 empty] | VV | 2 | 2 | True | 0 | ROZPOCET
| VV |  | "D13/L" 5 |  | 5 | [12 empty] | VV | 2 | 2 | True | 0 | ROZPOCET
| VV |  | "D13/P" 3 |  | 3 | [12 empty] | VV | 2 | 2 | True | 0 | ROZPOCET
| VV |  | "D15/L" 1 |  | 1 | [12 empty] | VV | 2 | 2 | True | 0 | ROZPOCET
| VV |  | "D16/L" 1 |  | 1 | [12 empty] | VV | 2 | 2 | True | 0 | ROZPOCET
| VV |  | "D17/L" 1 |  | 1 | [12 empty] | VV | 2 | 2 | True | 0 | ROZPOCET
| VV |  | "D18/P" 1 |  | 1 | [12 empty] | VV | 2 | 2 | True | 0 | ROZPOCET
| VV |  | "D20/P" 1 |  | 1 | [12 empty] | VV | 2 | 2 | True | 0 | ROZPOCET
| VV |  | Součet |  | 52 | [12 empty] | VV | 2 | 4 | True | 1 | ROZPOCET
522 | M | 766_D10/L | vnitřní jednokřídlé otočné dveře s požární odolností EW 30 DP3,C3, plné, hladké 900x1970 mm, v provedení dle PD | kus | 5 | 9871.6 | 49358 |  |  | snížená |  | 0 | 0 | 0 | 0 | 0 | 32 | M | 2 |  |  |  | ROZPOCET | [5 empty] | 0 | 49358 | 0 | 0 | 0 | 2 | 49358 | 16 | -1117084196
| VV |  | D.1.1.3.2 Kniha interiérových dveří | [14 empty] | VV | 2 | 1 | True | 0 | ROZPOCET
| VV |  | "D10/L" 5 |  | 5 | [12 empty] | VV | 2 | 2 | True | 0 | ROZPOCET
| VV |  | Součet |  | 5 | [12 empty] | VV | 2 | 4 | True | 1 | ROZPOCET
523 | M | 766_D10/P | vnitřní jednokřídlé otočné dveře s požární odolností EW 30 DP3,C3, plné, hladké 900x1970 mm, v provedení dle PD | kus | 1 | 9871.6 | 9871.6 |  |  | snížená |  | 0 | 0 | 0 | 0 | 0 | 32 | M | 2 |  |  |  | ROZPOCET | [5 empty] | 0 | 9871.6 | 0 | 0 | 0 | 2 | 9871.6 | 16 | -887341497
| VV |  | D.1.1.3.2 Kniha interiérových dveří | [14 empty] | VV | 2 | 1 | True | 0 | ROZPOCET
| VV |  | "D10/P" 1 |  | 1 | [12 empty] | VV | 2 | 2 | True | 0 | ROZPOCET
| VV |  | Součet |  | 1 | [12 empty] | VV | 2 | 4 | True | 1 | ROZPOCET
524 | M | 766_D10a/P | vnitřní jednokřídlé otočné dveře s požární odolností EW 30 DP3,C3, plné, hladké 900x1970 mm, v provedení dle PD | kus | 1 | 9871.6 | 9871.6 |  |  | snížená |  | 0 | 0 | 0 | 0 | 0 | 32 | M | 2 |  |  |  | ROZPOCET | [5 empty] | 0 | 9871.6 | 0 | 0 | 0 | 2 | 9871.6 | 16 | 577053076
| VV |  | D.1.1.3.2 Kniha interiérových dveří | [14 empty] | VV | 2 | 1 | True | 0 | ROZPOCET
| VV |  | "D10a/P" 1 |  | 1 | [12 empty] | VV | 2 | 2 | True | 0 | ROZPOCET
| VV |  | Součet |  | 1 | [12 empty] | VV | 2 | 4 | True | 1 | ROZPOCET
525 | M | 766_D11/L | vnitřní jednokřídlé otočné dveře s požární odolností EW 30 DP3,C3, plné, hladké 900x1970 mm, v provedení dle PD | kus | 4 | 10121.8 | 40487.2 |  |  | snížená |  | 0 | 0 | 0 | 0 | 0 | 32 | M | 2 |  |  |  | ROZPOCET | [5 empty] | 0 | 40487.2 | 0 | 0 | 0 | 2 | 40487.2 | 16 | 106937228
| VV |  | D.1.1.3.2 Kniha interiérových dveří | [14 empty] | VV | 2 | 1 | True | 0 | ROZPOCET
| VV |  | "D11/L" 4 |  | 4 | [12 empty] | VV | 2 | 2 | True | 0 | ROZPOCET
| VV |  | Součet |  | 4 | [12 empty] | VV | 2 | 4 | True | 1 | ROZPOCET
526 | M | 766_D11/P | vnitřní jednokřídlé otočné dveře s požární odolností EW 30 DP3,C3, plné, hladké 900x1970 mm, v provedení dle PD | kus | 9 | 10121.8 | 91096.2 |  |  | snížená |  | 0 | 0 | 0 | 0 | 0 | 32 | M | 2 |  |  |  | ROZPOCET | [5 empty] | 0 | 91096.2 | 0 | 0 | 0 | 2 | 91096.2 | 16 | -109434111
| VV |  | D.1.1.3.2 Kniha interiérových dveří | [14 empty] | VV | 2 | 1 | True | 0 | ROZPOCET
| VV |  | "D11/P" 9 |  | 9 | [12 empty] | VV | 2 | 2 | True | 0 | ROZPOCET
| VV |  | Součet |  | 9 | [12 empty] | VV | 2 | 4 | True | 1 | ROZPOCET
527 | M | 766_D12/L | vnitřní jednokřídlé otočné dveře s požární odolností EW 30 DP3,C3, plné, hladké 900x1970 mm, v provedení dle PD | kus | 6 | 11041.8 | 66250.8 |  |  | snížená |  | 0 | 0 | 0 | 0 | 0 | 32 | M | 2 |  |  |  | ROZPOCET | [5 empty] | 0 | 66250.8 | 0 | 0 | 0 | 2 | 66250.8 | 16 | -1346916976
| VV |  | D.1.1.3.2 Kniha interiérových dveří | [14 empty] | VV | 2 | 1 | True | 0 | ROZPOCET
| VV |  | "D12/L" 6 |  | 6 | [12 empty] | VV | 2 | 2 | True | 0 | ROZPOCET
| VV |  | Součet |  | 6 | [12 empty] | VV | 2 | 4 | True | 1 | ROZPOCET
528 | M | 766_D12/P | vnitřní jednokřídlé otočné dveře s požární odolností EW 30 DP3,C3, plné, hladké 900x1970 mm, v provedení dle PD | kus | 13 | 11041.8 | 143543.4 |  |  | snížená |  | 0 | 0 | 0 | 0 | 0 | 32 | M | 2 |  |  |  | ROZPOCET | [5 empty] | 0 | 143543.4 | 0 | 0 | 0 | 2 | 143543.4 | 16 | 1362994477
| VV |  | D.1.1.3.2 Kniha interiérových dveří | [14 empty] | VV | 2 | 1 | True | 0 | ROZPOCET
| VV |  | "D12/P" 13 |  | 13 | [12 empty] | VV | 2 | 2 | True | 0 | ROZPOCET
| VV |  | Součet |  | 13 | [12 empty] | VV | 2 | 4 | True | 1 | ROZPOCET
529 | M | 766_D13/L | vnitřní jednokřídlé otočné dveře s požární odolností EI 15 DP3,C3, plné, hladké 900x1970 mm, v provedení dle PD | kus | 5 | 11041.8 | 55209 |  |  | snížená |  | 0 | 0 | 0 | 0 | 0 | 32 | M | 2 |  |  |  | ROZPOCET | [5 empty] | 0 | 55209 | 0 | 0 | 0 | 2 | 55209 | 16 | -1701150225
| VV |  | D.1.1.3.2 Kniha interiérových dveří | [14 empty] | VV | 2 | 1 | True | 0 | ROZPOCET
| VV |  | "D13/L" 5 |  | 5 | [12 empty] | VV | 2 | 2 | True | 0 | ROZPOCET
| VV |  | Součet |  | 5 | [12 empty] | VV | 2 | 4 | True | 1 | ROZPOCET
530 | M | 766_D13/P | vnitřní jednokřídlé otočné dveře s požární odolností EI 15 DP3,C3, plné, hladké 900x1970 mm, v provedení dle PD | kus | 3 | 11041.8 | 33125.4 |  |  | snížená |  | 0 | 0 | 0 | 0 | 0 | 32 | M | 2 |  |  |  | ROZPOCET | [5 empty] | 0 | 33125.4 | 0 | 0 | 0 | 2 | 33125.4 | 16 | 832402030
| VV |  | D.1.1.3.2 Kniha interiérových dveří | [14 empty] | VV | 2 | 1 | True | 0 | ROZPOCET
| VV |  | "D13/P" 3 |  | 3 | [12 empty] | VV | 2 | 2 | True | 0 | ROZPOCET
| VV |  | Součet |  | 3 | [12 empty] | VV | 2 | 4 | True | 1 | ROZPOCET
531 | M | 766_D15/L | vnitřní jednokřídlé otočné dveře s požární odolností EW 30 DP3,C3, plné, hladké 900x1970 mm, požární mřížka, v provedení dle PD | kus | 1 | 9871.6 | 9871.6 |  |  | snížená |  | 0 | 0 | 0 | 0 | 0 | 32 | M | 2 |  |  |  | ROZPOCET | [5 empty] | 0 | 9871.6 | 0 | 0 | 0 | 2 | 9871.6 | 16 | 535520057
| VV |  | D.1.1.3.2 Kniha interiérových dveří | [14 empty] | VV | 2 | 1 | True | 0 | ROZPOCET
| VV |  | "D15/L" 1 |  | 1 | [12 empty] | VV | 2 | 2 | True | 0 | ROZPOCET
| VV |  | Součet |  | 1 | [12 empty] | VV | 2 | 4 | True | 1 | ROZPOCET
532 | M | 766_D16/L | vnitřní jednokřídlé otočné dveře s požární odolností EW 30 DP3,C3, plné, hladké 900x1970 mm, požární mřížka, včetně kování, v provedení dle PD | kus | 1 | 9871.6 | 9871.6 |  |  | snížená |  | 0 | 0 | 0 | 0 | 0 | 32 | M | 2 |  |  |  | ROZPOCET | [5 empty] | 0 | 9871.6 | 0 | 0 | 0 | 2 | 9871.6 | 16 | 1027139327
| VV |  | D.1.1.3.2 Kniha interiérových dveří | [14 empty] | VV | 2 | 1 | True | 0 | ROZPOCET
| VV |  | "D16/L" 1 |  | 1 | [12 empty] | VV | 2 | 2 | True | 0 | ROZPOCET
| VV |  | Součet |  | 1 | [12 empty] | VV | 2 | 4 | True | 1 | ROZPOCET
533 | M | 766_D17/L | vnitřní jednokřídlé otočné dveře s požární odolností EI 30 DP3,C3, plné, hladké 900x1970 mm, v provedení dle PD | kus | 1 | 11041.8 | 11041.8 |  |  | snížená |  | 0 | 0 | 0 | 0 | 0 | 32 | M | 2 |  |  |  | ROZPOCET | [5 empty] | 0 | 11041.8 | 0 | 0 | 0 | 2 | 11041.8 | 16 | -116481435
| VV |  | D.1.1.3.2 Kniha interiérových dveří | [14 empty] | VV | 2 | 1 | True | 0 | ROZPOCET
| VV |  | "D17/L" 1 |  | 1 | [12 empty] | VV | 2 | 2 | True | 0 | ROZPOCET
| VV |  | Součet |  | 1 | [12 empty] | VV | 2 | 4 | True | 1 | ROZPOCET
534 | M | 766_D18/P | vnitřní jednokřídlé otočné dveře s požární odolností EW 30 DP3,C3, plné, hladké 900x1970 mm, v provedení dle PD | kus | 1 | 10791.6 | 10791.6 |  |  | snížená |  | 0 | 0 | 0 | 0 | 0 | 32 | M | 2 |  |  |  | ROZPOCET | [5 empty] | 0 | 10791.6 | 0 | 0 | 0 | 2 | 10791.6 | 16 | 2030813919
| VV |  | D.1.1.3.2 Kniha interiérových dveří | [14 empty] | VV | 2 | 1 | True | 0 | ROZPOCET
| VV |  | "D18/P" 1 |  | 1 | [12 empty] | VV | 2 | 2 | True | 0 | ROZPOCET
| VV |  | Součet |  | 1 | [12 empty] | VV | 2 | 4 | True | 1 | ROZPOCET
535 | M | 766_D20/P | vnitřní jednokřídlé otočné dveře s požární odolností EI 15 DP3,C3, plné, hladké 900x1970 mm, požární mřížka, v provedení dle PD | kus | 1 | 11041.8 | 11041.8 |  |  | snížená |  | 0 | 0 | 0 | 0 | 0 | 32 | M | 2 |  |  |  | ROZPOCET | [5 empty] | 0 | 11041.8 | 0 | 0 | 0 | 2 | 11041.8 | 16 | 1300960019
| VV |  | D.1.1.3.2 Kniha interiérových dveří | [14 empty] | VV | 2 | 1 | True | 0 | ROZPOCET
| VV |  | "D20/P" 1 |  | 1 | [12 empty] | VV | 2 | 2 | True | 0 | ROZPOCET
| VV |  | Součet |  | 1 | [12 empty] | VV | 2 | 4 | True | 1 | ROZPOCET
536 | K | 766660717 | Montáž dveřních doplňků samozavírače na zárubeň ocelovou | kus | 26 | 92 | 2392 | CS ÚRS 2021 02 |  | snížená |  | 0 | 0 | 0 | 0 | 0 | 16 | K | 2 |  |  |  | ROZPOCET | [5 empty] | 0 | 2392 | 0 | 0 | 0 | 2 | 2392 | 16 | -1504633104
| Online PSC |  | https://podminky.urs.cz/item/CS_URS_2021_02/766660717 | [14 empty] | Online PSC | 2
| VV |  | D.1.1.3.5 Kniha HW vybavení křídel | [14 empty] | VV | 2 | 1 | True | 0 | ROZPOCET
| VV |  | "HW01" 1 |  | 1 | [12 empty] | VV | 2 | 2 | True | 0 | ROZPOCET
| VV |  | "HW02" 1 |  | 1 | [12 empty] | VV | 2 | 2 | True | 0 | ROZPOCET
| VV |  | "HW03" 1 |  | 1 | [12 empty] | VV | 2 | 2 | True | 0 | ROZPOCET
| VV |  | "HW05" 1*2 |  | 2 | [12 empty] | VV | 2 | 2 | True | 0 | ROZPOCET
| VV |  | "HW06" 1*2 |  | 2 | [12 empty] | VV | 2 | 2 | True | 0 | ROZPOCET
| VV |  | "HW07" 3*1 |  | 3 | [12 empty] | VV | 2 | 2 | True | 0 | ROZPOCET
| VV |  | "HW08" 7*1 |  | 7 | [12 empty] | VV | 2 | 2 | True | 0 | ROZPOCET
| VV |  | "HW09" 9*1 |  | 9 | [12 empty] | VV | 2 | 2 | True | 0 | ROZPOCET
| VV |  | Součet |  | 26 | [12 empty] | VV | 2 | 4 | True | 1 | ROZPOCET
537 | M | 54917250R | samozavírač dveří hřebenová technologie včetně ramínka samozavíračů | kus | 13 | 2969.8 | 38607.4 |  |  | snížená |  | 0 | 0.0024 | 0.0312 | 0 | 0 | 32 | M | 2 |  |  |  | ROZPOCET | [5 empty] | 0 | 38607.4 | 0 | 0 | 0 | 2 | 38607.4 | 16 | 1514943581
| VV |  | D.1.1.3.5 Kniha HW vybavení křídel | [14 empty] | VV | 2 | 1 | True | 0 | ROZPOCET
| VV |  | "HW01" 1 |  | 1 | [12 empty] | VV | 2 | 2 | True | 0 | ROZPOCET
| VV |  | "HW02" 1 |  | 1 | [12 empty] | VV | 2 | 2 | True | 0 | ROZPOCET
| VV |  | "HW03" 1 |  | 1 | [12 empty] | VV | 2 | 2 | True | 0 | ROZPOCET
| VV |  | "HW07" 3*1 |  | 3 | [12 empty] | VV | 2 | 2 | True | 0 | ROZPOCET
| VV |  | "HW08" 7*1 |  | 7 | [12 empty] | VV | 2 | 2 | True | 0 | ROZPOCET
| VV |  | Součet |  | 13 | [12 empty] | VV | 2 | 4 | True | 1 | ROZPOCET
538 | M | 54917255R | samozavírač dveří vačková technologie včetně rámínka samozavíračů | kus | 13 | 2969.8 | 38607.4 |  |  | snížená |  | 0 | 0.0032 | 0.0416 | 0 | 0 | 32 | M | 2 |  |  |  | ROZPOCET | [5 empty] | 0 | 38607.4 | 0 | 0 | 0 | 2 | 38607.4 | 16 | 793717166
| VV |  | D.1.1.3.5 Kniha HW vybavení křídel | [14 empty] | VV | 2 | 1 | True | 0 | ROZPOCET
| VV |  | "HW05" 1*2 |  | 2 | [12 empty] | VV | 2 | 2 | True | 0 | ROZPOCET
| VV |  | "HW06" 1*2 |  | 2 | [12 empty] | VV | 2 | 2 | True | 0 | ROZPOCET
| VV |  | "HW09" 9*1 |  | 9 | [12 empty] | VV | 2 | 2 | True | 0 | ROZPOCET
| VV |  | Součet |  | 13 | [12 empty] | VV | 2 | 4 | True | 1 | ROZPOCET
539 | K | 766660724 | Montáž dveřních doplňků dveřního kování interiérového protiplech | kus | 185 | 18.4 | 3404 | CS ÚRS 2021 02 |  | snížená |  | 0 | 0 | 0 | 0 | 0 | 16 | K | 2 |  |  |  | ROZPOCET | [5 empty] | 0 | 3404 | 0 | 0 | 0 | 2 | 3404 | 16 | -1456918867
| Online PSC |  | https://podminky.urs.cz/item/CS_URS_2021_02/766660724 | [14 empty] | Online PSC | 2
| VV |  | D.1.1.3.5 Kniha HW vybavení křídel | [14 empty] | VV | 2 | 1 | True | 0 | ROZPOCET
| VV |  | "HW01" 1 |  | 1 | [12 empty] | VV | 2 | 2 | True | 0 | ROZPOCET
| VV |  | "HW02" 1 |  | 1 | [12 empty] | VV | 2 | 2 | True | 0 | ROZPOCET
| VV |  | "HW03" 1 |  | 1 | [12 empty] | VV | 2 | 2 | True | 0 | ROZPOCET
| VV |  | "HW04" 1 |  | 1 | [12 empty] | VV | 2 | 2 | True | 0 | ROZPOCET
| VV |  | "HW05" 1 |  | 1 | [12 empty] | VV | 2 | 2 | True | 0 | ROZPOCET
| VV |  | "HW06" 1 |  | 1 | [12 empty] | VV | 2 | 2 | True | 0 | ROZPOCET
| VV |  | "HW07" 3 |  | 3 | [12 empty] | VV | 2 | 2 | True | 0 | ROZPOCET
| VV |  | "HW08" 7 |  | 7 | [12 empty] | VV | 2 | 2 | True | 0 | ROZPOCET
| VV |  | "HW09" 9 |  | 9 | [12 empty] | VV | 2 | 2 | True | 0 | ROZPOCET
| VV |  | "HW11" 32 |  | 32 | [12 empty] | VV | 2 | 2 | True | 0 | ROZPOCET
| VV |  | "HW12" 41 |  | 41 | [12 empty] | VV | 2 | 2 | True | 0 | ROZPOCET
| VV |  | "HW13" 87 |  | 87 | [12 empty] | VV | 2 | 2 | True | 0 | ROZPOCET
| VV |  | Součet |  | 185 | [12 empty] | VV | 2 | 4 | True | 1 | ROZPOCET
540 | M | 54926075R | protiplech zámku | kus | 185 | 9.2 | 1702 |  |  | snížená |  | 0 | 4e-05 | 0.0074 | 0 | 0 | 32 | M | 2 |  |  |  | ROZPOCET | [5 empty] | 0 | 1702 | 0 | 0 | 0 | 2 | 1702 | 16 | 606939172
541 | K | 766660726R | Montáž dveřních doplňků dveřního kování interiérového zástrč | kus | 2 | 46 | 92 |  |  | snížená |  | 0 | 0 | 0 | 0 | 0 | 16 | K | 2 |  |  |  | ROZPOCET | [5 empty] | 0 | 92 | 0 | 0 | 0 | 2 | 92 | 16 | 1563627419
| VV |  | D.1.1.3.5 Kniha HW vybavení křídel | [14 empty] | VV | 2 | 1 | True | 0 | ROZPOCET
| VV |  | "HW05" 1 |  | 1 | [12 empty] | VV | 2 | 2 | True | 0 | ROZPOCET
| VV |  | "HW06" 1 |  | 1 | [12 empty] | VV | 2 | 2 | True | 0 | ROZPOCET
| VV |  | Součet |  | 2 | [12 empty] | VV | 2 | 4 | True | 1 | ROZPOCET
542 | M | 54916362R | kování dveřní zástrč | kus | 2 | 46 | 92 |  |  | snížená |  | 0 | 0.00021 | 0.00042 | 0 | 0 | 32 | M | 2 |  |  |  | ROZPOCET | [5 empty] | 0 | 92 | 0 | 0 | 0 | 2 | 92 | 16 | -238332770
| VV |  | D.1.1.3.5 Kniha HW vybavení křídel | [14 empty] | VV | 2 | 1 | True | 0 | ROZPOCET
| VV |  | "HW05" 1 |  | 1 | [12 empty] | VV | 2 | 2 | True | 0 | ROZPOCET
| VV |  | "HW06" 1 |  | 1 | [12 empty] | VV | 2 | 2 | True | 0 | ROZPOCET
| VV |  | Součet |  | 2 | [12 empty] | VV | 2 | 4 | True | 1 | ROZPOCET
543 | K | 766660728 | Montáž dveřních doplňků dveřního kování interiérového zámku | kus | 141 | 69 | 9729 | CS ÚRS 2021 02 |  | snížená |  | 0 | 0 | 0 | 0 | 0 | 16 | K | 2 |  |  |  | ROZPOCET | [5 empty] | 0 | 9729 | 0 | 0 | 0 | 2 | 9729 | 16 | -1563888848
| Online PSC |  | https://podminky.urs.cz/item/CS_URS_2021_02/766660728 | [14 empty] | Online PSC | 2
| VV |  | D.1.1.3.5 Kniha HW vybavení křídel | [14 empty] | VV | 2 | 1 | True | 0 | ROZPOCET
| VV |  | "HW04" 1 |  | 1 | [12 empty] | VV | 2 | 2 | True | 0 | ROZPOCET
| VV |  | "HW07" 3 |  | 3 | [12 empty] | VV | 2 | 2 | True | 0 | ROZPOCET
| VV |  | "HW09" 9 |  | 9 | [12 empty] | VV | 2 | 2 | True | 0 | ROZPOCET
| VV |  | "HW12" 41 |  | 41 | [12 empty] | VV | 2 | 2 | True | 0 | ROZPOCET
| VV |  | "HW13" 87 |  | 87 | [12 empty] | VV | 2 | 2 | True | 0 | ROZPOCET
| VV |  | Součet |  | 141 | [12 empty] | VV | 2 | 4 | True | 1 | ROZPOCET
544 | M | 54924003R | zámek běžný | kus | 87 | 368 | 32016 |  |  | snížená |  | 0 | 0.00015 | 0.01305 | 0 | 0 | 32 | M | 2 |  |  |  | ROZPOCET | [5 empty] | 0 | 32016 | 0 | 0 | 0 | 2 | 32016 | 16 | 198685131
| VV |  | D.1.1.3.5 Kniha HW vybavení křídel | [14 empty] | VV | 2 | 1 | True | 0 | ROZPOCET
| VV |  | "HW13" 87 |  | 87 | [12 empty] | VV | 2 | 2 | True | 0 | ROZPOCET
| VV |  | Součet |  | 87 | [12 empty] | VV | 2 | 4 | True | 1 | ROZPOCET
545 | M | 54924005R | zámek wc | kus | 41 | 552 | 22632 |  |  | snížená |  | 0 | 0.00015 | 0.00615 | 0 | 0 | 32 | M | 2 |  |  |  | ROZPOCET | [5 empty] | 0 | 22632 | 0 | 0 | 0 | 2 | 22632 | 16 | 546137491
| VV |  | D.1.1.3.5 Kniha HW vybavení křídel | [14 empty] | VV | 2 | 1 | True | 0 | ROZPOCET
| VV |  | "HW12" 41 |  | 41 | [12 empty] | VV | 2 | 2 | True | 0 | ROZPOCET
| VV |  | Součet |  | 41 | [12 empty] | VV | 2 | 4 | True | 1 | ROZPOCET
546 | M | 54924010R | zámek běžný, požárně odolný | kus | 3 | 368 | 1104 |  |  | snížená |  | 0 | 0.00015 | 0.00045 | 0 | 0 | 32 | M | 2 |  |  |  | ROZPOCET | [5 empty] | 0 | 1104 | 0 | 0 | 0 | 2 | 1104 | 16 | 1262147358
| VV |  | D.1.1.3.5 Kniha HW vybavení křídel | [14 empty] | VV | 2 | 1 | True | 0 | ROZPOCET
| VV |  | "HW07" 3 |  | 3 | [12 empty] | VV | 2 | 2 | True | 0 | ROZPOCET
| VV |  | Součet |  | 3 | [12 empty] | VV | 2 | 4 | True | 1 | ROZPOCET
547 | M | 54924012R | zámek běžný, požárně odolný, paniková funkce | kus | 9 | 3680 | 33120 |  |  | snížená |  | 0 | 0.00015 | 0.00135 | 0 | 0 | 32 | M | 2 |  |  |  | ROZPOCET | [5 empty] | 0 | 33120 | 0 | 0 | 0 | 2 | 33120 | 16 | 1121938615
| VV |  | D.1.1.3.5 Kniha HW vybavení křídel | [14 empty] | VV | 2 | 1 | True | 0 | ROZPOCET
| VV |  | "HW09" 9 |  | 9 | [12 empty] | VV | 2 | 2 | True | 0 | ROZPOCET
| VV |  | Součet |  | 9 | [12 empty] | VV | 2 | 4 | True | 1 | ROZPOCET
548 | M | 54924011R | zámek běžný, paniková funkce | kus | 1 | 7868.8 | 7868.8 |  |  | snížená |  | 0 | 0.00015 | 0.00015 | 0 | 0 | 32 | M | 2 |  |  |  | ROZPOCET | [5 empty] | 0 | 7868.8 | 0 | 0 | 0 | 2 | 7868.8 | 16 | -1488425503
| VV |  | D.1.1.3.5 Kniha HW vybavení křídel | [14 empty] | VV | 2 | 1 | True | 0 | ROZPOCET
| VV |  | "HW04" 1 |  | 1 | [12 empty] | VV | 2 | 2 | True | 0 | ROZPOCET
| VV |  | Součet |  | 1 | [12 empty] | VV | 2 | 4 | True | 1 | ROZPOCET
549 | K | 766660729 | Montáž dveřních doplňků dveřního kování interiérového štítku s klikou | kus | 282 | 92 | 25944 | CS ÚRS 2021 02 |  | snížená |  | 0 | 0 | 0 | 0 | 0 | 16 | K | 2 |  |  |  | ROZPOCET | [5 empty] | 0 | 25944 | 0 | 0 | 0 | 2 | 25944 | 16 | -1450079021
| Online PSC |  | https://podminky.urs.cz/item/CS_URS_2021_02/766660729 | [14 empty] | Online PSC | 2
| VV |  | D.1.1.3.5 Kniha HW vybavení křídel | [14 empty] | VV | 2 | 1 | True | 0 | ROZPOCET
| VV |  | "HW04" 1*2 |  | 2 | [12 empty] | VV | 2 | 2 | True | 0 | ROZPOCET
| VV |  | "HW07" 3*2 |  | 6 | [12 empty] | VV | 2 | 2 | True | 0 | ROZPOCET
| VV |  | "HW09" 9*2 |  | 18 | [12 empty] | VV | 2 | 2 | True | 0 | ROZPOCET
| VV |  | "HW12" 41*2 |  | 82 | [12 empty] | VV | 2 | 2 | True | 0 | ROZPOCET
| VV |  | "HW13" 87*2 |  | 174 | [12 empty] | VV | 2 | 2 | True | 0 | ROZPOCET
| VV |  | Součet |  | 282 | [12 empty] | VV | 2 | 4 | True | 1 | ROZPOCET
550 | M | 54914620R | kování dveřní vrchní klika včetně rozet a montážního materiálu v provedení dle PD | kus | 128 | 508.8 | 65126.4 |  |  | snížená |  | 0 | 0.0012 | 0.1536 | 0 | 0 | 32 | M | 2 |  |  |  | ROZPOCET | [5 empty] | 0 | 65126.4 | 0 | 0 | 0 | 2 | 65126.4 | 16 | 895801418
| VV |  | D.1.1.3.5 Kniha HW vybavení křídel | [14 empty] | VV | 2 | 1 | True | 0 | ROZPOCET
| VV |  | "HW12" 41 |  | 41 | [12 empty] | VV | 2 | 2 | True | 0 | ROZPOCET
| VV |  | "HW13" 87 |  | 87 | [12 empty] | VV | 2 | 2 | True | 0 | ROZPOCET
| VV |  | Součet |  | 128 | [12 empty] | VV | 2 | 4 | True | 1 | ROZPOCET
551 | M | 54914622R | kování dveřní vrchní klika včetně štítu a montážního materiálu v provedení dle PD | kus | 13 | 508.8 | 6614.4 |  |  | snížená |  | 0 | 0.0012 | 0.0156 | 0 | 0 | 32 | M | 2 |  |  |  | ROZPOCET | [5 empty] | 0 | 6614.4 | 0 | 0 | 0 | 2 | 6614.4 | 16 | -2092585034
| VV |  | D.1.1.3.5 Kniha HW vybavení křídel | [14 empty] | VV | 2 | 1 | True | 0 | ROZPOCET
| VV |  | "HW04" 1 |  | 1 | [12 empty] | VV | 2 | 2 | True | 0 | ROZPOCET
| VV |  | "HW07" 3 |  | 3 | [12 empty] | VV | 2 | 2 | True | 0 | ROZPOCET
| VV |  | "HW09" 9 |  | 9 | [12 empty] | VV | 2 | 2 | True | 0 | ROZPOCET
| VV |  | Součet |  | 13 | [12 empty] | VV | 2 | 4 | True | 1 | ROZPOCET
552 | K | 766660731 | Montáž dveřních doplňků dveřního kování bezpečnostního zámku | kus | 43 | 92 | 3956 | CS ÚRS 2021 02 |  | snížená |  | 0 | 0 | 0 | 0 | 0 | 16 | K | 2 |  |  |  | ROZPOCET | [5 empty] | 0 | 3956 | 0 | 0 | 0 | 2 | 3956 | 16 | -1457581895
| Online PSC |  | https://podminky.urs.cz/item/CS_URS_2021_02/766660731 | [14 empty] | Online PSC | 2
| VV |  | D.1.1.3.5 Kniha HW vybavení křídel | [14 empty] | VV | 2 | 1 | True | 0 | ROZPOCET
| VV |  | "HW01" 1 |  | 1 | [12 empty] | VV | 2 | 2 | True | 0 | ROZPOCET
| VV |  | "HW02" 1 |  | 1 | [12 empty] | VV | 2 | 2 | True | 0 | ROZPOCET
| VV |  | "HW03" 1 |  | 1 | [12 empty] | VV | 2 | 2 | True | 0 | ROZPOCET
| VV |  | "HW06" 1 |  | 1 | [12 empty] | VV | 2 | 2 | True | 0 | ROZPOCET
| VV |  | "HW08" 7 |  | 7 | [12 empty] | VV | 2 | 2 | True | 0 | ROZPOCET
| VV |  | "HW11" 32 |  | 32 | [12 empty] | VV | 2 | 2 | True | 0 | ROZPOCET
| VV |  | Součet |  | 43 | [12 empty] | VV | 2 | 4 | True | 1 | ROZPOCET
553 | M | 54924016R | zámek běžný, bezpečnostní, požárně odolný | kus | 41 | 138 | 5658 |  |  | snížená |  | 0 | 0.00015 | 0.00615 | 0 | 0 | 32 | M | 2 |  |  |  | ROZPOCET | [5 empty] | 0 | 5658 | 0 | 0 | 0 | 2 | 5658 | 16 | 2135810115
| VV |  | D.1.1.3.5 Kniha HW vybavení křídel | [14 empty] | VV | 2 | 1 | True | 0 | ROZPOCET
| VV |  | "HW01" 1 |  | 1 | [12 empty] | VV | 2 | 2 | True | 0 | ROZPOCET
| VV |  | "HW02" 1 |  | 1 | [12 empty] | VV | 2 | 2 | True | 0 | ROZPOCET
| VV |  | "HW08" 7 |  | 7 | [12 empty] | VV | 2 | 2 | True | 0 | ROZPOCET
| VV |  | "HW11" 32 |  | 32 | [12 empty] | VV | 2 | 2 | True | 0 | ROZPOCET
| VV |  | Součet |  | 41 | [12 empty] | VV | 2 | 4 | True | 1 | ROZPOCET
554 | M | 54964110R | vložka zámková běžná oboustranná | kus | 13 | 322 | 4186 |  |  | snížená |  | 0 | 0.00015 | 0.00195 | 0 | 0 | 32 | M | 2 |  |  |  | ROZPOCET | [5 empty] | 0 | 4186 | 0 | 0 | 0 | 2 | 4186 | 16 | -1663851176
| VV |  | D.1.1.3.5 Kniha HW vybavení křídel | [14 empty] | VV | 2 | 1 | True | 0 | ROZPOCET
| VV |  | "HW04" 1 |  | 1 | [12 empty] | VV | 2 | 2 | True | 0 | ROZPOCET
| VV |  | "HW07" 3 |  | 3 | [12 empty] | VV | 2 | 2 | True | 0 | ROZPOCET
| VV |  | "HW09" 9 |  | 9 | [12 empty] | VV | 2 | 2 | True | 0 | ROZPOCET
| VV |  | Součet |  | 13 | [12 empty] | VV | 2 | 4 | True | 1 | ROZPOCET
555 | M | 54964150R | vložka zámková bezpečnostní oboustranná | kus | 44 | 138 | 6072 |  |  | snížená |  | 0 | 0.00015 | 0.0066 | 0 | 0 | 32 | M | 2 |  |  |  | ROZPOCET | [5 empty] | 0 | 6072 | 0 | 0 | 0 | 2 | 6072 | 16 | -899204682
| VV |  | D.1.1.3.5 Kniha HW vybavení křídel | [14 empty] | VV | 2 | 1 | True | 0 | ROZPOCET
| VV |  | "HW01" 1 |  | 1 | [12 empty] | VV | 2 | 2 | True | 0 | ROZPOCET
| VV |  | "HW02" 1 |  | 1 | [12 empty] | VV | 2 | 2 | True | 0 | ROZPOCET
| VV |  | "HW03" 1 |  | 1 | [12 empty] | VV | 2 | 2 | True | 0 | ROZPOCET
| VV |  | "HW05" 1 |  | 1 | [12 empty] | VV | 2 | 2 | True | 0 | ROZPOCET
| VV |  | "HW06" 1 |  | 1 | [12 empty] | VV | 2 | 2 | True | 0 | ROZPOCET
| VV |  | "HW08" 7 |  | 7 | [12 empty] | VV | 2 | 2 | True | 0 | ROZPOCET
| VV |  | "HW11" 32 |  | 32 | [12 empty] | VV | 2 | 2 | True | 0 | ROZPOCET
| VV |  | Součet |  | 44 | [12 empty] | VV | 2 | 4 | True | 1 | ROZPOCET
556 | M | 54924017R | zámek běžný, bezpečnostní, požárně odolný, paniková funkce | kus | 1 | 460 | 460 |  |  | snížená |  | 0 | 0.00015 | 0.00015 | 0 | 0 | 32 | M | 2 |  |  |  | ROZPOCET | [5 empty] | 0 | 460 | 0 | 0 | 0 | 2 | 460 | 16 | 336360982
| VV |  | D.1.1.3.5 Kniha HW vybavení křídel | [14 empty] | VV | 2 | 1 | True | 0 | ROZPOCET
| VV |  | "HW03" 1 |  | 1 | [12 empty] | VV | 2 | 2 | True | 0 | ROZPOCET
| VV |  | Součet |  | 1 | [12 empty] | VV | 2 | 4 | True | 1 | ROZPOCET
557 | M | 54924018R | zámek úzký, bezpečnostní, paniková funkce | kus | 1 | 460 | 460 |  |  | snížená |  | 0 | 0.00015 | 0.00015 | 0 | 0 | 32 | M | 2 |  |  |  | ROZPOCET | [5 empty] | 0 | 460 | 0 | 0 | 0 | 2 | 460 | 16 | -370482257
| VV |  | D.1.1.3.5 Kniha HW vybavení křídel | [14 empty] | VV | 2 | 1 | True | 0 | ROZPOCET
| VV |  | "HW06" 1 |  | 1 | [12 empty] | VV | 2 | 2 | True | 0 | ROZPOCET
| VV |  | Součet |  | 1 | [12 empty] | VV | 2 | 4 | True | 1 | ROZPOCET
558 | K | 766660733 | Montáž dveřních doplňků dveřního kování bezpečnostního štítku s klikou | kus | 88 | 46 | 4048 | CS ÚRS 2021 02 |  | snížená |  | 0 | 0 | 0 | 0 | 0 | 16 | K | 2 |  |  |  | ROZPOCET | [5 empty] | 0 | 4048 | 0 | 0 | 0 | 2 | 4048 | 16 | 1200829891
| Online PSC |  | https://podminky.urs.cz/item/CS_URS_2021_02/766660733 | [14 empty] | Online PSC | 2
| VV |  | D.1.1.3.5 Kniha HW vybavení křídel | [14 empty] | VV | 2 | 1 | True | 0 | ROZPOCET
| VV |  | "HW01" 1*2 |  | 2 | [12 empty] | VV | 2 | 2 | True | 0 | ROZPOCET
| VV |  | "HW02" 1*2 |  | 2 | [12 empty] | VV | 2 | 2 | True | 0 | ROZPOCET
| VV |  | "HW03" 1*2 |  | 2 | [12 empty] | VV | 2 | 2 | True | 0 | ROZPOCET
| VV |  | "HW05" 1*2 |  | 2 | [12 empty] | VV | 2 | 2 | True | 0 | ROZPOCET
| VV |  | "HW06" 1*2 |  | 2 | [12 empty] | VV | 2 | 2 | True | 0 | ROZPOCET
| VV |  | "HW08" 7*2 |  | 14 | [12 empty] | VV | 2 | 2 | True | 0 | ROZPOCET
| VV |  | "HW11" 32*2 |  | 64 | [12 empty] | VV | 2 | 2 | True | 0 | ROZPOCET
| VV |  | Součet |  | 88 | [12 empty] | VV | 2 | 4 | True | 1 | ROZPOCET
559 | M | 54914630R | kování dveřní vrchní kování bezpečnostní včetně štítu klika-madlo v provedení dle PD | kus | 41 | 18.4 | 754.4 |  |  | snížená |  | 0 | 0.0014 | 0.0574 | 0 | 0 | 32 | M | 2 |  |  |  | ROZPOCET | [5 empty] | 0 | 754.4 | 0 | 0 | 0 | 2 | 754.4 | 16 | -248839112
| VV |  | D.1.1.3.5 Kniha HW vybavení křídel | [14 empty] | VV | 2 | 1 | True | 0 | ROZPOCET
| VV |  | "HW01" 1 |  | 1 | [12 empty] | VV | 2 | 2 | True | 0 | ROZPOCET
| VV |  | "HW02" 1 |  | 1 | [12 empty] | VV | 2 | 2 | True | 0 | ROZPOCET
| VV |  | "HW08" 7 |  | 7 | [12 empty] | VV | 2 | 2 | True | 0 | ROZPOCET
| VV |  | "HW11" 32 |  | 32 | [12 empty] | VV | 2 | 2 | True | 0 | ROZPOCET
| VV |  | Součet |  | 41 | [12 empty] | VV | 2 | 4 | True | 1 | ROZPOCET
560 | M | 54914632R | kování dveřní vrchní kování bezpečnostní včetně štítu klika-klika v provedení dle PD | kus | 3 | 18.4 | 55.2 |  |  | snížená |  | 0 | 0.0014 | 0.0042 | 0 | 0 | 32 | M | 2 |  |  |  | ROZPOCET | [5 empty] | 0 | 55.2 | 0 | 0 | 0 | 2 | 55.2 | 16 | 1214416351
| VV |  | D.1.1.3.5 Kniha HW vybavení křídel | [14 empty] | VV | 2 | 1 | True | 0 | ROZPOCET
| VV |  | "HW03" 1 |  | 1 | [12 empty] | VV | 2 | 2 | True | 0 | ROZPOCET
| VV |  | "HW05" 1 |  | 1 | [12 empty] | VV | 2 | 2 | True | 0 | ROZPOCET
| VV |  | "HW06" 1 |  | 1 | [12 empty] | VV | 2 | 2 | True | 0 | ROZPOCET
| VV |  | Součet |  | 3 | [12 empty] | VV | 2 | 4 | True | 1 | ROZPOCET
561 | K | 766660734R | Montáž dveřních doplňků dveřního kování padací lišty | kus | 55 | 184 | 10120 | CS ÚRS 2021 02 |  | snížená |  | 0 | 0 | 0 | 0 | 0 | 16 | K | 2 |  |  |  | ROZPOCET | [5 empty] | 0 | 10120 | 0 | 0 | 0 | 2 | 10120 | 16 | 1303373872
| Online PSC |  | https://podminky.urs.cz/item/CS_URS_2021_02/766660734R | [14 empty] | Online PSC | 2
| VV |  | D.1.1.3.5 Kniha HW vybavení křídel | [14 empty] | VV | 2 | 1 | True | 0 | ROZPOCET
| VV |  | "HW02" 1 |  | 1 | [12 empty] | VV | 2 | 2 | True | 0 | ROZPOCET
| VV |  | "HW03" 1 |  | 1 | [12 empty] | VV | 2 | 2 | True | 0 | ROZPOCET
| VV |  | "HW05" 1 |  | 1 | [12 empty] | VV | 2 | 2 | True | 0 | ROZPOCET
| VV |  | "HW06" 1 |  | 1 | [12 empty] | VV | 2 | 2 | True | 0 | ROZPOCET
| VV |  | "HW07" 3 |  | 3 | [12 empty] | VV | 2 | 2 | True | 0 | ROZPOCET
| VV |  | "HW08" 7 |  | 7 | [12 empty] | VV | 2 | 2 | True | 0 | ROZPOCET
| VV |  | "HW09" 9 |  | 9 | [12 empty] | VV | 2 | 2 | True | 0 | ROZPOCET
| VV |  | "HW11" 32 |  | 32 | [12 empty] | VV | 2 | 2 | True | 0 | ROZPOCET
| VV |  | Součet |  | 55 | [12 empty] | VV | 2 | 4 | True | 1 | ROZPOCET
562 | M | 54914114R | padací lišta | kus | 55 | 2024 | 111320 |  |  | snížená |  | 0 | 0.0022 | 0.121 | 0 | 0 | 32 | M | 2 |  |  |  | ROZPOCET | [5 empty] | 0 | 111320 | 0 | 0 | 0 | 2 | 111320 | 16 | 41656680
| VV |  | D.1.1.3.5 Kniha HW vybavení křídel | [14 empty] | VV | 2 | 1 | True | 0 | ROZPOCET
| VV |  | "HW02" 1 |  | 1 | [12 empty] | VV | 2 | 2 | True | 0 | ROZPOCET
| VV |  | "HW03" 1 |  | 1 | [12 empty] | VV | 2 | 2 | True | 0 | ROZPOCET
| VV |  | "HW05" 1 |  | 1 | [12 empty] | VV | 2 | 2 | True | 0 | ROZPOCET
| VV |  | "HW06" 1 |  | 1 | [12 empty] | VV | 2 | 2 | True | 0 | ROZPOCET
| VV |  | "HW07" 3 |  | 3 | [12 empty] | VV | 2 | 2 | True | 0 | ROZPOCET
| VV |  | "HW08" 7 |  | 7 | [12 empty] | VV | 2 | 2 | True | 0 | ROZPOCET
| VV |  | "HW09" 9 |  | 9 | [12 empty] | VV | 2 | 2 | True | 0 | ROZPOCET
| VV |  | "HW11" 32 |  | 32 | [12 empty] | VV | 2 | 2 | True | 0 | ROZPOCET
| VV |  | Součet |  | 55 | [12 empty] | VV | 2 | 4 | True | 1 | ROZPOCET
563 | K | 766660742R | Montáž dveřních doplňků madla pevná | kus | 11 | 230 | 2530 |  |  | snížená |  | 0 | 0 | 0 | 0 | 0 | 16 | K | 2 |  |  |  | ROZPOCET | [5 empty] | 0 | 2530 | 0 | 0 | 0 | 2 | 2530 | 16 | -1162797696
| VV |  | D.1.1.3.5 Kniha HW vybavení křídel | [14 empty] | VV | 2 | 1 | True | 0 | ROZPOCET
| VV |  | "HW05" 1 |  | 1 | [12 empty] | VV | 2 | 2 | True | 0 | ROZPOCET
| VV |  | "HW06" 1 |  | 1 | [12 empty] | VV | 2 | 2 | True | 0 | ROZPOCET
| VV |  | "HW09" 9 |  | 9 | [12 empty] | VV | 2 | 2 | True | 0 | ROZPOCET
| VV |  | Součet |  | 11 | [12 empty] | VV | 2 | 4 | True | 1 | ROZPOCET
564 | M | 54914113R | madlo pevné | kus | 11 | 1840 | 20240 |  |  | snížená |  | 0 | 0.0022 | 0.0242 | 0 | 0 | 32 | M | 2 |  |  |  | ROZPOCET | [5 empty] | 0 | 20240 | 0 | 0 | 0 | 2 | 20240 | 16 | -1775088927
| VV |  | D.1.1.3.5 Kniha HW vybavení křídel | [14 empty] | VV | 2 | 1 | True | 0 | ROZPOCET
| VV |  | "HW05" 1 |  | 1 | [12 empty] | VV | 2 | 2 | True | 0 | ROZPOCET
| VV |  | "HW06" 1 |  | 1 | [12 empty] | VV | 2 | 2 | True | 0 | ROZPOCET
| VV |  | "HW09" 9 |  | 9 | [12 empty] | VV | 2 | 2 | True | 0 | ROZPOCET
| VV |  | Součet |  | 11 | [12 empty] | VV | 2 | 4 | True | 1 | ROZPOCET
565 | K | 766691914 | Ostatní práce vyvěšení nebo zavěšení křídel s případným uložením a opětovným zavěšením po provedení stavebních změn dřevěných dveřních, plochy do 2 m2 | kus | 136 | 31.9 | 4338.4 | CS ÚRS 2021 02 |  | snížená |  | 0 | 0 | 0 | 0.024 | 3.264 | 16 | K | 2 |  |  |  | ROZPOCET | [5 empty] | 0 | 4338.4 | 0 | 0 | 0 | 2 | 4338.4 | 16 | -813110095
| Online PSC |  | https://podminky.urs.cz/item/CS_URS_2021_02/766691914 | [14 empty] | Online PSC | 2
566 | K | 766694111 | Montáž ostatních truhlářských konstrukcí parapetních desek dřevěných nebo plastových šířky do 300 mm, délky do 1000 mm | kus | 1 | 230 | 230 | CS ÚRS 2021 02 |  | snížená |  | 0 | 0 | 0 | 0 | 0 | 16 | K | 2 |  |  |  | ROZPOCET | [5 empty] | 0 | 230 | 0 | 0 | 0 | 2 | 230 | 16 | 1226904894
| Online PSC |  | https://podminky.urs.cz/item/CS_URS_2021_02/766694111 | [14 empty] | Online PSC | 2
| VV |  | D.1.1.3.9 Kniha ostatních výrobů | [14 empty] | VV | 2 | 1 | True | 0 | ROZPOCET
| VV |  | "OS38" 1 |  | 1 | [12 empty] | VV | 2 | 2 | True | 0 | ROZPOCET
| VV |  | Součet |  | 1 | [12 empty] | VV | 2 | 4 | True | 1 | ROZPOCET
567 | K | 766694113 | Montáž ostatních truhlářských konstrukcí parapetních desek dřevěných nebo plastových šířky do 300 mm, délky přes 1600 do 2600 mm | kus | 1 | 368 | 368 | CS ÚRS 2021 02 |  | snížená |  | 0 | 0 | 0 | 0 | 0 | 16 | K | 2 |  |  |  | ROZPOCET | [5 empty] | 0 | 368 | 0 | 0 | 0 | 2 | 368 | 16 | -1755710099
| Online PSC |  | https://podminky.urs.cz/item/CS_URS_2021_02/766694113 | [14 empty] | Online PSC | 2
| VV |  | D.1.1.3.9 Kniha ostatních výrobů | [14 empty] | VV | 2 | 1 | True | 0 | ROZPOCET
| VV |  | "OS48" 1 |  | 1 | [12 empty] | VV | 2 | 2 | True | 0 | ROZPOCET
| VV |  | Součet |  | 1 | [12 empty] | VV | 2 | 4 | True | 1 | ROZPOCET
568 | K | 766694115 | Montáž ostatních truhlářských konstrukcí parapetních desek dřevěných nebo plastových šířky do 300 mm, délky přes 3600 mm | kus | 6 | 828 | 4968 | CS ÚRS 2021 02 |  | snížená |  | 0 | 0 | 0 | 0 | 0 | 16 | K | 2 |  |  |  | ROZPOCET | [5 empty] | 0 | 4968 | 0 | 0 | 0 | 2 | 4968 | 16 | 363152190
| Online PSC |  | https://podminky.urs.cz/item/CS_URS_2021_02/766694115 | [14 empty] | Online PSC | 2
| VV |  | D.1.1.3.9 Kniha ostatních výrobů | [14 empty] | VV | 2 | 1 | True | 0 | ROZPOCET
| VV |  | "OS69" 4 |  | 4 | [12 empty] | VV | 2 | 2 | True | 0 | ROZPOCET
| VV |  | "OS70" 2 |  | 2 | [12 empty] | VV | 2 | 2 | True | 0 | ROZPOCET
| VV |  | Součet |  | 6 | [12 empty] | VV | 2 | 4 | True | 1 | ROZPOCET
569 | K | 766694121 | Montáž ostatních truhlářských konstrukcí parapetních desek dřevěných nebo plastových šířky přes 300 mm, délky do 1000 mm | kus | 22 | 230 | 5060 | CS ÚRS 2021 02 |  | snížená |  | 0 | 0 | 0 | 0 | 0 | 16 | K | 2 |  |  |  | ROZPOCET | [5 empty] | 0 | 5060 | 0 | 0 | 0 | 2 | 5060 | 16 | -1952290773
| Online PSC |  | https://podminky.urs.cz/item/CS_URS_2021_02/766694121 | [14 empty] | Online PSC | 2
| VV |  | D.1.1.3.9 Kniha ostatních výrobů | [14 empty] | VV | 2 | 1 | True | 0 | ROZPOCET
| VV |  | "OS34" 2 |  | 2 | [12 empty] | VV | 2 | 2 | True | 0 | ROZPOCET
| VV |  | "OS35" 4 |  | 4 | [12 empty] | VV | 2 | 2 | True | 0 | ROZPOCET
| VV |  | "OS36" 2 |  | 2 | [12 empty] | VV | 2 | 2 | True | 0 | ROZPOCET
| VV |  | "OS37" 4 |  | 4 | [12 empty] | VV | 2 | 2 | True | 0 | ROZPOCET
| VV |  | "OS39" 2 |  | 2 | [12 empty] | VV | 2 | 2 | True | 0 | ROZPOCET
| VV |  | "OS40" 2 |  | 2 | [12 empty] | VV | 2 | 2 | True | 0 | ROZPOCET
| VV |  | "OS41" 3 |  | 3 | [12 empty] | VV | 2 | 2 | True | 0 | ROZPOCET
| VV |  | "OS42" 1 |  | 1 | [12 empty] | VV | 2 | 2 | True | 0 | ROZPOCET
| VV |  | "OS43" 2 |  | 2 | [12 empty] | VV | 2 | 2 | True | 0 | ROZPOCET
| VV |  | Součet |  | 22 | [12 empty] | VV | 2 | 4 | True | 1 | ROZPOCET
570 | K | 766694122 | Montáž ostatních truhlářských konstrukcí parapetních desek dřevěných nebo plastových šířky přes 300 mm, délky přes 1000 do 1600 mm | kus | 3 | 276 | 828 | CS ÚRS 2021 02 |  | snížená |  | 0 | 0 | 0 | 0 | 0 | 16 | K | 2 |  |  |  | ROZPOCET | [5 empty] | 0 | 828 | 0 | 0 | 0 | 2 | 828 | 16 | -1606266309
| Online PSC |  | https://podminky.urs.cz/item/CS_URS_2021_02/766694122 | [14 empty] | Online PSC | 2
| VV |  | D.1.1.3.9 Kniha ostatních výrobů | [14 empty] | VV | 2 | 1 | True | 0 | ROZPOCET
| VV |  | "OS45" 1 |  | 1 | [12 empty] | VV | 2 | 2 | True | 0 | ROZPOCET
| VV |  | "OS72" 2 |  | 2 | [12 empty] | VV | 2 | 2 | True | 0 | ROZPOCET
| VV |  | Součet |  | 3 | [12 empty] | VV | 2 | 4 | True | 1 | ROZPOCET
571 | K | 766694123 | Montáž ostatních truhlářských konstrukcí parapetních desek dřevěných nebo plastových šířky přes 300 mm, délky přes 1600 do 2600 mm | kus | 58 | 368 | 21344 | CS ÚRS 2021 02 |  | snížená |  | 0 | 0 | 0 | 0 | 0 | 16 | K | 2 |  |  |  | ROZPOCET | [5 empty] | 0 | 21344 | 0 | 0 | 0 | 2 | 21344 | 16 | -495616896
| Online PSC |  | https://podminky.urs.cz/item/CS_URS_2021_02/766694123 | [14 empty] | Online PSC | 2
| VV |  | D.1.1.3.9 Kniha ostatních výrobů | [14 empty] | VV | 2 | 1 | True | 0 | ROZPOCET
| VV |  | "OS44" 3 |  | 3 | [12 empty] | VV | 2 | 2 | True | 0 | ROZPOCET
| VV |  | "OS46" 3 |  | 3 | [12 empty] | VV | 2 | 2 | True | 0 | ROZPOCET
| VV |  | "OS47" 3 |  | 3 | [12 empty] | VV | 2 | 2 | True | 0 | ROZPOCET
| VV |  | "OS49" 1 |  | 1 | [12 empty] | VV | 2 | 2 | True | 0 | ROZPOCET
| VV |  | "OS50" 3 |  | 3 | [12 empty] | VV | 2 | 2 | True | 0 | ROZPOCET
| VV |  | "OS51" 1 |  | 1 | [12 empty] | VV | 2 | 2 | True | 0 | ROZPOCET
| VV |  | "OS52" 1 |  | 1 | [12 empty] | VV | 2 | 2 | True | 0 | ROZPOCET
| VV |  | "OS53" 1 |  | 1 | [12 empty] | VV | 2 | 2 | True | 0 | ROZPOCET
| VV |  | "OS54" 2 |  | 2 | [12 empty] | VV | 2 | 2 | True | 0 | ROZPOCET
| VV |  | "OS55" 1 |  | 1 | [12 empty] | VV | 2 | 2 | True | 0 | ROZPOCET
| VV |  | "OS56" 1 |  | 1 | [12 empty] | VV | 2 | 2 | True | 0 | ROZPOCET
| VV |  | "OS57" 2 |  | 2 | [12 empty] | VV | 2 | 2 | True | 0 | ROZPOCET
| VV |  | "OS58" 4 |  | 4 | [12 empty] | VV | 2 | 2 | True | 0 | ROZPOCET
| VV |  | "OS59" 4 |  | 4 | [12 empty] | VV | 2 | 2 | True | 0 | ROZPOCET
| VV |  | "OS60" 4 |  | 4 | [12 empty] | VV | 2 | 2 | True | 0 | ROZPOCET
| VV |  | "OS61" 4 |  | 4 | [12 empty] | VV | 2 | 2 | True | 0 | ROZPOCET
| VV |  | "OS62" 9 |  | 9 | [12 empty] | VV | 2 | 2 | True | 0 | ROZPOCET
| VV |  | "OS63" 8 |  | 8 | [12 empty] | VV | 2 | 2 | True | 0 | ROZPOCET
| VV |  | "OS64" 1 |  | 1 | [12 empty] | VV | 2 | 2 | True | 0 | ROZPOCET
| VV |  | "OS65" 2 |  | 2 | [12 empty] | VV | 2 | 2 | True | 0 | ROZPOCET
| VV |  | Součet |  | 58 | [12 empty] | VV | 2 | 4 | True | 1 | ROZPOCET
572 | K | 766694124 | Montáž ostatních truhlářských konstrukcí parapetních desek dřevěných nebo plastových šířky přes 300 mm, délky přes 2600 do 3600 mm | kus | 8 | 598 | 4784 | CS ÚRS 2021 02 |  | snížená |  | 0 | 0 | 0 | 0 | 0 | 16 | K | 2 |  |  |  | ROZPOCET | [5 empty] | 0 | 4784 | 0 | 0 | 0 | 2 | 4784 | 16 | 1924870147
| Online PSC |  | https://podminky.urs.cz/item/CS_URS_2021_02/766694124 | [14 empty] | Online PSC | 2
| VV |  | D.1.1.3.9 Kniha ostatních výrobů | [14 empty] | VV | 2 | 1 | True | 0 | ROZPOCET
| VV |  | "OS66" 3 |  | 3 | [12 empty] | VV | 2 | 2 | True | 0 | ROZPOCET
| VV |  | "OS67" 3 |  | 3 | [12 empty] | VV | 2 | 2 | True | 0 | ROZPOCET
| VV |  | "OS68" 2 |  | 2 | [12 empty] | VV | 2 | 2 | True | 0 | ROZPOCET
| VV |  | Součet |  | 8 | [12 empty] | VV | 2 | 4 | True | 1 | ROZPOCET
573 | K | 766694125 | Montáž ostatních truhlářských konstrukcí parapetních desek dřevěných nebo plastových šířky přes 300 mm, délky přes 3600 mm | kus | 1 | 828 | 828 | CS ÚRS 2021 02 |  | snížená |  | 0 | 0 | 0 | 0 | 0 | 16 | K | 2 |  |  |  | ROZPOCET | [5 empty] | 0 | 828 | 0 | 0 | 0 | 2 | 828 | 16 | -696025985
| Online PSC |  | https://podminky.urs.cz/item/CS_URS_2021_02/766694125 | [14 empty] | Online PSC | 2
| VV |  | D.1.1.3.9 Kniha ostatních výrobů | [14 empty] | VV | 2 | 1 | True | 0 | ROZPOCET
| VV |  | "OS71" 1 |  | 1 | [12 empty] | VV | 2 | 2 | True | 0 | ROZPOCET
| VV |  | Součet |  | 1 | [12 empty] | VV | 2 | 4 | True | 1 | ROZPOCET
574 | M | 61144400R | parapet plastový vnitřní komůrkový tl 20mm š 200mm | m | 20.9 | 224.5 | 4692.05 |  |  | snížená |  | 0 | 0.0011 | 0.02299 | 0 | 0 | 32 | M | 2 |  |  |  | ROZPOCET | [5 empty] | 0 | 4692.05 | 0 | 0 | 0 | 2 | 4692.05 | 16 | 429437382
| VV |  | D.1.1.3.9 Kniha ostatních výrobů | [14 empty] | VV | 2 | 1 | True | 0 | ROZPOCET
| VV |  | "OS38" 1*1 |  | 1 | [12 empty] | VV | 2 | 2 | True | 0 | ROZPOCET
| VV |  | "OS48" 1*1,9 |  | 1.9 | [12 empty] | VV | 2 | 2 | True | 0 | ROZPOCET
| VV |  | "OS69" 4*4,5 |  | 18 | [12 empty] | VV | 2 | 2 | True | 0 | ROZPOCET
| VV |  | Součet |  | 20.9 | [12 empty] | VV | 2 | 4 | True | 1 | ROZPOCET
575 | M | 61144401 | parapet plastový vnitřní komůrkový tl 20mm š 250mm | m | 9 | 266.8 | 2401.2 | CS ÚRS 2021 02 |  | snížená |  | 0 | 0.0015 | 0.0135 | 0 | 0 | 32 | M | 2 |  |  |  | ROZPOCET | [5 empty] | 0 | 2401.2 | 0 | 0 | 0 | 2 | 2401.2 | 16 | 1474952932
| VV |  | D.1.1.3.9 Kniha ostatních výrobů | [14 empty] | VV | 2 | 1 | True | 0 | ROZPOCET
| VV |  | "OS70" 2*4,5 |  | 9 | [12 empty] | VV | 2 | 2 | True | 0 | ROZPOCET
| VV |  | Součet |  | 9 | [12 empty] | VV | 2 | 4 | True | 1 | ROZPOCET
576 | M | 61144402R | parapet plastový vnitřní komůrkový tl 20mm š 325 mm | m | 30.29 | 382.7 | 11591.98 |  |  | snížená |  | 0 | 0.0018 | 0.054522 | 0 | 0 | 32 | M | 2 |  |  |  | ROZPOCET | [5 empty] | 0 | 11591.98 | 0 | 0 | 0 | 2 | 11591.98 | 16 | 61316929
| VV |  | D.1.1.3.9 Kniha ostatních výrobů | [14 empty] | VV | 2 | 1 | True | 0 | ROZPOCET
| VV |  | "OS34" 2*0,87 |  | 1.74 | [12 empty] | VV | 2 | 2 | True | 0 | ROZPOCET
| VV |  | "OS58" 4*2,55 |  | 10.2 | [12 empty] | VV | 2 | 2 | True | 0 | ROZPOCET
| VV |  | "OS61" 4*2,6 |  | 10.4 | [12 empty] | VV | 2 | 2 | True | 0 | ROZPOCET
| VV |  | "OS66" 3*2,65 |  | 7.95 | [12 empty] | VV | 2 | 2 | True | 0 | ROZPOCET
| VV |  | Součet |  | 30.29 | [12 empty] | VV | 2 | 4 | True | 1 | ROZPOCET
577 | M | 61144404 | parapet plastový vnitřní komůrkový tl 20mm š 400mm | m | 6.4 | 424.1 | 2714.24 | CS ÚRS 2021 02 |  | snížená |  | 0 | 0.0024 | 0.01536 | 0 | 0 | 32 | M | 2 |  |  |  | ROZPOCET | [5 empty] | 0 | 2714.24 | 0 | 0 | 0 | 2 | 2714.24 | 16 | -413249435
| VV |  | D.1.1.3.9 Kniha ostatních výrobů | [14 empty] | VV | 2 | 1 | True | 0 | ROZPOCET
| VV |  | "OS49" 1*1,9 |  | 1.9 | [12 empty] | VV | 2 | 2 | True | 0 | ROZPOCET
| VV |  | "OS71" 1*4,5 |  | 4.5 | [12 empty] | VV | 2 | 2 | True | 0 | ROZPOCET
| VV |  | Součet |  | 6.4 | [12 empty] | VV | 2 | 4 | True | 1 | ROZPOCET
578 | M | 61144403 | parapet plastový vnitřní komůrkový tl 20mm š 350 mm | m | 2.7 | 331.2 | 894.24 | CS ÚRS 2021 02 |  | snížená |  | 0 | 0.0021 | 0.00567 | 0 | 0 | 32 | M | 2 |  |  |  | ROZPOCET | [5 empty] | 0 | 894.24 | 0 | 0 | 0 | 2 | 894.24 | 16 | -1960705754
| VV |  | D.1.1.3.9 Kniha ostatních výrobů | [14 empty] | VV | 2 | 1 | True | 0 | ROZPOCET
| VV |  | "OS72"2*1,35 |  | 2.7 | [12 empty] | VV | 2 | 2 | True | 0 | ROZPOCET
| VV |  | Součet |  | 2.7 | [12 empty] | VV | 2 | 4 | True | 1 | ROZPOCET
579 | M | 61144404R | parapet plastový vnitřní komůrkový tl 20mm š 440mm | m | 50.18 | 386.4 | 19389.55 |  |  | snížená |  | 0 | 0.0024 | 0.12043 | 0 | 0 | 32 | M | 2 |  |  |  | ROZPOCET | [5 empty] | 0 | 19389.55 | 0 | 0 | 0 | 2 | 19389.55 | 16 | -1810182894
| VV |  | D.1.1.3.9 Kniha ostatních výrobů | [14 empty] | VV | 2 | 1 | True | 0 | ROZPOCET
| VV |  | "OS35" 4*0,87 |  | 3.48 | [12 empty] | VV | 2 | 2 | True | 0 | ROZPOCET
| VV |  | "OS39" 2*1 |  | 2 | [12 empty] | VV | 2 | 2 | True | 0 | ROZPOCET
| VV |  | "OS44" 3*1,85 |  | 5.55 | [12 empty] | VV | 2 | 2 | True | 0 | ROZPOCET
| VV |  | "OS46" 3*1,85 |  | 5.55 | [12 empty] | VV | 2 | 2 | True | 0 | ROZPOCET
| VV |  | "OS59" 4*2,55 |  | 10.2 | [12 empty] | VV | 2 | 2 | True | 0 | ROZPOCET
| VV |  | "OS62" 9*2,6 |  | 23.4 | [12 empty] | VV | 2 | 2 | True | 0 | ROZPOCET
| VV |  | Součet |  | 50.18 | [12 empty] | VV | 2 | 4 | True | 1 | ROZPOCET
580 | M | 61144405R | parapet plastový vnitřní komůrkový tl 20mm š 450 mm | m | 66.32 | 510.6 | 33862.99 |  |  | snížená |  | 0 | 0.003 | 0.19896 | 0 | 0 | 32 | M | 2 |  |  |  | ROZPOCET | [5 empty] | 0 | 33862.99 | 0 | 0 | 0 | 2 | 33862.99 | 16 | 60050392
| VV |  | D.1.1.3.9 Kniha ostatních výrobů | [14 empty] | VV | 2 | 1 | True | 0 | ROZPOCET
| VV |  | "OS36" 2*0,87 |  | 1.74 | [12 empty] | VV | 2 | 2 | True | 0 | ROZPOCET
| VV |  | "OS37" 4*0,87 |  | 3.48 | [12 empty] | VV | 2 | 2 | True | 0 | ROZPOCET
| VV |  | "OS40" 2*1 |  | 2 | [12 empty] | VV | 2 | 2 | True | 0 | ROZPOCET
| VV |  | "OS47" 3*1,85 |  | 5.55 | [12 empty] | VV | 2 | 2 | True | 0 | ROZPOCET
| VV |  | "OS50" 3*1,9 |  | 5.7 | [12 empty] | VV | 2 | 2 | True | 0 | ROZPOCET
| VV |  | "OS54" 2*2 |  | 4 | [12 empty] | VV | 2 | 2 | True | 0 | ROZPOCET
| VV |  | "OS55" 1*2,4 |  | 2.4 | [12 empty] | VV | 2 | 2 | True | 0 | ROZPOCET
| VV |  | "OS56" 1*2,5 |  | 2.5 | [12 empty] | VV | 2 | 2 | True | 0 | ROZPOCET
| VV |  | "OS60" 4*2,55 |  | 10.2 | [12 empty] | VV | 2 | 2 | True | 0 | ROZPOCET
| VV |  | "OS63" 8*2,6 |  | 20.8 | [12 empty] | VV | 2 | 2 | True | 0 | ROZPOCET
| VV |  | "OS67" 3*2,65 |  | 7.95 | [12 empty] | VV | 2 | 2 | True | 0 | ROZPOCET
| VV |  | Součet |  | 66.32 | [12 empty] | VV | 2 | 4 | True | 1 | ROZPOCET
581 | M | 61144415R | parapet plastový vnitřní komůrkový tl 20mm š 490 mm | m | 6.29 | 510.6 | 3211.67 |  |  | snížená |  | 0 | 0.003 | 0.01887 | 0 | 0 | 32 | M | 2 |  |  |  | ROZPOCET | [5 empty] | 0 | 3211.67 | 0 | 0 | 0 | 2 | 3211.67 | 16 | 1614168394
| VV |  | D.1.1.3.9 Kniha ostatních výrobů | [14 empty] | VV | 2 | 1 | True | 0 | ROZPOCET
| VV |  | "OS41" 3*1 |  | 3 | [12 empty] | VV | 2 | 2 | True | 0 | ROZPOCET
| VV |  | "OS45" 1*1,39 |  | 1.39 | [12 empty] | VV | 2 | 2 | True | 0 | ROZPOCET
| VV |  | "OS51" 1*1,9 |  | 1.9 | [12 empty] | VV | 2 | 2 | True | 0 | ROZPOCET
| VV |  | Součet |  | 6.29 | [12 empty] | VV | 2 | 4 | True | 1 | ROZPOCET
582 | M | 61144406 | parapet plastový vnitřní komůrkový tl 20mm š 600mm | m | 10.5 | 634.8 | 6665.4 | CS ÚRS 2021 02 |  | snížená |  | 0 | 0.0036 | 0.0378 | 0 | 0 | 32 | M | 2 |  |  |  | ROZPOCET | [5 empty] | 0 | 6665.4 | 0 | 0 | 0 | 2 | 6665.4 | 16 | 951105841
| VV |  | D.1.1.3.9 Kniha ostatních výrobů | [14 empty] | VV | 2 | 1 | True | 0 | ROZPOCET
| VV |  | "OS42" 1*1 |  | 1 | [12 empty] | VV | 2 | 2 | True | 0 | ROZPOCET
| VV |  | "OS52" 1*1,9 |  | 1.9 | [12 empty] | VV | 2 | 2 | True | 0 | ROZPOCET
| VV |  | "OS57" 2*2,5 |  | 5 | [12 empty] | VV | 2 | 2 | True | 0 | ROZPOCET
| VV |  | "OS64" 1*2,6 |  | 2.6 | [12 empty] | VV | 2 | 2 | True | 0 | ROZPOCET
| VV |  | Součet |  | 10.5 | [12 empty] | VV | 2 | 4 | True | 1 | ROZPOCET
583 | M | 61144406R | parapet plastový vnitřní komůrkový tl 20mm š 650mm | m | 5.3 | 1154.6 | 6119.38 |  |  | snížená |  | 0 | 0.0036 | 0.01908 | 0 | 0 | 32 | M | 2 |  |  |  | ROZPOCET | [5 empty] | 0 | 6119.38 | 0 | 0 | 0 | 2 | 6119.38 | 16 | -608451602
| VV |  | D.1.1.3.9 Kniha ostatních výrobů | [14 empty] | VV | 2 | 1 | True | 0 | ROZPOCET
| VV |  | "OS65" 2*2,65 |  | 5.3 | [12 empty] | VV | 2 | 2 | True | 0 | ROZPOCET
| VV |  | Součet |  | 5.3 | [12 empty] | VV | 2 | 4 | True | 1 | ROZPOCET
584 | M | 61144407R | parapet plastový vnitřní komůrkový tl 20mm š 700 mm | m | 2 | 1161 | 2322 |  |  | snížená |  | 0 | 0.0036 | 0.0072 | 0 | 0 | 32 | M | 2 |  |  |  | ROZPOCET | [5 empty] | 0 | 2322 | 0 | 0 | 0 | 2 | 2322 | 16 | -556638630
| VV |  | D.1.1.3.9 Kniha ostatních výrobů | [14 empty] | VV | 2 | 1 | True | 0 | ROZPOCET
| VV |  | "OS43" 2*1 |  | 2 | [12 empty] | VV | 2 | 2 | True | 0 | ROZPOCET
| VV |  | Součet |  | 2 | [12 empty] | VV | 2 | 4 | True | 1 | ROZPOCET
585 | M | 61144408R | parapet plastový vnitřní komůrkový tl 20mm š 750 mm | m | 5.3 | 1161 | 6153.3 |  |  | snížená |  | 0 | 0.0036 | 0.01908 | 0 | 0 | 32 | M | 2 |  |  |  | ROZPOCET | [5 empty] | 0 | 6153.3 | 0 | 0 | 0 | 2 | 6153.3 | 16 | 1410901697
| VV |  | D.1.1.3.9 Kniha ostatních výrobů | [14 empty] | VV | 2 | 1 | True | 0 | ROZPOCET
| VV |  | "OS68" 2*2,65 |  | 5.3 | [12 empty] | VV | 2 | 2 | True | 0 | ROZPOCET
| VV |  | Součet |  | 5.3 | [12 empty] | VV | 2 | 4 | True | 1 | ROZPOCET
586 | M | 61144409R | parapet plastový vnitřní komůrkový tl 20mm š 780 mm | m | 1.9 | 1315.6 | 2499.64 |  |  | snížená |  | 0 | 0.0036 | 0.00684 | 0 | 0 | 32 | M | 2 |  |  |  | ROZPOCET | [5 empty] | 0 | 2499.64 | 0 | 0 | 0 | 2 | 2499.64 | 16 | 1398961684
| VV |  | D.1.1.3.9 Kniha ostatních výrobů | [14 empty] | VV | 2 | 1 | True | 0 | ROZPOCET
| VV |  | "OS53" 1*1,9 |  | 1.9 | [12 empty] | VV | 2 | 2 | True | 0 | ROZPOCET
| VV |  | Součet |  | 1.9 | [12 empty] | VV | 2 | 4 | True | 1 | ROZPOCET
587 | M | 61144019 | koncovka k parapetu plastovému vnitřnímu 1 pár | sada | 100 | 18.4 | 1840 | CS ÚRS 2021 02 |  | snížená |  | 0 | 0.0002 | 0.02 | 0 | 0 | 32 | M | 2 |  |  |  | ROZPOCET | [5 empty] | 0 | 1840 | 0 | 0 | 0 | 2 | 1840 | 16 | -1447191511
588 | K | 998766203 | Přesun hmot pro konstrukce truhlářské stanovený procentní sazbou (%) z ceny vodorovná dopravní vzdálenost do 50 m v objektech výšky přes 12 do 24 m | % | 22367.957 | 1 | 22367.96 | CS ÚRS 2021 02 |  | snížená |  | 0 | 0 | 0 | 0 | 0 | 16 | K | 2 |  |  |  | ROZPOCET | [5 empty] | 0 | 22367.96 | 0 | 0 | 0 | 2 | 22367.96 | 16 | 1677899397
| Online PSC |  | https://podminky.urs.cz/item/CS_URS_2021_02/998766203 | [14 empty] | Online PSC | 2
| D | 766P | Plastové výplně otvorů |  |  |  | 2806219.05 |  |  |  |  | 0 |  | 0.25032 |  | 0 | 2 | D | 1 |  |  |  | ROZPOCET | [11 empty] | 2806219.05
589 | K | 766629214R | Montáž oken plastových Příplatek k cenám za izolaci mezi ostěním a rámem okna při rovném ostění, připojovací spára tl. do 15 mm, páska | m | 894 | 184 | 164496 |  |  | snížená |  | 0 | 0.00028 | 0.25032 | 0 | 0 | 16 | K | 2 |  |  |  | ROZPOCET | [5 empty] | 0 | 164496 | 0 | 0 | 0 | 2 | 164496 | 16 | -1955588050
| VV |  | D.1.1.1 Technická zpráva | [14 empty] | VV | 2 | 1 | True | 0 | ROZPOCET
| VV |  | 10. Kompletační konstrukce | [14 empty] | VV | 2 | 1 | True | 0 | ROZPOCET
| VV |  | c) Povrchové úpravy - výplně otvorů | [14 empty] | VV | 2 | 1 | True | 0 | ROZPOCET
| VV |  | D.1.1.3.4 Kniha oken a dveří, plastový rám | [14 empty] | VV | 2 | 1 | True | 0 | ROZPOCET
| VV |  | 894 |  | 894 | [12 empty] | VV | 2 | 2 | True | 0 | ROZPOCET
| VV |  | Součet |  | 894 | [12 empty] | VV | 2 | 4 | True | 1 | ROZPOCET
590 | K | 766P_DP01 | Kompletní dodávka a montáž plastových dveří 800x2100 mm, v provedení dle projektové dokumentace Ud<1,1 W/m2K | kus | 1 | 21721.2 | 21721.2 |  |  | snížená |  | 0 | 0 | 0 | 0 | 0 | 16 | K | 2 |  |  |  | ROZPOCET | [5 empty] | 0 | 21721.2 | 0 | 0 | 0 | 2 | 21721.2 | 16 | 185385053
| VV |  | D.1.1.1 Technická zpráva | [14 empty] | VV | 2 | 1 | True | 0 | ROZPOCET
| VV |  | 10. Kompletační konstrukce | [14 empty] | VV | 2 | 1 | True | 0 | ROZPOCET
| VV |  | c) Povrchové úpravy - výplně otvorů | [14 empty] | VV | 2 | 1 | True | 0 | ROZPOCET
| VV |  | D.1.1.3.4 Kniha oken a dveří, plastový rám | [14 empty] | VV | 2 | 1 | True | 0 | ROZPOCET
| VV |  | "DP01" 1 |  | 1 | [12 empty] | VV | 2 | 2 | True | 0 | ROZPOCET
| VV |  | Součet |  | 1 | [12 empty] | VV | 2 | 4 | True | 1 | ROZPOCET
591 | K | 766P_O01 | Kompletní dodávka a montáž sestava balkónové dveře otevíravé/sklopné, jednokřídlé okno sklopné s fixní částí 2500x2480 mm, Uw<0,9 W/m2K, izolační trojsklo, akustický útlum a provedení dle PD | kus | 1 | 34564.4 | 34564.4 |  |  | snížená |  | 0 | 0 | 0 | 0 | 0 | 16 | K | 2 |  |  |  | ROZPOCET | [5 empty] | 0 | 34564.4 | 0 | 0 | 0 | 2 | 34564.4 | 16 | 1976203235
| VV |  | D.1.1.1 Technická zpráva | [14 empty] | VV | 2 | 1 | True | 0 | ROZPOCET
| VV |  | 10. Kompletační konstrukce | [14 empty] | VV | 2 | 1 | True | 0 | ROZPOCET
| VV |  | c) Povrchové úpravy - výplně otvorů | [14 empty] | VV | 2 | 1 | True | 0 | ROZPOCET
| VV |  | D.1.1.3.4 Kniha oken a dveří, plastový rám | [14 empty] | VV | 2 | 1 | True | 0 | ROZPOCET
| VV |  | "O01" 1 |  | 1 | [12 empty] | VV | 2 | 2 | True | 0 | ROZPOCET
| VV |  | Součet |  | 1 | [12 empty] | VV | 2 | 4 | True | 1 | ROZPOCET
592 | K | 766P_O02 | Kompletní dodávka a montáž dvoukřídlé okno otevíravé/sklopné, se sklopným nadsvětlíkem 2600x1610 mm, Uw<0,9 W/m2K, izolační trojsklo,akustický útlum a provedení dle PD | kus | 1 | 29420.7 | 29420.7 |  |  | snížená |  | 0 | 0 | 0 | 0 | 0 | 16 | K | 2 |  |  |  | ROZPOCET | [5 empty] | 0 | 29420.7 | 0 | 0 | 0 | 2 | 29420.7 | 16 | 390770086
| VV |  | D.1.1.1 Technická zpráva | [14 empty] | VV | 2 | 1 | True | 0 | ROZPOCET
| VV |  | 10. Kompletační konstrukce | [14 empty] | VV | 2 | 1 | True | 0 | ROZPOCET
| VV |  | c) Povrchové úpravy - výplně otvorů | [14 empty] | VV | 2 | 1 | True | 0 | ROZPOCET
| VV |  | D.1.1.3.4 Kniha oken a dveří, plastový rám | [14 empty] | VV | 2 | 1 | True | 0 | ROZPOCET
| VV |  | "O02" 1 |  | 1 | [12 empty] | VV | 2 | 2 | True | 0 | ROZPOCET
| VV |  | Součet |  | 1 | [12 empty] | VV | 2 | 4 | True | 1 | ROZPOCET
593 | K | 766P_O03 | Kompletní dodávka a montáž sestava balkónové dveře otevíravé/sklopné, jednokřídlé okno sklopné s fixní částí 2600x2480 mm, Uw<0,9 W/m2K, izolační trojsklo, akustický útlum a provedení dle PD | kus | 1 | 35326.2 | 35326.2 |  |  | snížená |  | 0 | 0 | 0 | 0 | 0 | 16 | K | 2 |  |  |  | ROZPOCET | [5 empty] | 0 | 35326.2 | 0 | 0 | 0 | 2 | 35326.2 | 16 | 840720466
| VV |  | D.1.1.1 Technická zpráva | [14 empty] | VV | 2 | 1 | True | 0 | ROZPOCET
| VV |  | 10. Kompletační konstrukce | [14 empty] | VV | 2 | 1 | True | 0 | ROZPOCET
| VV |  | c) Povrchové úpravy - výplně otvorů | [14 empty] | VV | 2 | 1 | True | 0 | ROZPOCET
| VV |  | D.1.1.3.4 Kniha oken a dveří, plastový rám | [14 empty] | VV | 2 | 1 | True | 0 | ROZPOCET
| VV |  | "O03" 1 |  | 1 | [12 empty] | VV | 2 | 2 | True | 0 | ROZPOCET
| VV |  | Součet |  | 1 | [12 empty] | VV | 2 | 4 | True | 1 | ROZPOCET
594 | K | 766P_O04 | Kompletní dodávka a montáž dvoukřídlé okno otevíravé/sklopné, se sklopným nadsvětlíkem 2500x1610 mm, Uw<0,9 W/m2K, izolační trojsklo,akustický útlum a provedení dle PD | kus | 1 | 29235.8 | 29235.8 |  |  | snížená |  | 0 | 0 | 0 | 0 | 0 | 16 | K | 2 |  |  |  | ROZPOCET | [5 empty] | 0 | 29235.8 | 0 | 0 | 0 | 2 | 29235.8 | 16 | -862777309
| VV |  | D.1.1.1 Technická zpráva | [14 empty] | VV | 2 | 1 | True | 0 | ROZPOCET
| VV |  | 10. Kompletační konstrukce | [14 empty] | VV | 2 | 1 | True | 0 | ROZPOCET
| VV |  | c) Povrchové úpravy - výplně otvorů | [14 empty] | VV | 2 | 1 | True | 0 | ROZPOCET
| VV |  | D.1.1.3.4 Kniha oken a dveří, plastový rám | [14 empty] | VV | 2 | 1 | True | 0 | ROZPOCET
| VV |  | "O04" 1 |  | 1 | [12 empty] | VV | 2 | 2 | True | 0 | ROZPOCET
| VV |  | Součet |  | 1 | [12 empty] | VV | 2 | 4 | True | 1 | ROZPOCET
595 | K | 766P_O05 | Kompletní dodávka a montáž sestava balkónové dveře otevíravé/sklopné, jednokřídlé okno sklopné s fixní částí 2600x2480 mm, Uw<0,9 W/m2K, izolační trojsklo, akustický útlum a provedení dle PD | kus | 1 | 35326.2 | 35326.2 |  |  | snížená |  | 0 | 0 | 0 | 0 | 0 | 16 | K | 2 |  |  |  | ROZPOCET | [5 empty] | 0 | 35326.2 | 0 | 0 | 0 | 2 | 35326.2 | 16 | 1030262565
| VV |  | D.1.1.1 Technická zpráva | [14 empty] | VV | 2 | 1 | True | 0 | ROZPOCET
| VV |  | 10. Kompletační konstrukce | [14 empty] | VV | 2 | 1 | True | 0 | ROZPOCET
| VV |  | c) Povrchové úpravy - výplně otvorů | [14 empty] | VV | 2 | 1 | True | 0 | ROZPOCET
| VV |  | D.1.1.3.4 Kniha oken a dveří, plastový rám | [14 empty] | VV | 2 | 1 | True | 0 | ROZPOCET
| VV |  | "O05" 1 |  | 1 | [12 empty] | VV | 2 | 2 | True | 0 | ROZPOCET
| VV |  | Součet |  | 1 | [12 empty] | VV | 2 | 4 | True | 1 | ROZPOCET
596 | K | 766P_O06 | Kompletní dodávka a montáž dvoukřídlé okno otevíravé/sklopné, se sklopným nadsvětlíkem 2500x1610 mm, Uw<0,9 W/m2K, izolační trojsklo, akustický útlum a provedení dle PD | kus | 1 | 29235.8 | 29235.8 |  |  | snížená |  | 0 | 0 | 0 | 0 | 0 | 16 | K | 2 |  |  |  | ROZPOCET | [5 empty] | 0 | 29235.8 | 0 | 0 | 0 | 2 | 29235.8 | 16 | -183990970
| VV |  | D.1.1.1 Technická zpráva | [14 empty] | VV | 2 | 1 | True | 0 | ROZPOCET
| VV |  | 10. Kompletační konstrukce | [14 empty] | VV | 2 | 1 | True | 0 | ROZPOCET
| VV |  | c) Povrchové úpravy - výplně otvorů | [14 empty] | VV | 2 | 1 | True | 0 | ROZPOCET
| VV |  | D.1.1.3.4 Kniha oken a dveří, plastový rám | [14 empty] | VV | 2 | 1 | True | 0 | ROZPOCET
| VV |  | "O06" 1 |  | 1 | [12 empty] | VV | 2 | 2 | True | 0 | ROZPOCET
| VV |  | Součet |  | 1 | [12 empty] | VV | 2 | 4 | True | 1 | ROZPOCET
597 | K | 766P_O07 | Kompletní dodávka a montáž sestava balkónové dveře otevíravé/sklopné, jednokřídlé okno sklopné s fixní částí 2600x2480 mm, Uw<0,9 W/m2K, izolační trojsklo, akustický útlum a provedení dle PD | kus | 1 | 35326.2 | 35326.2 |  |  | snížená |  | 0 | 0 | 0 | 0 | 0 | 16 | K | 2 |  |  |  | ROZPOCET | [5 empty] | 0 | 35326.2 | 0 | 0 | 0 | 2 | 35326.2 | 16 | -121846802
| VV |  | D.1.1.1 Technická zpráva | [14 empty] | VV | 2 | 1 | True | 0 | ROZPOCET
| VV |  | 10. Kompletační konstrukce | [14 empty] | VV | 2 | 1 | True | 0 | ROZPOCET
| VV |  | c) Povrchové úpravy - výplně otvorů | [14 empty] | VV | 2 | 1 | True | 0 | ROZPOCET
| VV |  | D.1.1.3.4 Kniha oken a dveří, plastový rám | [14 empty] | VV | 2 | 1 | True | 0 | ROZPOCET
| VV |  | "O07" 1 |  | 1 | [12 empty] | VV | 2 | 2 | True | 0 | ROZPOCET
| VV |  | Součet |  | 1 | [12 empty] | VV | 2 | 4 | True | 1 | ROZPOCET
598 | K | 766P_O08 | Kompletní dodávka a montáž sestava balkónové dveře otevíravé/sklopné, jednokřídlé okno sklopné s fixní částí 2650x2550 mm, Uw<0,9 W/m2K, izolační trojsklo,akustický útlum a provedení dle PD | kus | 1 | 36321.6 | 36321.6 |  |  | snížená |  | 0 | 0 | 0 | 0 | 0 | 16 | K | 2 |  |  |  | ROZPOCET | [5 empty] | 0 | 36321.6 | 0 | 0 | 0 | 2 | 36321.6 | 16 | -1137626217
| VV |  | D.1.1.1 Technická zpráva | [14 empty] | VV | 2 | 1 | True | 0 | ROZPOCET
| VV |  | 10. Kompletační konstrukce | [14 empty] | VV | 2 | 1 | True | 0 | ROZPOCET
| VV |  | c) Povrchové úpravy - výplně otvorů | [14 empty] | VV | 2 | 1 | True | 0 | ROZPOCET
| VV |  | D.1.1.3.4 Kniha oken a dveří, plastový rám | [14 empty] | VV | 2 | 1 | True | 0 | ROZPOCET
| VV |  | "O08" 1 |  | 1 | [12 empty] | VV | 2 | 2 | True | 0 | ROZPOCET
| VV |  | Součet |  | 1 | [12 empty] | VV | 2 | 4 | True | 1 | ROZPOCET
599 | K | 766P_O09 | Kompletní dodávka a montáž dvoukřídlé okno otevíravé/sklopné, se sklopným nadsvětlíkem 2650x1675 mm, Uw<0,9 W/m2K, izolační trojsklo, akustický útlum a provedení dle PD | kus | 1 | 30348 | 30348 |  |  | snížená |  | 0 | 0 | 0 | 0 | 0 | 16 | K | 2 |  |  |  | ROZPOCET | [5 empty] | 0 | 30348 | 0 | 0 | 0 | 2 | 30348 | 16 | 1407604957
| VV |  | D.1.1.1 Technická zpráva | [14 empty] | VV | 2 | 1 | True | 0 | ROZPOCET
| VV |  | 10. Kompletační konstrukce | [14 empty] | VV | 2 | 1 | True | 0 | ROZPOCET
| VV |  | c) Povrchové úpravy - výplně otvorů | [14 empty] | VV | 2 | 1 | True | 0 | ROZPOCET
| VV |  | D.1.1.3.4 Kniha oken a dveří, plastový rám | [14 empty] | VV | 2 | 1 | True | 0 | ROZPOCET
| VV |  | "O09" 1 |  | 1 | [12 empty] | VV | 2 | 2 | True | 0 | ROZPOCET
| VV |  | Součet |  | 1 | [12 empty] | VV | 2 | 4 | True | 1 | ROZPOCET
600 | K | 766P_O10 | Kompletní dodávka a montáž dvoukřídlé okno otevíravé/sklopné, se sklopným nadsvětlíkem 2650x1675 mm, Uw<0,9 W/m2K, akustický útlum a provedení dle PD | kus | 1 | 30348 | 30348 |  |  | snížená |  | 0 | 0 | 0 | 0 | 0 | 16 | K | 2 |  |  |  | ROZPOCET | [5 empty] | 0 | 30348 | 0 | 0 | 0 | 2 | 30348 | 16 | -711976841
| VV |  | D.1.1.1 Technická zpráva | [14 empty] | VV | 2 | 1 | True | 0 | ROZPOCET
| VV |  | 10. Kompletační konstrukce | [14 empty] | VV | 2 | 1 | True | 0 | ROZPOCET
| VV |  | c) Povrchové úpravy - výplně otvorů | [14 empty] | VV | 2 | 1 | True | 0 | ROZPOCET
| VV |  | D.1.1.3.4 Kniha oken a dveří, plastový rám | [14 empty] | VV | 2 | 1 | True | 0 | ROZPOCET
| VV |  | "O10" 1 |  | 1 | [12 empty] | VV | 2 | 2 | True | 0 | ROZPOCET
| VV |  | Součet |  | 1 | [12 empty] | VV | 2 | 4 | True | 1 | ROZPOCET
601 | K | 766P_O11 | Kompletní dodávka a montáž sestava balkónové dveře otevíravé/sklopné, jednokřídlé okno sklopné s fixní částí 2650x2550 mm, Uw<0,9 W/m2K, izolační trojsklo, akustický útlum a provedení dle PD | kus | 1 | 36321.6 | 36321.6 |  |  | snížená |  | 0 | 0 | 0 | 0 | 0 | 16 | K | 2 |  |  |  | ROZPOCET | [5 empty] | 0 | 36321.6 | 0 | 0 | 0 | 2 | 36321.6 | 16 | -1383856864
| VV |  | D.1.1.1 Technická zpráva | [14 empty] | VV | 2 | 1 | True | 0 | ROZPOCET
| VV |  | 10. Kompletační konstrukce | [14 empty] | VV | 2 | 1 | True | 0 | ROZPOCET
| VV |  | c) Povrchové úpravy - výplně otvorů | [14 empty] | VV | 2 | 1 | True | 0 | ROZPOCET
| VV |  | D.1.1.3.4 Kniha oken a dveří, plastový rám | [14 empty] | VV | 2 | 1 | True | 0 | ROZPOCET
| VV |  | "O11" 1 |  | 1 | [12 empty] | VV | 2 | 2 | True | 0 | ROZPOCET
| VV |  | Součet |  | 1 | [12 empty] | VV | 2 | 4 | True | 1 | ROZPOCET
602 | K | 766P_O12 | Kompletní dodávka a montáž jednokřídlé okno sklopné 1000x750 mm, Uw<0,9 W/m2K, izolační trojsklo, akustický útlum a provedení dle PD | kus | 1 | 7612.1 | 7612.1 |  |  | snížená |  | 0 | 0 | 0 | 0 | 0 | 16 | K | 2 |  |  |  | ROZPOCET | [5 empty] | 0 | 7612.1 | 0 | 0 | 0 | 2 | 7612.1 | 16 | -1877549485
| VV |  | D.1.1.1 Technická zpráva | [14 empty] | VV | 2 | 1 | True | 0 | ROZPOCET
| VV |  | 10. Kompletační konstrukce | [14 empty] | VV | 2 | 1 | True | 0 | ROZPOCET
| VV |  | c) Povrchové úpravy - výplně otvorů | [14 empty] | VV | 2 | 1 | True | 0 | ROZPOCET
| VV |  | D.1.1.3.4 Kniha oken a dveří, plastový rám | [14 empty] | VV | 2 | 1 | True | 0 | ROZPOCET
| VV |  | "O12" 1 |  | 1 | [12 empty] | VV | 2 | 2 | True | 0 | ROZPOCET
| VV |  | Součet |  | 1 | [12 empty] | VV | 2 | 4 | True | 1 | ROZPOCET
603 | K | 766P_O13 | Kompletní dodávka a montáž jednokřídlé okno sklopné 1000x750 mm, Uw<0,9 W/m2K, izolační trojsklo, akustický útlum a provedení dle PD | kus | 1 | 7612.1 | 7612.1 |  |  | snížená |  | 0 | 0 | 0 | 0 | 0 | 16 | K | 2 |  |  |  | ROZPOCET | [5 empty] | 0 | 7612.1 | 0 | 0 | 0 | 2 | 7612.1 | 16 | -398776093
| VV |  | D.1.1.1 Technická zpráva | [14 empty] | VV | 2 | 1 | True | 0 | ROZPOCET
| VV |  | 10. Kompletační konstrukce | [14 empty] | VV | 2 | 1 | True | 0 | ROZPOCET
| VV |  | c) Povrchové úpravy - výplně otvorů | [14 empty] | VV | 2 | 1 | True | 0 | ROZPOCET
| VV |  | D.1.1.3.4 Kniha oken a dveří, plastový rám | [14 empty] | VV | 2 | 1 | True | 0 | ROZPOCET
| VV |  | "O13" 1 |  | 1 | [12 empty] | VV | 2 | 2 | True | 0 | ROZPOCET
| VV |  | Součet |  | 1 | [12 empty] | VV | 2 | 4 | True | 1 | ROZPOCET
604 | K | 766P_O14 | Kompletní dodávka a montáž jednokřídlé okno sklopné 1000x750 mm, Uw<0,9 W/m2K, izolační trojsklo,akustický útlum a provedení dle PD | kus | 1 | 7612.1 | 7612.1 |  |  | snížená |  | 0 | 0 | 0 | 0 | 0 | 16 | K | 2 |  |  |  | ROZPOCET | [5 empty] | 0 | 7612.1 | 0 | 0 | 0 | 2 | 7612.1 | 16 | -1021947096
| VV |  | D.1.1.1 Technická zpráva | [14 empty] | VV | 2 | 1 | True | 0 | ROZPOCET
| VV |  | 10. Kompletační konstrukce | [14 empty] | VV | 2 | 1 | True | 0 | ROZPOCET
| VV |  | c) Povrchové úpravy - výplně otvorů | [14 empty] | VV | 2 | 1 | True | 0 | ROZPOCET
| VV |  | D.1.1.3.4 Kniha oken a dveří, plastový rám | [14 empty] | VV | 2 | 1 | True | 0 | ROZPOCET
| VV |  | "O14" 1 |  | 1 | [12 empty] | VV | 2 | 2 | True | 0 | ROZPOCET
| VV |  | Součet |  | 1 | [12 empty] | VV | 2 | 4 | True | 1 | ROZPOCET
605 | K | 766P_O15 | Kompletní dodávka a montáž jednokřídlé okno sklopné 1000x750 mm, Uw<0,9 W/m2K, izolační trojsklo, akustický útlum a provedení dle PD | kus | 1 | 7612.1 | 7612.1 |  |  | snížená |  | 0 | 0 | 0 | 0 | 0 | 16 | K | 2 |  |  |  | ROZPOCET | [5 empty] | 0 | 7612.1 | 0 | 0 | 0 | 2 | 7612.1 | 16 | 2076658861
| VV |  | D.1.1.1 Technická zpráva | [14 empty] | VV | 2 | 1 | True | 0 | ROZPOCET
| VV |  | 10. Kompletační konstrukce | [14 empty] | VV | 2 | 1 | True | 0 | ROZPOCET
| VV |  | c) Povrchové úpravy - výplně otvorů | [14 empty] | VV | 2 | 1 | True | 0 | ROZPOCET
| VV |  | D.1.1.3.4 Kniha oken a dveří, plastový rám | [14 empty] | VV | 2 | 1 | True | 0 | ROZPOCET
| VV |  | "O15" 1 |  | 1 | [12 empty] | VV | 2 | 2 | True | 0 | ROZPOCET
| VV |  | Součet |  | 1 | [12 empty] | VV | 2 | 4 | True | 1 | ROZPOCET
606 | K | 766P_O16 | Kompletní dodávka a montáž jednokřídlé okno sklopné 1000x750 mm, Uw<0,9 W/m2K, izolační trojsklo, akustický útlum a provedení dle PD | kus | 1 | 7612.1 | 7612.1 |  |  | snížená |  | 0 | 0 | 0 | 0 | 0 | 16 | K | 2 |  |  |  | ROZPOCET | [5 empty] | 0 | 7612.1 | 0 | 0 | 0 | 2 | 7612.1 | 16 | 959998785
| VV |  | D.1.1.1 Technická zpráva | [14 empty] | VV | 2 | 1 | True | 0 | ROZPOCET
| VV |  | 10. Kompletační konstrukce | [14 empty] | VV | 2 | 1 | True | 0 | ROZPOCET
| VV |  | c) Povrchové úpravy - výplně otvorů | [14 empty] | VV | 2 | 1 | True | 0 | ROZPOCET
| VV |  | D.1.1.3.4 Kniha oken a dveří, plastový rám | [14 empty] | VV | 2 | 1 | True | 0 | ROZPOCET
| VV |  | "O16" 1 |  | 1 | [12 empty] | VV | 2 | 2 | True | 0 | ROZPOCET
| VV |  | Součet |  | 1 | [12 empty] | VV | 2 | 4 | True | 1 | ROZPOCET
607 | K | 766P_O17 | Kompletní dodávka a montáž jednokřídlé okno sklopné 1000x750 mm, Uw<0,9 W/m2K, izolační trojsklo, akustický útlum a provedení dle PD | kus | 1 | 7612.1 | 7612.1 |  |  | snížená |  | 0 | 0 | 0 | 0 | 0 | 16 | K | 2 |  |  |  | ROZPOCET | [5 empty] | 0 | 7612.1 | 0 | 0 | 0 | 2 | 7612.1 | 16 | -932765889
| VV |  | D.1.1.1 Technická zpráva | [14 empty] | VV | 2 | 1 | True | 0 | ROZPOCET
| VV |  | 10. Kompletační konstrukce | [14 empty] | VV | 2 | 1 | True | 0 | ROZPOCET
| VV |  | c) Povrchové úpravy - výplně otvorů | [14 empty] | VV | 2 | 1 | True | 0 | ROZPOCET
| VV |  | D.1.1.3.4 Kniha oken a dveří, plastový rám | [14 empty] | VV | 2 | 1 | True | 0 | ROZPOCET
| VV |  | "O17" 1 |  | 1 | [12 empty] | VV | 2 | 2 | True | 0 | ROZPOCET
| VV |  | Součet |  | 1 | [12 empty] | VV | 2 | 4 | True | 1 | ROZPOCET
608 | K | 766P_O18 | Kompletní dodávka a montáž jednokřídlé okno sklopné 1000x750 mm, Uw<0,9 W/m2K, izolační trojsklo, akustický útlum a provedení dle PD | kus | 1 | 7612.1 | 7612.1 |  |  | snížená |  | 0 | 0 | 0 | 0 | 0 | 16 | K | 2 |  |  |  | ROZPOCET | [5 empty] | 0 | 7612.1 | 0 | 0 | 0 | 2 | 7612.1 | 16 | 172003137
| VV |  | D.1.1.1 Technická zpráva | [14 empty] | VV | 2 | 1 | True | 0 | ROZPOCET
| VV |  | 10. Kompletační konstrukce | [14 empty] | VV | 2 | 1 | True | 0 | ROZPOCET
| VV |  | c) Povrchové úpravy - výplně otvorů | [14 empty] | VV | 2 | 1 | True | 0 | ROZPOCET
| VV |  | D.1.1.3.4 Kniha oken a dveří, plastový rám | [14 empty] | VV | 2 | 1 | True | 0 | ROZPOCET
| VV |  | "O18" 1 |  | 1 | [12 empty] | VV | 2 | 2 | True | 0 | ROZPOCET
| VV |  | Součet |  | 1 | [12 empty] | VV | 2 | 4 | True | 1 | ROZPOCET
609 | K | 766P_O19 | Kompletní dodávka a montáž dvoukřídlé okno otevíravé/sklopné, se sklopným nadsvětlíkem 1900x1270 mm, Uw<0,9 W/m2K, izolační trojsklo, akustický útlum a provedení dle PD | kus | 1 | 16424.8 | 16424.8 |  |  | snížená |  | 0 | 0 | 0 | 0 | 0 | 16 | K | 2 |  |  |  | ROZPOCET | [5 empty] | 0 | 16424.8 | 0 | 0 | 0 | 2 | 16424.8 | 16 | 1752690629
| VV |  | D.1.1.1 Technická zpráva | [14 empty] | VV | 2 | 1 | True | 0 | ROZPOCET
| VV |  | 10. Kompletační konstrukce | [14 empty] | VV | 2 | 1 | True | 0 | ROZPOCET
| VV |  | c) Povrchové úpravy - výplně otvorů | [14 empty] | VV | 2 | 1 | True | 0 | ROZPOCET
| VV |  | D.1.1.3.4 Kniha oken a dveří, plastový rám | [14 empty] | VV | 2 | 1 | True | 0 | ROZPOCET
| VV |  | "O19" 1 |  | 1 | [12 empty] | VV | 2 | 2 | True | 0 | ROZPOCET
| VV |  | Součet |  | 1 | [12 empty] | VV | 2 | 4 | True | 1 | ROZPOCET
610 | K | 766P_O20 | Kompletní dodávka a montáž jednokřídlé okno sklopné 1390x750 mm, Uw<0,9 W/m2K, izolační trojsklo, akustický útlum a provedení dle PD | kus | 1 | 6567 | 6567 |  |  | snížená |  | 0 | 0 | 0 | 0 | 0 | 16 | K | 2 |  |  |  | ROZPOCET | [5 empty] | 0 | 6567 | 0 | 0 | 0 | 2 | 6567 | 16 | 1698887801
| VV |  | D.1.1.1 Technická zpráva | [14 empty] | VV | 2 | 1 | True | 0 | ROZPOCET
| VV |  | 10. Kompletační konstrukce | [14 empty] | VV | 2 | 1 | True | 0 | ROZPOCET
| VV |  | c) Povrchové úpravy - výplně otvorů | [14 empty] | VV | 2 | 1 | True | 0 | ROZPOCET
| VV |  | D.1.1.3.4 Kniha oken a dveří, plastový rám | [14 empty] | VV | 2 | 1 | True | 0 | ROZPOCET
| VV |  | "O20" 1 |  | 1 | [12 empty] | VV | 2 | 2 | True | 0 | ROZPOCET
| VV |  | Součet |  | 1 | [12 empty] | VV | 2 | 4 | True | 1 | ROZPOCET
611 | K | 766P_O21 | Kompletní dodávka a montáž dvoukřídlé okno otevíravé/sklopné, se sklopným nadsvětlíkem 2650x1650 mm, Uw<0,9 W/m2K, izolační trojsklo,akustický útlum a provedení dle PD | kus | 1 | 28360.8 | 28360.8 |  |  | snížená |  | 0 | 0 | 0 | 0 | 0 | 16 | K | 2 |  |  |  | ROZPOCET | [5 empty] | 0 | 28360.8 | 0 | 0 | 0 | 2 | 28360.8 | 16 | -2016733692
| VV |  | D.1.1.1 Technická zpráva | [14 empty] | VV | 2 | 1 | True | 0 | ROZPOCET
| VV |  | 10. Kompletační konstrukce | [14 empty] | VV | 2 | 1 | True | 0 | ROZPOCET
| VV |  | c) Povrchové úpravy - výplně otvorů | [14 empty] | VV | 2 | 1 | True | 0 | ROZPOCET
| VV |  | D.1.1.3.4 Kniha oken a dveří, plastový rám | [14 empty] | VV | 2 | 1 | True | 0 | ROZPOCET
| VV |  | "O21" 1 |  | 1 | [12 empty] | VV | 2 | 2 | True | 0 | ROZPOCET
| VV |  | Součet |  | 1 | [12 empty] | VV | 2 | 4 | True | 1 | ROZPOCET
612 | K | 766P_O22 | Kompletní dodávka a montáž dvoukřídlé okno otevíravé/sklopné, se sklopným nadsvětlíkem 2650x1650 mm, Uw<0,9 W/m2K, akustický útlum a provedení dle PD | kus | 1 | 28360.8 | 28360.8 |  |  | snížená |  | 0 | 0 | 0 | 0 | 0 | 16 | K | 2 |  |  |  | ROZPOCET | [5 empty] | 0 | 28360.8 | 0 | 0 | 0 | 2 | 28360.8 | 16 | -1669081756
| VV |  | D.1.1.1 Technická zpráva | [14 empty] | VV | 2 | 1 | True | 0 | ROZPOCET
| VV |  | 10. Kompletační konstrukce | [14 empty] | VV | 2 | 1 | True | 0 | ROZPOCET
| VV |  | c) Povrchové úpravy - výplně otvorů | [14 empty] | VV | 2 | 1 | True | 0 | ROZPOCET
| VV |  | D.1.1.3.4 Kniha oken a dveří, plastový rám | [14 empty] | VV | 2 | 1 | True | 0 | ROZPOCET
| VV |  | "O22" 1 |  | 1 | [12 empty] | VV | 2 | 2 | True | 0 | ROZPOCET
| VV |  | Součet |  | 1 | [12 empty] | VV | 2 | 4 | True | 1 | ROZPOCET
613 | K | 766P_O23 | Kompletní dodávka a montáž dvoukřídlé okno otevíravé/sklopné, se sklopným nadsvětlíkem 2550x2150 mm, Uw<0,9 W/m2K, izolační trojsklo, akustický útlum a provedení dle PD | kus | 1 | 32315 | 32315 |  |  | snížená |  | 0 | 0 | 0 | 0 | 0 | 16 | K | 2 |  |  |  | ROZPOCET | [5 empty] | 0 | 32315 | 0 | 0 | 0 | 2 | 32315 | 16 | 1040510405
| VV |  | D.1.1.1 Technická zpráva | [14 empty] | VV | 2 | 1 | True | 0 | ROZPOCET
| VV |  | 10. Kompletační konstrukce | [14 empty] | VV | 2 | 1 | True | 0 | ROZPOCET
| VV |  | c) Povrchové úpravy - výplně otvorů | [14 empty] | VV | 2 | 1 | True | 0 | ROZPOCET
| VV |  | D.1.1.3.4 Kniha oken a dveří, plastový rám | [14 empty] | VV | 2 | 1 | True | 0 | ROZPOCET
| VV |  | "O23" 1 |  | 1 | [12 empty] | VV | 2 | 2 | True | 0 | ROZPOCET
| VV |  | Součet |  | 1 | [12 empty] | VV | 2 | 4 | True | 1 | ROZPOCET
614 | K | 766P_O24 | Kompletní dodávka a montáž dvoukřídlé okno otevíravé/sklopné, se sklopným nadsvětlíkem 2550x2150 mm, Uw<0,9 W/m2K, izolační trojsklo, akustický útlum a provedení dle PD | kus | 1 | 32315 | 32315 |  |  | snížená |  | 0 | 0 | 0 | 0 | 0 | 16 | K | 2 |  |  |  | ROZPOCET | [5 empty] | 0 | 32315 | 0 | 0 | 0 | 2 | 32315 | 16 | 1870633673
| VV |  | D.1.1.1 Technická zpráva | [14 empty] | VV | 2 | 1 | True | 0 | ROZPOCET
| VV |  | 10. Kompletační konstrukce | [14 empty] | VV | 2 | 1 | True | 0 | ROZPOCET
| VV |  | c) Povrchové úpravy - výplně otvorů | [14 empty] | VV | 2 | 1 | True | 0 | ROZPOCET
| VV |  | D.1.1.3.4 Kniha oken a dveří, plastový rám | [14 empty] | VV | 2 | 1 | True | 0 | ROZPOCET
| VV |  | "O24" 1 |  | 1 | [12 empty] | VV | 2 | 2 | True | 0 | ROZPOCET
| VV |  | Součet |  | 1 | [12 empty] | VV | 2 | 4 | True | 1 | ROZPOCET
615 | K | 766P_O25 | Kompletní dodávka a montáž dvoukřídlé okno otevíravé/sklopné, se sklopným nadsvětlíkem 2550x2150 mm, Uw<0,9 W/m2K, izolační trojsklo, akustický útlum a provedení dle PD | kus | 1 | 32315 | 32315 |  |  | snížená |  | 0 | 0 | 0 | 0 | 0 | 16 | K | 2 |  |  |  | ROZPOCET | [5 empty] | 0 | 32315 | 0 | 0 | 0 | 2 | 32315 | 16 | -329807966
| VV |  | D.1.1.1 Technická zpráva | [14 empty] | VV | 2 | 1 | True | 0 | ROZPOCET
| VV |  | 10. Kompletační konstrukce | [14 empty] | VV | 2 | 1 | True | 0 | ROZPOCET
| VV |  | c) Povrchové úpravy - výplně otvorů | [14 empty] | VV | 2 | 1 | True | 0 | ROZPOCET
| VV |  | D.1.1.3.4 Kniha oken a dveří, plastový rám | [14 empty] | VV | 2 | 1 | True | 0 | ROZPOCET
| VV |  | "O25" 1 |  | 1 | [12 empty] | VV | 2 | 2 | True | 0 | ROZPOCET
| VV |  | Součet |  | 1 | [12 empty] | VV | 2 | 4 | True | 1 | ROZPOCET
616 | K | 766P_O26 | Kompletní dodávka a montáž dvoukřídlé okno otevíravé/sklopné, se sklopným nadsvětlíkem 2550x2150 mm, Uw<0,9 W/m2K, izolační trojsklo, akustický útlum a provedení dle PD | kus | 1 | 32315 | 32315 |  |  | snížená |  | 0 | 0 | 0 | 0 | 0 | 16 | K | 2 |  |  |  | ROZPOCET | [5 empty] | 0 | 32315 | 0 | 0 | 0 | 2 | 32315 | 16 | 1397777541
| VV |  | D.1.1.1 Technická zpráva | [14 empty] | VV | 2 | 1 | True | 0 | ROZPOCET
| VV |  | 10. Kompletační konstrukce | [14 empty] | VV | 2 | 1 | True | 0 | ROZPOCET
| VV |  | c) Povrchové úpravy - výplně otvorů | [14 empty] | VV | 2 | 1 | True | 0 | ROZPOCET
| VV |  | D.1.1.3.4 Kniha oken a dveří, plastový rám | [14 empty] | VV | 2 | 1 | True | 0 | ROZPOCET
| VV |  | "O26" 1 |  | 1 | [12 empty] | VV | 2 | 2 | True | 0 | ROZPOCET
| VV |  | Součet |  | 1 | [12 empty] | VV | 2 | 4 | True | 1 | ROZPOCET
617 | K | 766P_O27 | Kompletní dodávka a montáž dvoukřídlé okno otevíravé/sklopné, se sklopným nadsvětlíkem 2650x2150 mm, Uw<0,9 W/m2K, izolační trojsklo, akustický útlum a provedení dle PD | kus | 1 | 33042.7 | 33042.7 |  |  | snížená |  | 0 | 0 | 0 | 0 | 0 | 16 | K | 2 |  |  |  | ROZPOCET | [5 empty] | 0 | 33042.7 | 0 | 0 | 0 | 2 | 33042.7 | 16 | 503964930
| VV |  | D.1.1.1 Technická zpráva | [14 empty] | VV | 2 | 1 | True | 0 | ROZPOCET
| VV |  | 10. Kompletační konstrukce | [14 empty] | VV | 2 | 1 | True | 0 | ROZPOCET
| VV |  | c) Povrchové úpravy - výplně otvorů | [14 empty] | VV | 2 | 1 | True | 0 | ROZPOCET
| VV |  | D.1.1.3.4 Kniha oken a dveří, plastový rám | [14 empty] | VV | 2 | 1 | True | 0 | ROZPOCET
| VV |  | "O27" 1 |  | 1 | [12 empty] | VV | 2 | 2 | True | 0 | ROZPOCET
| VV |  | Součet |  | 1 | [12 empty] | VV | 2 | 4 | True | 1 | ROZPOCET
618 | K | 766P_O28 | Kompletní dodávka a montáž dvoukřídlé okno otevíravé/sklopné, se sklopným nadsvětlíkem 2600x2000 mm, Uw<0,9 W/m2K, izolační trojsklo, akustický útlum a provedení dle PD | kus | 1 | 31444.7 | 31444.7 |  |  | snížená |  | 0 | 0 | 0 | 0 | 0 | 16 | K | 2 |  |  |  | ROZPOCET | [5 empty] | 0 | 31444.7 | 0 | 0 | 0 | 2 | 31444.7 | 16 | 1482202722
| VV |  | D.1.1.1 Technická zpráva | [14 empty] | VV | 2 | 1 | True | 0 | ROZPOCET
| VV |  | 10. Kompletační konstrukce | [14 empty] | VV | 2 | 1 | True | 0 | ROZPOCET
| VV |  | c) Povrchové úpravy - výplně otvorů | [14 empty] | VV | 2 | 1 | True | 0 | ROZPOCET
| VV |  | D.1.1.3.4 Kniha oken a dveří, plastový rám | [14 empty] | VV | 2 | 1 | True | 0 | ROZPOCET
| VV |  | "O28" 1 |  | 1 | [12 empty] | VV | 2 | 2 | True | 0 | ROZPOCET
| VV |  | Součet |  | 1 | [12 empty] | VV | 2 | 4 | True | 1 | ROZPOCET
619 | K | 766P_O29 | Kompletní dodávka a montáž dvoukřídlé okno otevíravé/sklopné, se sklopným nadsvětlíkem 2600x1700 mm, Uw<0,9 W/m2K, izolační trojsklo, akustický útlum a provedení dle PD | kus | 1 | 28801.5 | 28801.5 |  |  | snížená |  | 0 | 0 | 0 | 0 | 0 | 16 | K | 2 |  |  |  | ROZPOCET | [5 empty] | 0 | 28801.5 | 0 | 0 | 0 | 2 | 28801.5 | 16 | 355268636
| VV |  | D.1.1.1 Technická zpráva | [14 empty] | VV | 2 | 1 | True | 0 | ROZPOCET
| VV |  | 10. Kompletační konstrukce | [14 empty] | VV | 2 | 1 | True | 0 | ROZPOCET
| VV |  | c) Povrchové úpravy - výplně otvorů | [14 empty] | VV | 2 | 1 | True | 0 | ROZPOCET
| VV |  | D.1.1.3.4 Kniha oken a dveří, plastový rám | [14 empty] | VV | 2 | 1 | True | 0 | ROZPOCET
| VV |  | "O29" 1 |  | 1 | [12 empty] | VV | 2 | 2 | True | 0 | ROZPOCET
| VV |  | Součet |  | 1 | [12 empty] | VV | 2 | 4 | True | 1 | ROZPOCET
620 | K | 766P_O30 | Kompletní dodávka a montáž dvoukřídlé okno otevíravé/sklopné, se sklopným nadsvětlíkem 2600x2000 mm, Uw<0,9 W/m2K, izolační trojsklo, akustický útlum a provedení dle PD | kus | 1 | 28799.7 | 28799.7 |  |  | snížená |  | 0 | 0 | 0 | 0 | 0 | 16 | K | 2 |  |  |  | ROZPOCET | [5 empty] | 0 | 28799.7 | 0 | 0 | 0 | 2 | 28799.7 | 16 | -592928383
| VV |  | D.1.1.1 Technická zpráva | [14 empty] | VV | 2 | 1 | True | 0 | ROZPOCET
| VV |  | 10. Kompletační konstrukce | [14 empty] | VV | 2 | 1 | True | 0 | ROZPOCET
| VV |  | c) Povrchové úpravy - výplně otvorů | [14 empty] | VV | 2 | 1 | True | 0 | ROZPOCET
| VV |  | D.1.1.3.4 Kniha oken a dveří, plastový rám | [14 empty] | VV | 2 | 1 | True | 0 | ROZPOCET
| VV |  | "O30" 1 |  | 1 | [12 empty] | VV | 2 | 2 | True | 0 | ROZPOCET
| VV |  | Součet |  | 1 | [12 empty] | VV | 2 | 4 | True | 1 | ROZPOCET
621 | K | 766P_O31 | Kompletní dodávka a montáž dvoukřídlé okno otevíravé/sklopné, se sklopným nadsvětlíkem 2600x2000 mm, Uw<0,9 W/m2K, izolační trojsklo, akustický útlum a provedení dle PD | kus | 1 | 28799.7 | 28799.7 |  |  | snížená |  | 0 | 0 | 0 | 0 | 0 | 16 | K | 2 |  |  |  | ROZPOCET | [5 empty] | 0 | 28799.7 | 0 | 0 | 0 | 2 | 28799.7 | 16 | 42878267
| VV |  | D.1.1.1 Technická zpráva | [14 empty] | VV | 2 | 1 | True | 0 | ROZPOCET
| VV |  | 10. Kompletační konstrukce | [14 empty] | VV | 2 | 1 | True | 0 | ROZPOCET
| VV |  | c) Povrchové úpravy - výplně otvorů | [14 empty] | VV | 2 | 1 | True | 0 | ROZPOCET
| VV |  | D.1.1.3.4 Kniha oken a dveří, plastový rám | [14 empty] | VV | 2 | 1 | True | 0 | ROZPOCET
| VV |  | "O31" 1 |  | 1 | [12 empty] | VV | 2 | 2 | True | 0 | ROZPOCET
| VV |  | Součet |  | 1 | [12 empty] | VV | 2 | 4 | True | 1 | ROZPOCET
622 | K | 766P_O32a | Kompletní dodávka a montáž jednokřídlé okno otevíravé/sklopné s fixním nadsvětlíkem 870x1850 mm, Uw<0,9 W/m2K, izolační trojsklo,akustický útlum a provedení dle PD | kus | 1 | 9027 | 9027 |  |  | snížená |  | 0 | 0 | 0 | 0 | 0 | 16 | K | 2 |  |  |  | ROZPOCET | [5 empty] | 0 | 9027 | 0 | 0 | 0 | 2 | 9027 | 16 | 535837940
| VV |  | D.1.1.1 Technická zpráva | [14 empty] | VV | 2 | 1 | True | 0 | ROZPOCET
| VV |  | 10. Kompletační konstrukce | [14 empty] | VV | 2 | 1 | True | 0 | ROZPOCET
| VV |  | c) Povrchové úpravy - výplně otvorů | [14 empty] | VV | 2 | 1 | True | 0 | ROZPOCET
| VV |  | D.1.1.3.4 Kniha oken a dveří, plastový rám | [14 empty] | VV | 2 | 1 | True | 0 | ROZPOCET
| VV |  | "O32a" 1 |  | 1 | [12 empty] | VV | 2 | 2 | True | 0 | ROZPOCET
| VV |  | Součet |  | 1 | [12 empty] | VV | 2 | 4 | True | 1 | ROZPOCET
623 | K | 766P_O32b | Kompletní dodávka a montáž jednokřídlé okno otevíravé/sklopné s fixním nadsvětlíkem 900x2750 mm, Uw<0,9 W/m2K, izolační trojsklo, akustický útlum a provedení dle PD | kus | 1 | 17320.8 | 17320.8 |  |  | snížená |  | 0 | 0 | 0 | 0 | 0 | 16 | K | 2 |  |  |  | ROZPOCET | [5 empty] | 0 | 17320.8 | 0 | 0 | 0 | 2 | 17320.8 | 16 | 712131853
| VV |  | D.1.1.1 Technická zpráva | [14 empty] | VV | 2 | 1 | True | 0 | ROZPOCET
| VV |  | 10. Kompletační konstrukce | [14 empty] | VV | 2 | 1 | True | 0 | ROZPOCET
| VV |  | c) Povrchové úpravy - výplně otvorů | [14 empty] | VV | 2 | 1 | True | 0 | ROZPOCET
| VV |  | D.1.1.3.4 Kniha oken a dveří, plastový rám | [14 empty] | VV | 2 | 1 | True | 0 | ROZPOCET
| VV |  | "O32b" 1 |  | 1 | [12 empty] | VV | 2 | 2 | True | 0 | ROZPOCET
| VV |  | Součet |  | 1 | [12 empty] | VV | 2 | 4 | True | 1 | ROZPOCET
624 | K | 766P_O32c | Kompletní dodávka a montáž jednokřídlé okno otevíravé/sklopné s fixním nadsvětlíkem 870x1850 mm, Uw<0,9 W/m2K, izolační trojsklo, akustický útlum a provedení dle PD | kus | 1 | 9027 | 9027 |  |  | snížená |  | 0 | 0 | 0 | 0 | 0 | 16 | K | 2 |  |  |  | ROZPOCET | [5 empty] | 0 | 9027 | 0 | 0 | 0 | 2 | 9027 | 16 | 1636578190
| VV |  | D.1.1.1 Technická zpráva | [14 empty] | VV | 2 | 1 | True | 0 | ROZPOCET
| VV |  | 10. Kompletační konstrukce | [14 empty] | VV | 2 | 1 | True | 0 | ROZPOCET
| VV |  | c) Povrchové úpravy - výplně otvorů | [14 empty] | VV | 2 | 1 | True | 0 | ROZPOCET
| VV |  | D.1.1.3.4 Kniha oken a dveří, plastový rám | [14 empty] | VV | 2 | 1 | True | 0 | ROZPOCET
| VV |  | "O32c" 1 |  | 1 | [12 empty] | VV | 2 | 2 | True | 0 | ROZPOCET
| VV |  | Součet |  | 1 | [12 empty] | VV | 2 | 4 | True | 1 | ROZPOCET
625 | K | 766P_O33a | Kompletní dodávka a montáž jednokřídlé okno otevíravé/sklopné s fixním nadsvětlíkem 870x1850 mm, Uw<0,9 W/m2K, izolační trojsklo, akustický útlum a provedení dle PD | kus | 1 | 9027 | 9027 |  |  | snížená |  | 0 | 0 | 0 | 0 | 0 | 16 | K | 2 |  |  |  | ROZPOCET | [5 empty] | 0 | 9027 | 0 | 0 | 0 | 2 | 9027 | 16 | -195054871
| VV |  | D.1.1.1 Technická zpráva | [14 empty] | VV | 2 | 1 | True | 0 | ROZPOCET
| VV |  | 10. Kompletační konstrukce | [14 empty] | VV | 2 | 1 | True | 0 | ROZPOCET
| VV |  | c) Povrchové úpravy - výplně otvorů | [14 empty] | VV | 2 | 1 | True | 0 | ROZPOCET
| VV |  | D.1.1.3.4 Kniha oken a dveří, plastový rám | [14 empty] | VV | 2 | 1 | True | 0 | ROZPOCET
| VV |  | "O33a" 1 |  | 1 | [12 empty] | VV | 2 | 2 | True | 0 | ROZPOCET
| VV |  | Součet |  | 1 | [12 empty] | VV | 2 | 4 | True | 1 | ROZPOCET
626 | K | 766P_O33b | Kompletní dodávka a montáž jednokřídlé okno otevíravé/sklopné s fixním nadsvětlíkem 900x2750 mm, Uw<0,9 W/m2K, izolační trojsklo, akustický útlum a provedení dle PD | kus | 1 | 17208.6 | 17208.6 |  |  | snížená |  | 0 | 0 | 0 | 0 | 0 | 16 | K | 2 |  |  |  | ROZPOCET | [5 empty] | 0 | 17208.6 | 0 | 0 | 0 | 2 | 17208.6 | 16 | -697425922
| VV |  | D.1.1.1 Technická zpráva | [14 empty] | VV | 2 | 1 | True | 0 | ROZPOCET
| VV |  | 10. Kompletační konstrukce | [14 empty] | VV | 2 | 1 | True | 0 | ROZPOCET
| VV |  | c) Povrchové úpravy - výplně otvorů | [14 empty] | VV | 2 | 1 | True | 0 | ROZPOCET
| VV |  | D.1.1.3.4 Kniha oken a dveří, plastový rám | [14 empty] | VV | 2 | 1 | True | 0 | ROZPOCET
| VV |  | "O33b" 1 |  | 1 | [12 empty] | VV | 2 | 2 | True | 0 | ROZPOCET
| VV |  | Součet |  | 1 | [12 empty] | VV | 2 | 4 | True | 1 | ROZPOCET
627 | K | 766P_O33c | Kompletní dodávka a montáž jednokřídlé okno otevíravé/sklopné s fixním nadsvětlíkem 870x1850 mm, Uw<0,9 W/m2K, izolační trojsklo, akustický útlum a provedení dle PD | kus | 1 | 9027 | 9027 |  |  | snížená |  | 0 | 0 | 0 | 0 | 0 | 16 | K | 2 |  |  |  | ROZPOCET | [5 empty] | 0 | 9027 | 0 | 0 | 0 | 2 | 9027 | 16 | 784341070
| VV |  | D.1.1.1 Technická zpráva | [14 empty] | VV | 2 | 1 | True | 0 | ROZPOCET
| VV |  | 10. Kompletační konstrukce | [14 empty] | VV | 2 | 1 | True | 0 | ROZPOCET
| VV |  | c) Povrchové úpravy - výplně otvorů | [14 empty] | VV | 2 | 1 | True | 0 | ROZPOCET
| VV |  | D.1.1.3.4 Kniha oken a dveří, plastový rám | [14 empty] | VV | 2 | 1 | True | 0 | ROZPOCET
| VV |  | "O33c" 1 |  | 1 | [12 empty] | VV | 2 | 2 | True | 0 | ROZPOCET
| VV |  | Součet |  | 1 | [12 empty] | VV | 2 | 4 | True | 1 | ROZPOCET
628 | K | 766P_O34 | Kompletní dodávka a montáž dvoukřídlé okno otevíravé/sklopné, se sklopným nadsvětlíkem 1850x1850 mm, Uw<0,9 W/m2K, izolační trojsklo, akustický útlum a provedení dle PD | kus | 1 | 24574.1 | 24574.1 |  |  | snížená |  | 0 | 0 | 0 | 0 | 0 | 16 | K | 2 |  |  |  | ROZPOCET | [5 empty] | 0 | 24574.1 | 0 | 0 | 0 | 2 | 24574.1 | 16 | -2105029483
| VV |  | D.1.1.1 Technická zpráva | [14 empty] | VV | 2 | 1 | True | 0 | ROZPOCET
| VV |  | 10. Kompletační konstrukce | [14 empty] | VV | 2 | 1 | True | 0 | ROZPOCET
| VV |  | c) Povrchové úpravy - výplně otvorů | [14 empty] | VV | 2 | 1 | True | 0 | ROZPOCET
| VV |  | D.1.1.3.4 Kniha oken a dveří, plastový rám | [14 empty] | VV | 2 | 1 | True | 0 | ROZPOCET
| VV |  | "O34" 1 |  | 1 | [12 empty] | VV | 2 | 2 | True | 0 | ROZPOCET
| VV |  | Součet |  | 1 | [12 empty] | VV | 2 | 4 | True | 1 | ROZPOCET
629 | K | 766P_O35 | Kompletní dodávka a montáž dvoukřídlé okno otevíravé/sklopné, se sklopným nadsvětlíkem 1850x1850 mm, Uw<0,9 W/m2K, izolační trojsklo, akustický útlum a provedení dle PD | kus | 1 | 24574.1 | 24574.1 |  |  | snížená |  | 0 | 0 | 0 | 0 | 0 | 16 | K | 2 |  |  |  | ROZPOCET | [5 empty] | 0 | 24574.1 | 0 | 0 | 0 | 2 | 24574.1 | 16 | -1027240296
| VV |  | D.1.1.1 Technická zpráva | [14 empty] | VV | 2 | 1 | True | 0 | ROZPOCET
| VV |  | 10. Kompletační konstrukce | [14 empty] | VV | 2 | 1 | True | 0 | ROZPOCET
| VV |  | c) Povrchové úpravy - výplně otvorů | [14 empty] | VV | 2 | 1 | True | 0 | ROZPOCET
| VV |  | D.1.1.3.4 Kniha oken a dveří, plastový rám | [14 empty] | VV | 2 | 1 | True | 0 | ROZPOCET
| VV |  | "O35" 1 |  | 1 | [12 empty] | VV | 2 | 2 | True | 0 | ROZPOCET
| VV |  | Součet |  | 1 | [12 empty] | VV | 2 | 4 | True | 1 | ROZPOCET
630 | K | 766P_O36 | Kompletní dodávka a montáž dvoukřídlé okno otevíravé/sklopné, se sklopným nadsvětlíkem 1850x1850 mm, Uw<0,9 W/m2K,izolační trojsklo, akustický útlum a provedení dle PD | kus | 1 | 24574.1 | 24574.1 |  |  | snížená |  | 0 | 0 | 0 | 0 | 0 | 16 | K | 2 |  |  |  | ROZPOCET | [5 empty] | 0 | 24574.1 | 0 | 0 | 0 | 2 | 24574.1 | 16 | -949456644
| VV |  | D.1.1.1 Technická zpráva | [14 empty] | VV | 2 | 1 | True | 0 | ROZPOCET
| VV |  | 10. Kompletační konstrukce | [14 empty] | VV | 2 | 1 | True | 0 | ROZPOCET
| VV |  | c) Povrchové úpravy - výplně otvorů | [14 empty] | VV | 2 | 1 | True | 0 | ROZPOCET
| VV |  | D.1.1.3.4 Kniha oken a dveří, plastový rám | [14 empty] | VV | 2 | 1 | True | 0 | ROZPOCET
| VV |  | "O36" 1 |  | 1 | [12 empty] | VV | 2 | 2 | True | 0 | ROZPOCET
| VV |  | Součet |  | 1 | [12 empty] | VV | 2 | 4 | True | 1 | ROZPOCET
631 | K | 766P_O37a | Kompletní dodávka a montáž dvoukřídlé okno otevíravé/sklopné, s fixní částí 2250x850 mm, Uw<0,9 W/m2K, izolační trojsklo, akustický útlum a provedení dle PD | kus | 1 | 9764 | 9764 |  |  | snížená |  | 0 | 0 | 0 | 0 | 0 | 16 | K | 2 |  |  |  | ROZPOCET | [5 empty] | 0 | 9764 | 0 | 0 | 0 | 2 | 9764 | 16 | 223470122
| VV |  | D.1.1.1 Technická zpráva | [14 empty] | VV | 2 | 1 | True | 0 | ROZPOCET
| VV |  | 10. Kompletační konstrukce | [14 empty] | VV | 2 | 1 | True | 0 | ROZPOCET
| VV |  | c) Povrchové úpravy - výplně otvorů | [14 empty] | VV | 2 | 1 | True | 0 | ROZPOCET
| VV |  | D.1.1.3.4 Kniha oken a dveří, plastový rám | [14 empty] | VV | 2 | 1 | True | 0 | ROZPOCET
| VV |  | "O37a" 1 |  | 1 | [12 empty] | VV | 2 | 2 | True | 0 | ROZPOCET
| VV |  | Součet |  | 1 | [12 empty] | VV | 2 | 4 | True | 1 | ROZPOCET
632 | K | 766P_O37b | Kompletní dodávka a montáž dvoukřídlé okno otevíravé/sklopné, s fixní částí 2250x850 mm, Uw<0,9 W/m2K, izolační trojsklo, akustický útlum a provedení dle PD | kus | 1 | 9764 | 9764 |  |  | snížená |  | 0 | 0 | 0 | 0 | 0 | 16 | K | 2 |  |  |  | ROZPOCET | [5 empty] | 0 | 9764 | 0 | 0 | 0 | 2 | 9764 | 16 | -535788338
| VV |  | D.1.1.1 Technická zpráva | [14 empty] | VV | 2 | 1 | True | 0 | ROZPOCET
| VV |  | 10. Kompletační konstrukce | [14 empty] | VV | 2 | 1 | True | 0 | ROZPOCET
| VV |  | c) Povrchové úpravy - výplně otvorů | [14 empty] | VV | 2 | 1 | True | 0 | ROZPOCET
| VV |  | D.1.1.3.4 Kniha oken a dveří, plastový rám | [14 empty] | VV | 2 | 1 | True | 0 | ROZPOCET
| VV |  | "O37b" 1 |  | 1 | [12 empty] | VV | 2 | 2 | True | 0 | ROZPOCET
| VV |  | Součet |  | 1 | [12 empty] | VV | 2 | 4 | True | 1 | ROZPOCET
633 | K | 766P_O38 | Kompletní dodávka a montáž dvoukřídlé okno otevíravé/sklopné, s fixní částí 1900x850 mm, Uw<0,9 W/m2K, izolační trojsklo, akustický útlum a provedení dle PD | kus | 1 | 11109 | 11109 |  |  | snížená |  | 0 | 0 | 0 | 0 | 0 | 16 | K | 2 |  |  |  | ROZPOCET | [5 empty] | 0 | 11109 | 0 | 0 | 0 | 2 | 11109 | 16 | -455819299
| VV |  | D.1.1.1 Technická zpráva | [14 empty] | VV | 2 | 1 | True | 0 | ROZPOCET
| VV |  | 10. Kompletační konstrukce | [14 empty] | VV | 2 | 1 | True | 0 | ROZPOCET
| VV |  | c) Povrchové úpravy - výplně otvorů | [14 empty] | VV | 2 | 1 | True | 0 | ROZPOCET
| VV |  | D.1.1.3.4 Kniha oken a dveří, plastový rám | [14 empty] | VV | 2 | 1 | True | 0 | ROZPOCET
| VV |  | "O38" 1 |  | 1 | [12 empty] | VV | 2 | 2 | True | 0 | ROZPOCET
| VV |  | Součet |  | 1 | [12 empty] | VV | 2 | 4 | True | 1 | ROZPOCET
634 | K | 766P_O39 | Kompletní dodávka a montáž jednokřídlé okno sklopné 1000x750 mm, Uw<0,9 W/m2K, izolační trojsklo, akustický útlum a provedení dle PD | kus | 1 | 7612.1 | 7612.1 |  |  | snížená |  | 0 | 0 | 0 | 0 | 0 | 16 | K | 2 |  |  |  | ROZPOCET | [5 empty] | 0 | 7612.1 | 0 | 0 | 0 | 2 | 7612.1 | 16 | 1375894642
| VV |  | D.1.1.1 Technická zpráva | [14 empty] | VV | 2 | 1 | True | 0 | ROZPOCET
| VV |  | 10. Kompletační konstrukce | [14 empty] | VV | 2 | 1 | True | 0 | ROZPOCET
| VV |  | c) Povrchové úpravy - výplně otvorů | [14 empty] | VV | 2 | 1 | True | 0 | ROZPOCET
| VV |  | D.1.1.3.4 Kniha oken a dveří, plastový rám | [14 empty] | VV | 2 | 1 | True | 0 | ROZPOCET
| VV |  | "O39" 1 |  | 1 | [12 empty] | VV | 2 | 2 | True | 0 | ROZPOCET
| VV |  | Součet |  | 1 | [12 empty] | VV | 2 | 4 | True | 1 | ROZPOCET
635 | K | 766P_O40a | Kompletní dodávka a montáž dvoukřídlé okno otevíravé/sklopné, se sklopným nadsvětlíkem 2250x1750 mm, Uw<0,9 W/m2K, izolační trojsklo, akustický útlum a provedení dle PD | kus | 1 | 24530 | 24530 |  |  | snížená |  | 0 | 0 | 0 | 0 | 0 | 16 | K | 2 |  |  |  | ROZPOCET | [5 empty] | 0 | 24530 | 0 | 0 | 0 | 2 | 24530 | 16 | -1229472504
| VV |  | D.1.1.1 Technická zpráva | [14 empty] | VV | 2 | 1 | True | 0 | ROZPOCET
| VV |  | 10. Kompletační konstrukce | [14 empty] | VV | 2 | 1 | True | 0 | ROZPOCET
| VV |  | c) Povrchové úpravy - výplně otvorů | [14 empty] | VV | 2 | 1 | True | 0 | ROZPOCET
| VV |  | D.1.1.3.4 Kniha oken a dveří, plastový rám | [14 empty] | VV | 2 | 1 | True | 0 | ROZPOCET
| VV |  | "O40a" 1 |  | 1 | [12 empty] | VV | 2 | 2 | True | 0 | ROZPOCET
| VV |  | Součet |  | 1 | [12 empty] | VV | 2 | 4 | True | 1 | ROZPOCET
636 | K | 766P_O40b | Kompletní dodávka a montáž dvoukřídlé okno otevíravé/sklopné, se sklopným nadsvětlíkem 2250x1750 mm, Uw<0,9 W/m2K, izolační trojsklo, akustický útlum a provedení dle PD | kus | 1 | 21770 | 21770 |  |  | snížená |  | 0 | 0 | 0 | 0 | 0 | 16 | K | 2 |  |  |  | ROZPOCET | [5 empty] | 0 | 21770 | 0 | 0 | 0 | 2 | 21770 | 16 | -1729565279
| VV |  | D.1.1.1 Technická zpráva | [14 empty] | VV | 2 | 1 | True | 0 | ROZPOCET
| VV |  | 10. Kompletační konstrukce | [14 empty] | VV | 2 | 1 | True | 0 | ROZPOCET
| VV |  | c) Povrchové úpravy - výplně otvorů | [14 empty] | VV | 2 | 1 | True | 0 | ROZPOCET
| VV |  | D.1.1.3.4 Kniha oken a dveří, plastový rám | [14 empty] | VV | 2 | 1 | True | 0 | ROZPOCET
| VV |  | "O40b" 1 |  | 1 | [12 empty] | VV | 2 | 2 | True | 0 | ROZPOCET
| VV |  | Součet |  | 1 | [12 empty] | VV | 2 | 4 | True | 1 | ROZPOCET
637 | K | 766P_O41 | Kompletní dodávka a montáž dvoukřídlé okno otevíravé/sklopné, se sklopným nadsvětlíkem 1900x1270 mm, Uw<0,9 W/m2K, izolační trojsklo,akustický útlum a provedení dle PD | kus | 1 | 16680.5 | 16680.5 |  |  | snížená |  | 0 | 0 | 0 | 0 | 0 | 16 | K | 2 |  |  |  | ROZPOCET | [5 empty] | 0 | 16680.5 | 0 | 0 | 0 | 2 | 16680.5 | 16 | 2044149729
| VV |  | D.1.1.1 Technická zpráva | [14 empty] | VV | 2 | 1 | True | 0 | ROZPOCET
| VV |  | 10. Kompletační konstrukce | [14 empty] | VV | 2 | 1 | True | 0 | ROZPOCET
| VV |  | c) Povrchové úpravy - výplně otvorů | [14 empty] | VV | 2 | 1 | True | 0 | ROZPOCET
| VV |  | D.1.1.3.4 Kniha oken a dveří, plastový rám | [14 empty] | VV | 2 | 1 | True | 0 | ROZPOCET
| VV |  | "O41" 1 |  | 1 | [12 empty] | VV | 2 | 2 | True | 0 | ROZPOCET
| VV |  | Součet |  | 1 | [12 empty] | VV | 2 | 4 | True | 1 | ROZPOCET
638 | K | 766P_O42 | Kompletní dodávka a montáž dvoukřídlé okno otevíravé/sklopné, se sklopným nadsvětlíkem 2500x1850 mm, Uw<0,9 W/m2K, izolační trojsklo, akustický útlum a provedení dle PD | kus | 1 | 29424.4 | 29424.4 |  |  | snížená |  | 0 | 0 | 0 | 0 | 0 | 16 | K | 2 |  |  |  | ROZPOCET | [5 empty] | 0 | 29424.4 | 0 | 0 | 0 | 2 | 29424.4 | 16 | 33479665
| VV |  | D.1.1.1 Technická zpráva | [14 empty] | VV | 2 | 1 | True | 0 | ROZPOCET
| VV |  | 10. Kompletační konstrukce | [14 empty] | VV | 2 | 1 | True | 0 | ROZPOCET
| VV |  | c) Povrchové úpravy - výplně otvorů | [14 empty] | VV | 2 | 1 | True | 0 | ROZPOCET
| VV |  | D.1.1.3.4 Kniha oken a dveří, plastový rám | [14 empty] | VV | 2 | 1 | True | 0 | ROZPOCET
| VV |  | "O42" 1 |  | 1 | [12 empty] | VV | 2 | 2 | True | 0 | ROZPOCET
| VV |  | Součet |  | 1 | [12 empty] | VV | 2 | 4 | True | 1 | ROZPOCET
639 | K | 766P_O43 | Kompletní dodávka a montáž dvoukřídlé okno otevíravé/sklopné, se sklopným nadsvětlíkem 2600x1850 mm, Uw<0,9 W/m2K, izolační trojsklo, akustický útlum a provedení dle PD | kus | 1 | 29917.5 | 29917.5 |  |  | snížená |  | 0 | 0 | 0 | 0 | 0 | 16 | K | 2 |  |  |  | ROZPOCET | [5 empty] | 0 | 29917.5 | 0 | 0 | 0 | 2 | 29917.5 | 16 | 743949588
| VV |  | D.1.1.1 Technická zpráva | [14 empty] | VV | 2 | 1 | True | 0 | ROZPOCET
| VV |  | 10. Kompletační konstrukce | [14 empty] | VV | 2 | 1 | True | 0 | ROZPOCET
| VV |  | c) Povrchové úpravy - výplně otvorů | [14 empty] | VV | 2 | 1 | True | 0 | ROZPOCET
| VV |  | D.1.1.3.4 Kniha oken a dveří, plastový rám | [14 empty] | VV | 2 | 1 | True | 0 | ROZPOCET
| VV |  | "O43" 1 |  | 1 | [12 empty] | VV | 2 | 2 | True | 0 | ROZPOCET
| VV |  | Součet |  | 1 | [12 empty] | VV | 2 | 4 | True | 1 | ROZPOCET
640 | K | 766P_O44 | Kompletní dodávka a montáž dvoukřídlé okno otevíravé/sklopné, se sklopným nadsvětlíkem 2600x1650 mm, Uw<0,9 W/m2K, izolační trojsklo, akustický útlum a provedení dle PD | kus | 1 | 28261.5 | 28261.5 |  |  | snížená |  | 0 | 0 | 0 | 0 | 0 | 16 | K | 2 |  |  |  | ROZPOCET | [5 empty] | 0 | 28261.5 | 0 | 0 | 0 | 2 | 28261.5 | 16 | -275417079
| VV |  | D.1.1.1 Technická zpráva | [14 empty] | VV | 2 | 1 | True | 0 | ROZPOCET
| VV |  | 10. Kompletační konstrukce | [14 empty] | VV | 2 | 1 | True | 0 | ROZPOCET
| VV |  | c) Povrchové úpravy - výplně otvorů | [14 empty] | VV | 2 | 1 | True | 0 | ROZPOCET
| VV |  | D.1.1.3.4 Kniha oken a dveří, plastový rám | [14 empty] | VV | 2 | 1 | True | 0 | ROZPOCET
| VV |  | "O44" 1 |  | 1 | [12 empty] | VV | 2 | 2 | True | 0 | ROZPOCET
| VV |  | Součet |  | 1 | [12 empty] | VV | 2 | 4 | True | 1 | ROZPOCET
641 | K | 766P_O45 | Kompletní dodávka a montáž dvoukřídlé okno otevíravé/sklopné, se sklopným nadsvětlíkem 2600x1650 mm, Uw<0,9 W/m2K, izolační trojsklo, akustický útlum a provedení dle PD | kus | 1 | 28261.5 | 28261.5 |  |  | snížená |  | 0 | 0 | 0 | 0 | 0 | 16 | K | 2 |  |  |  | ROZPOCET | [5 empty] | 0 | 28261.5 | 0 | 0 | 0 | 2 | 28261.5 | 16 | 759256578
| VV |  | D.1.1.1 Technická zpráva | [14 empty] | VV | 2 | 1 | True | 0 | ROZPOCET
| VV |  | 10. Kompletační konstrukce | [14 empty] | VV | 2 | 1 | True | 0 | ROZPOCET
| VV |  | c) Povrchové úpravy - výplně otvorů | [14 empty] | VV | 2 | 1 | True | 0 | ROZPOCET
| VV |  | D.1.1.3.4 Kniha oken a dveří, plastový rám | [14 empty] | VV | 2 | 1 | True | 0 | ROZPOCET
| VV |  | "O45" 1 |  | 1 | [12 empty] | VV | 2 | 2 | True | 0 | ROZPOCET
| VV |  | Součet |  | 1 | [12 empty] | VV | 2 | 4 | True | 1 | ROZPOCET
642 | K | 766P_O46 | Kompletní dodávka a montáž dvoukřídlé okno otevíravé/sklopné, se sklopným nadsvětlíkem 2550x2150 mm, Uw<0,9 W/m2K, izolační trojsklo, akustický útlum a provedení dle PD | kus | 1 | 32315 | 32315 |  |  | snížená |  | 0 | 0 | 0 | 0 | 0 | 16 | K | 2 |  |  |  | ROZPOCET | [5 empty] | 0 | 32315 | 0 | 0 | 0 | 2 | 32315 | 16 | -748457278
| VV |  | D.1.1.1 Technická zpráva | [14 empty] | VV | 2 | 1 | True | 0 | ROZPOCET
| VV |  | 10. Kompletační konstrukce | [14 empty] | VV | 2 | 1 | True | 0 | ROZPOCET
| VV |  | c) Povrchové úpravy - výplně otvorů | [14 empty] | VV | 2 | 1 | True | 0 | ROZPOCET
| VV |  | D.1.1.3.4 Kniha oken a dveří, plastový rám | [14 empty] | VV | 2 | 1 | True | 0 | ROZPOCET
| VV |  | "O46" 1 |  | 1 | [12 empty] | VV | 2 | 2 | True | 0 | ROZPOCET
| VV |  | Součet |  | 1 | [12 empty] | VV | 2 | 4 | True | 1 | ROZPOCET
643 | K | 766P_O47 | Kompletní dodávka a montáž dvoukřídlé okno otevíravé/sklopné, se sklopným nadsvětlíkem 2550x2150 mm, Uw<0,9 W/m2K, izolační trojsklo, akustický útlum a provedení dle PD | kus | 1 | 32315 | 32315 |  |  | snížená |  | 0 | 0 | 0 | 0 | 0 | 16 | K | 2 |  |  |  | ROZPOCET | [5 empty] | 0 | 32315 | 0 | 0 | 0 | 2 | 32315 | 16 | -457329105
| VV |  | D.1.1.1 Technická zpráva | [14 empty] | VV | 2 | 1 | True | 0 | ROZPOCET
| VV |  | 10. Kompletační konstrukce | [14 empty] | VV | 2 | 1 | True | 0 | ROZPOCET
| VV |  | c) Povrchové úpravy - výplně otvorů | [14 empty] | VV | 2 | 1 | True | 0 | ROZPOCET
| VV |  | D.1.1.3.4 Kniha oken a dveří, plastový rám | [14 empty] | VV | 2 | 1 | True | 0 | ROZPOCET
| VV |  | "O47" 1 |  | 1 | [12 empty] | VV | 2 | 2 | True | 0 | ROZPOCET
| VV |  | Součet |  | 1 | [12 empty] | VV | 2 | 4 | True | 1 | ROZPOCET
644 | K | 766P_O48 | Kompletní dodávka a montáž dvoukřídlé okno otevíravé/sklopné, se sklopným nadsvětlíkem 2550x2150 mm, Uw<0,9 W/m2K, izolační trojsklo, akustický útlum a provedení dle PD | kus | 1 | 32356.4 | 32356.4 |  |  | snížená |  | 0 | 0 | 0 | 0 | 0 | 16 | K | 2 |  |  |  | ROZPOCET | [5 empty] | 0 | 32356.4 | 0 | 0 | 0 | 2 | 32356.4 | 16 | -919648165
| VV |  | D.1.1.1 Technická zpráva | [14 empty] | VV | 2 | 1 | True | 0 | ROZPOCET
| VV |  | 10. Kompletační konstrukce | [14 empty] | VV | 2 | 1 | True | 0 | ROZPOCET
| VV |  | c) Povrchové úpravy - výplně otvorů | [14 empty] | VV | 2 | 1 | True | 0 | ROZPOCET
| VV |  | D.1.1.3.4 Kniha oken a dveří, plastový rám | [14 empty] | VV | 2 | 1 | True | 0 | ROZPOCET
| VV |  | "O48" 1 |  | 1 | [12 empty] | VV | 2 | 2 | True | 0 | ROZPOCET
| VV |  | Součet |  | 1 | [12 empty] | VV | 2 | 4 | True | 1 | ROZPOCET
645 | K | 766P_O49 | Kompletní dodávka a montáž dvoukřídlé okno otevíravé/sklopné, se sklopným nadsvětlíkem 2550x2150 mm, Uw<0,9 W/m2K, izolační trojsklo,akustický útlum a provedení dle PD | kus | 1 | 32315 | 32315 |  |  | snížená |  | 0 | 0 | 0 | 0 | 0 | 16 | K | 2 |  |  |  | ROZPOCET | [5 empty] | 0 | 32315 | 0 | 0 | 0 | 2 | 32315 | 16 | 954512990
| VV |  | D.1.1.1 Technická zpráva | [14 empty] | VV | 2 | 1 | True | 0 | ROZPOCET
| VV |  | 10. Kompletační konstrukce | [14 empty] | VV | 2 | 1 | True | 0 | ROZPOCET
| VV |  | c) Povrchové úpravy - výplně otvorů | [14 empty] | VV | 2 | 1 | True | 0 | ROZPOCET
| VV |  | D.1.1.3.4 Kniha oken a dveří, plastový rám | [14 empty] | VV | 2 | 1 | True | 0 | ROZPOCET
| VV |  | "O49" 1 |  | 1 | [12 empty] | VV | 2 | 2 | True | 0 | ROZPOCET
| VV |  | Součet |  | 1 | [12 empty] | VV | 2 | 4 | True | 1 | ROZPOCET
646 | K | 766P_O50 | Kompletní dodávka a montáž dvoukřídlé okno otevíravé/sklopné, se sklopným nadsvětlíkem 2600x2150 mm, Uw<0,9 W/m2K, izolační trojsklo, akustický útlum a provedení dle PD | kus | 1 | 32315 | 32315 |  |  | snížená |  | 0 | 0 | 0 | 0 | 0 | 16 | K | 2 |  |  |  | ROZPOCET | [5 empty] | 0 | 32315 | 0 | 0 | 0 | 2 | 32315 | 16 | 2030609737
| VV |  | D.1.1.1 Technická zpráva | [14 empty] | VV | 2 | 1 | True | 0 | ROZPOCET
| VV |  | 10. Kompletační konstrukce | [14 empty] | VV | 2 | 1 | True | 0 | ROZPOCET
| VV |  | c) Povrchové úpravy - výplně otvorů | [14 empty] | VV | 2 | 1 | True | 0 | ROZPOCET
| VV |  | D.1.1.3.4 Kniha oken a dveří, plastový rám | [14 empty] | VV | 2 | 1 | True | 0 | ROZPOCET
| VV |  | "O50" 1 |  | 1 | [12 empty] | VV | 2 | 2 | True | 0 | ROZPOCET
| VV |  | Součet |  | 1 | [12 empty] | VV | 2 | 4 | True | 1 | ROZPOCET
647 | K | 766P_O51 | Kompletní dodávka a montáž dvoukřídlé okno otevíravé/sklopné, se sklopným nadsvětlíkem 2600x1950 mm, Uw<0,9 W/m2K, izolační trojsklo, akustický útlum a provedení dle PD | kus | 1 | 31038 | 31038 |  |  | snížená |  | 0 | 0 | 0 | 0 | 0 | 16 | K | 2 |  |  |  | ROZPOCET | [5 empty] | 0 | 31038 | 0 | 0 | 0 | 2 | 31038 | 16 | -373597617
| VV |  | D.1.1.1 Technická zpráva | [14 empty] | VV | 2 | 1 | True | 0 | ROZPOCET
| VV |  | 10. Kompletační konstrukce | [14 empty] | VV | 2 | 1 | True | 0 | ROZPOCET
| VV |  | c) Povrchové úpravy - výplně otvorů | [14 empty] | VV | 2 | 1 | True | 0 | ROZPOCET
| VV |  | D.1.1.3.4 Kniha oken a dveří, plastový rám | [14 empty] | VV | 2 | 1 | True | 0 | ROZPOCET
| VV |  | "O51" 1 |  | 1 | [12 empty] | VV | 2 | 2 | True | 0 | ROZPOCET
| VV |  | Součet |  | 1 | [12 empty] | VV | 2 | 4 | True | 1 | ROZPOCET
648 | K | 766P_O52 | Kompletní dodávka a montáž dvoukřídlé okno otevíravé/sklopné, se sklopným nadsvětlíkem 2600x1650 mm, Uw<0,9 W/m2K, izolační trojsklo, akustický útlum a provedení dle PD | kus | 1 | 31038 | 31038 |  |  | snížená |  | 0 | 0 | 0 | 0 | 0 | 16 | K | 2 |  |  |  | ROZPOCET | [5 empty] | 0 | 31038 | 0 | 0 | 0 | 2 | 31038 | 16 | 855717362
| VV |  | D.1.1.1 Technická zpráva | [14 empty] | VV | 2 | 1 | True | 0 | ROZPOCET
| VV |  | 10. Kompletační konstrukce | [14 empty] | VV | 2 | 1 | True | 0 | ROZPOCET
| VV |  | c) Povrchové úpravy - výplně otvorů | [14 empty] | VV | 2 | 1 | True | 0 | ROZPOCET
| VV |  | D.1.1.3.4 Kniha oken a dveří, plastový rám | [14 empty] | VV | 2 | 1 | True | 0 | ROZPOCET
| VV |  | "O52" 1 |  | 1 | [12 empty] | VV | 2 | 2 | True | 0 | ROZPOCET
| VV |  | Součet |  | 1 | [12 empty] | VV | 2 | 4 | True | 1 | ROZPOCET
649 | K | 766P_O53 | Kompletní dodávka a montáž dvoukřídlé okno otevíravé/sklopné, se sklopným nadsvětlíkem 2600x1950 mm, Uw<0,9 W/m2K, izolační trojsklo, akustický útlum a provedení dle PD | kus | 1 | 31038 | 31038 |  |  | snížená |  | 0 | 0 | 0 | 0 | 0 | 16 | K | 2 |  |  |  | ROZPOCET | [5 empty] | 0 | 31038 | 0 | 0 | 0 | 2 | 31038 | 16 | 2012498200
| VV |  | D.1.1.1 Technická zpráva | [14 empty] | VV | 2 | 1 | True | 0 | ROZPOCET
| VV |  | 10. Kompletační konstrukce | [14 empty] | VV | 2 | 1 | True | 0 | ROZPOCET
| VV |  | c) Povrchové úpravy - výplně otvorů | [14 empty] | VV | 2 | 1 | True | 0 | ROZPOCET
| VV |  | D.1.1.3.4 Kniha oken a dveří, plastový rám | [14 empty] | VV | 2 | 1 | True | 0 | ROZPOCET
| VV |  | "O53" 1 |  | 1 | [12 empty] | VV | 2 | 2 | True | 0 | ROZPOCET
| VV |  | Součet |  | 1 | [12 empty] | VV | 2 | 4 | True | 1 | ROZPOCET
650 | K | 766P_O54 | Kompletní dodávka a montáž dvoukřídlé okno otevíravé/sklopné, se sklopným nadsvětlíkem 2600x1950 mm, Uw<0,9 W/m2K, izolační trojsklo, akustický útlum a provedení dle PD | kus | 1 | 28451 | 28451 |  |  | snížená |  | 0 | 0 | 0 | 0 | 0 | 16 | K | 2 |  |  |  | ROZPOCET | [5 empty] | 0 | 28451 | 0 | 0 | 0 | 2 | 28451 | 16 | -2107391431
| VV |  | D.1.1.1 Technická zpráva | [14 empty] | VV | 2 | 1 | True | 0 | ROZPOCET
| VV |  | 10. Kompletační konstrukce | [14 empty] | VV | 2 | 1 | True | 0 | ROZPOCET
| VV |  | c) Povrchové úpravy - výplně otvorů | [14 empty] | VV | 2 | 1 | True | 0 | ROZPOCET
| VV |  | D.1.1.3.4 Kniha oken a dveří, plastový rám | [14 empty] | VV | 2 | 1 | True | 0 | ROZPOCET
| VV |  | "O54" 1 |  | 1 | [12 empty] | VV | 2 | 2 | True | 0 | ROZPOCET
| VV |  | Součet |  | 1 | [12 empty] | VV | 2 | 4 | True | 1 | ROZPOCET
651 | K | 766P_O55a | Kompletní dodávka a montáž jednokřídlé okno otevíravé/sklopné s fixním nadsvětlíkem 870x1850 mm, Uw<0,9 W/m2K, izolační trojsklo,akustický útlum a provedení dle PD | kus | 1 | 9027 | 9027 |  |  | snížená |  | 0 | 0 | 0 | 0 | 0 | 16 | K | 2 |  |  |  | ROZPOCET | [5 empty] | 0 | 9027 | 0 | 0 | 0 | 2 | 9027 | 16 | 2093876397
| VV |  | D.1.1.1 Technická zpráva | [14 empty] | VV | 2 | 1 | True | 0 | ROZPOCET
| VV |  | 10. Kompletační konstrukce | [14 empty] | VV | 2 | 1 | True | 0 | ROZPOCET
| VV |  | c) Povrchové úpravy - výplně otvorů | [14 empty] | VV | 2 | 1 | True | 0 | ROZPOCET
| VV |  | D.1.1.3.4 Kniha oken a dveří, plastový rám | [14 empty] | VV | 2 | 1 | True | 0 | ROZPOCET
| VV |  | "O55a" 1 |  | 1 | [12 empty] | VV | 2 | 2 | True | 0 | ROZPOCET
| VV |  | Součet |  | 1 | [12 empty] | VV | 2 | 4 | True | 1 | ROZPOCET
652 | K | 766P_O55b | Kompletní dodávka a montáž jednokřídlé okno otevíravé/sklopné s fixním nadsvětlíkem 900x2750 mm, Uw<0,9 W/m2K, izolační trojsklo,akustický útlum a provedení dle PD | kus | 1 | 17320.8 | 17320.8 |  |  | snížená |  | 0 | 0 | 0 | 0 | 0 | 16 | K | 2 |  |  |  | ROZPOCET | [5 empty] | 0 | 17320.8 | 0 | 0 | 0 | 2 | 17320.8 | 16 | -1951294694
| VV |  | D.1.1.1 Technická zpráva | [14 empty] | VV | 2 | 1 | True | 0 | ROZPOCET
| VV |  | 10. Kompletační konstrukce | [14 empty] | VV | 2 | 1 | True | 0 | ROZPOCET
| VV |  | c) Povrchové úpravy - výplně otvorů | [14 empty] | VV | 2 | 1 | True | 0 | ROZPOCET
| VV |  | D.1.1.3.4 Kniha oken a dveří, plastový rám | [14 empty] | VV | 2 | 1 | True | 0 | ROZPOCET
| VV |  | "O55b" 1 |  | 1 | [12 empty] | VV | 2 | 2 | True | 0 | ROZPOCET
| VV |  | Součet |  | 1 | [12 empty] | VV | 2 | 4 | True | 1 | ROZPOCET
653 | K | 766P_O55c | Kompletní dodávka a montáž jednokřídlé okno otevíravé/sklopné s fixním nadsvětlíkem 870x1850 mm, Uw<0,9 W/m2K, izolační trojsklo,akustický útlum a provedení dle PD | kus | 1 | 9027 | 9027 |  |  | snížená |  | 0 | 0 | 0 | 0 | 0 | 16 | K | 2 |  |  |  | ROZPOCET | [5 empty] | 0 | 9027 | 0 | 0 | 0 | 2 | 9027 | 16 | 467653496
| VV |  | D.1.1.1 Technická zpráva | [14 empty] | VV | 2 | 1 | True | 0 | ROZPOCET
| VV |  | 10. Kompletační konstrukce | [14 empty] | VV | 2 | 1 | True | 0 | ROZPOCET
| VV |  | c) Povrchové úpravy - výplně otvorů | [14 empty] | VV | 2 | 1 | True | 0 | ROZPOCET
| VV |  | D.1.1.3.4 Kniha oken a dveří, plastový rám | [14 empty] | VV | 2 | 1 | True | 0 | ROZPOCET
| VV |  | "O55c" 1 |  | 1 | [12 empty] | VV | 2 | 2 | True | 0 | ROZPOCET
| VV |  | Součet |  | 1 | [12 empty] | VV | 2 | 4 | True | 1 | ROZPOCET
654 | K | 766P_O56a | Kompletní dodávka a montáž jednokřídlé okno otevíravé/sklopné s fixním nadsvětlíkem 870x1850 mm, Uw<0,9 W/m2K, izolační trojsklo, akustický útlum a provedení dle PD | kus | 1 | 9027 | 9027 |  |  | snížená |  | 0 | 0 | 0 | 0 | 0 | 16 | K | 2 |  |  |  | ROZPOCET | [5 empty] | 0 | 9027 | 0 | 0 | 0 | 2 | 9027 | 16 | 1660876852
| VV |  | D.1.1.1 Technická zpráva | [14 empty] | VV | 2 | 1 | True | 0 | ROZPOCET
| VV |  | 10. Kompletační konstrukce | [14 empty] | VV | 2 | 1 | True | 0 | ROZPOCET
| VV |  | c) Povrchové úpravy - výplně otvorů | [14 empty] | VV | 2 | 1 | True | 0 | ROZPOCET
| VV |  | D.1.1.3.4 Kniha oken a dveří, plastový rám | [14 empty] | VV | 2 | 1 | True | 0 | ROZPOCET
| VV |  | "O56a" 1 |  | 1 | [12 empty] | VV | 2 | 2 | True | 0 | ROZPOCET
| VV |  | Součet |  | 1 | [12 empty] | VV | 2 | 4 | True | 1 | ROZPOCET
655 | K | 766P_O56b | Kompletní dodávka a montáž jednokřídlé okno otevíravé/sklopné s fixním nadsvětlíkem 900x2750 mm, Uw<0,9 W/m2K, izolační trojsklo, akustický útlum a provedení dle PD | kus | 1 | 17320.8 | 17320.8 |  |  | snížená |  | 0 | 0 | 0 | 0 | 0 | 16 | K | 2 |  |  |  | ROZPOCET | [5 empty] | 0 | 17320.8 | 0 | 0 | 0 | 2 | 17320.8 | 16 | -520323028
| VV |  | D.1.1.1 Technická zpráva | [14 empty] | VV | 2 | 1 | True | 0 | ROZPOCET
| VV |  | 10. Kompletační konstrukce | [14 empty] | VV | 2 | 1 | True | 0 | ROZPOCET
| VV |  | c) Povrchové úpravy - výplně otvorů | [14 empty] | VV | 2 | 1 | True | 0 | ROZPOCET
| VV |  | D.1.1.3.4 Kniha oken a dveří, plastový rám | [14 empty] | VV | 2 | 1 | True | 0 | ROZPOCET
| VV |  | "O56b" 1 |  | 1 | [12 empty] | VV | 2 | 2 | True | 0 | ROZPOCET
| VV |  | Součet |  | 1 | [12 empty] | VV | 2 | 4 | True | 1 | ROZPOCET
656 | K | 766P_O56c | Kompletní dodávka a montáž jednokřídlé okno otevíravé/sklopné s fixním nadsvětlíkem 870x1850 mm, Uw<0,9 W/m2K, izolační trojsklo, akustický útlum a provedení dle PD | kus | 1 | 9027 | 9027 |  |  | snížená |  | 0 | 0 | 0 | 0 | 0 | 16 | K | 2 |  |  |  | ROZPOCET | [5 empty] | 0 | 9027 | 0 | 0 | 0 | 2 | 9027 | 16 | -454214254
| VV |  | D.1.1.1 Technická zpráva | [14 empty] | VV | 2 | 1 | True | 0 | ROZPOCET
| VV |  | 10. Kompletační konstrukce | [14 empty] | VV | 2 | 1 | True | 0 | ROZPOCET
| VV |  | c) Povrchové úpravy - výplně otvorů | [14 empty] | VV | 2 | 1 | True | 0 | ROZPOCET
| VV |  | D.1.1.3.4 Kniha oken a dveří, plastový rám | [14 empty] | VV | 2 | 1 | True | 0 | ROZPOCET
| VV |  | "O56c" 1 |  | 1 | [12 empty] | VV | 2 | 2 | True | 0 | ROZPOCET
| VV |  | Součet |  | 1 | [12 empty] | VV | 2 | 4 | True | 1 | ROZPOCET
657 | K | 766P_O57 | Kompletní dodávka a montáž dvoukřídlé okno otevíravé/sklopné, se sklopným nadsvětlíkem 1850x1850 mm, Uw<0,9 W/m2K, izolační trojsklo, akustický útlum a provedení dle PD | kus | 1 | 24574.1 | 24574.1 |  |  | snížená |  | 0 | 0 | 0 | 0 | 0 | 16 | K | 2 |  |  |  | ROZPOCET | [5 empty] | 0 | 24574.1 | 0 | 0 | 0 | 2 | 24574.1 | 16 | 734774118
| VV |  | D.1.1.1 Technická zpráva | [14 empty] | VV | 2 | 1 | True | 0 | ROZPOCET
| VV |  | 10. Kompletační konstrukce | [14 empty] | VV | 2 | 1 | True | 0 | ROZPOCET
| VV |  | c) Povrchové úpravy - výplně otvorů | [14 empty] | VV | 2 | 1 | True | 0 | ROZPOCET
| VV |  | D.1.1.3.4 Kniha oken a dveří, plastový rám | [14 empty] | VV | 2 | 1 | True | 0 | ROZPOCET
| VV |  | "O57" 1 |  | 1 | [12 empty] | VV | 2 | 2 | True | 0 | ROZPOCET
| VV |  | Součet |  | 1 | [12 empty] | VV | 2 | 4 | True | 1 | ROZPOCET
658 | K | 766P_O58 | Kompletní dodávka a montáž dvoukřídlé okno otevíravé/sklopné, se sklopným nadsvětlíkem 1850x1850 mm, Uw<0,9 W/m2K, izolační trojsklo, akustický útlum a provedení dle PD | kus | 1 | 24574.1 | 24574.1 |  |  | snížená |  | 0 | 0 | 0 | 0 | 0 | 16 | K | 2 |  |  |  | ROZPOCET | [5 empty] | 0 | 24574.1 | 0 | 0 | 0 | 2 | 24574.1 | 16 | -1979366988
| VV |  | D.1.1.1 Technická zpráva | [14 empty] | VV | 2 | 1 | True | 0 | ROZPOCET
| VV |  | 10. Kompletační konstrukce | [14 empty] | VV | 2 | 1 | True | 0 | ROZPOCET
| VV |  | c) Povrchové úpravy - výplně otvorů | [14 empty] | VV | 2 | 1 | True | 0 | ROZPOCET
| VV |  | D.1.1.3.4 Kniha oken a dveří, plastový rám | [14 empty] | VV | 2 | 1 | True | 0 | ROZPOCET
| VV |  | "O58" 1 |  | 1 | [12 empty] | VV | 2 | 2 | True | 0 | ROZPOCET
| VV |  | Součet |  | 1 | [12 empty] | VV | 2 | 4 | True | 1 | ROZPOCET
659 | K | 766P_O59 | Kompletní dodávka a montáž dvoukřídlé okno otevíravé/sklopné, se sklopným nadsvětlíkem 1850x1850 mm, Uw<0,9 W/m2K, izolační trojsklo, akustický útlum a provedení dle PD | kus | 1 | 24574.1 | 24574.1 |  |  | snížená |  | 0 | 0 | 0 | 0 | 0 | 16 | K | 2 |  |  |  | ROZPOCET | [5 empty] | 0 | 24574.1 | 0 | 0 | 0 | 2 | 24574.1 | 16 | -2008869143
| VV |  | D.1.1.1 Technická zpráva | [14 empty] | VV | 2 | 1 | True | 0 | ROZPOCET
| VV |  | 10. Kompletační konstrukce | [14 empty] | VV | 2 | 1 | True | 0 | ROZPOCET
| VV |  | c) Povrchové úpravy - výplně otvorů | [14 empty] | VV | 2 | 1 | True | 0 | ROZPOCET
| VV |  | D.1.1.3.4 Kniha oken a dveří, plastový rám | [14 empty] | VV | 2 | 1 | True | 0 | ROZPOCET
| VV |  | "O59" 1 |  | 1 | [12 empty] | VV | 2 | 2 | True | 0 | ROZPOCET
| VV |  | Součet |  | 1 | [12 empty] | VV | 2 | 4 | True | 1 | ROZPOCET
660 | K | 766P_O60a | Kompletní dodávka a montáž dvoukřídlé okno otevíravé/sklopné, s fixní částí 2250x850 mm, Uw<0,9 W/m2K, izolační trojsklo, akustický útlum a provedení dle PD | kus | 1 | 9764 | 9764 |  |  | snížená |  | 0 | 0 | 0 | 0 | 0 | 16 | K | 2 |  |  |  | ROZPOCET | [5 empty] | 0 | 9764 | 0 | 0 | 0 | 2 | 9764 | 16 | -427345690
| VV |  | D.1.1.1 Technická zpráva | [14 empty] | VV | 2 | 1 | True | 0 | ROZPOCET
| VV |  | 10. Kompletační konstrukce | [14 empty] | VV | 2 | 1 | True | 0 | ROZPOCET
| VV |  | c) Povrchové úpravy - výplně otvorů | [14 empty] | VV | 2 | 1 | True | 0 | ROZPOCET
| VV |  | D.1.1.3.4 Kniha oken a dveří, plastový rám | [14 empty] | VV | 2 | 1 | True | 0 | ROZPOCET
| VV |  | "O60a" 1 |  | 1 | [12 empty] | VV | 2 | 2 | True | 0 | ROZPOCET
| VV |  | Součet |  | 1 | [12 empty] | VV | 2 | 4 | True | 1 | ROZPOCET
661 | K | 766P_O60b | Kompletní dodávka a montáž dvoukřídlé okno otevíravé/sklopné, s fixní částí 2250x850 mm, Uw<0,9 W/m2K, izolační trojsklo,akustický útlum a provedení dle PD | kus | 1 | 9764 | 9764 |  |  | snížená |  | 0 | 0 | 0 | 0 | 0 | 16 | K | 2 |  |  |  | ROZPOCET | [5 empty] | 0 | 9764 | 0 | 0 | 0 | 2 | 9764 | 16 | 928493899
| VV |  | D.1.1.1 Technická zpráva | [14 empty] | VV | 2 | 1 | True | 0 | ROZPOCET
| VV |  | 10. Kompletační konstrukce | [14 empty] | VV | 2 | 1 | True | 0 | ROZPOCET
| VV |  | c) Povrchové úpravy - výplně otvorů | [14 empty] | VV | 2 | 1 | True | 0 | ROZPOCET
| VV |  | D.1.1.3.4 Kniha oken a dveří, plastový rám | [14 empty] | VV | 2 | 1 | True | 0 | ROZPOCET
| VV |  | "O60b" 1 |  | 1 | [12 empty] | VV | 2 | 2 | True | 0 | ROZPOCET
| VV |  | Součet |  | 1 | [12 empty] | VV | 2 | 4 | True | 1 | ROZPOCET
662 | K | 766P_O61 | Kompletní dodávka a montáž dvoukřídlé okno otevíravé/sklopné, s fixní částí 1900x850 mm, Uw<0,9 W/m2K, izolační trojsklo,akustický útlum a provedení dle PD | kus | 1 | 8967.2 | 8967.2 |  |  | snížená |  | 0 | 0 | 0 | 0 | 0 | 16 | K | 2 |  |  |  | ROZPOCET | [5 empty] | 0 | 8967.2 | 0 | 0 | 0 | 2 | 8967.2 | 16 | -493025399
| VV |  | D.1.1.1 Technická zpráva | [14 empty] | VV | 2 | 1 | True | 0 | ROZPOCET
| VV |  | 10. Kompletační konstrukce | [14 empty] | VV | 2 | 1 | True | 0 | ROZPOCET
| VV |  | c) Povrchové úpravy - výplně otvorů | [14 empty] | VV | 2 | 1 | True | 0 | ROZPOCET
| VV |  | D.1.1.3.4 Kniha oken a dveří, plastový rám | [14 empty] | VV | 2 | 1 | True | 0 | ROZPOCET
| VV |  | "O61" 1 |  | 1 | [12 empty] | VV | 2 | 2 | True | 0 | ROZPOCET
| VV |  | Součet |  | 1 | [12 empty] | VV | 2 | 4 | True | 1 | ROZPOCET
663 | K | 766P_O62 | Kompletní dodávka a montáž jednokřídlé okno sklopné 1000x750 mm, Uw<0,9 W/m2K, izolační trojsklo, akustický útlum a provedení dle PD | kus | 1 | 5312.1 | 5312.1 |  |  | snížená |  | 0 | 0 | 0 | 0 | 0 | 16 | K | 2 |  |  |  | ROZPOCET | [5 empty] | 0 | 5312.1 | 0 | 0 | 0 | 2 | 5312.1 | 16 | 960772997
| VV |  | D.1.1.1 Technická zpráva | [14 empty] | VV | 2 | 1 | True | 0 | ROZPOCET
| VV |  | 10. Kompletační konstrukce | [14 empty] | VV | 2 | 1 | True | 0 | ROZPOCET
| VV |  | c) Povrchové úpravy - výplně otvorů | [14 empty] | VV | 2 | 1 | True | 0 | ROZPOCET
| VV |  | D.1.1.3.4 Kniha oken a dveří, plastový rám | [14 empty] | VV | 2 | 1 | True | 0 | ROZPOCET
| VV |  | "O62" 1 |  | 1 | [12 empty] | VV | 2 | 2 | True | 0 | ROZPOCET
| VV |  | Součet |  | 1 | [12 empty] | VV | 2 | 4 | True | 1 | ROZPOCET
664 | K | 766P_O63a | Kompletní dodávka a montáž dvoukřídlé okno otevíravé/sklopné, se sklopným nadsvětlíkem 2250x1750 mm, Uw<0,9 W/m2K, izolační trojsklo, akustický útlum a provedení dle PD | kus | 1 | 21770 | 21770 |  |  | snížená |  | 0 | 0 | 0 | 0 | 0 | 16 | K | 2 |  |  |  | ROZPOCET | [5 empty] | 0 | 21770 | 0 | 0 | 0 | 2 | 21770 | 16 | 31277846
| VV |  | D.1.1.1 Technická zpráva | [14 empty] | VV | 2 | 1 | True | 0 | ROZPOCET
| VV |  | 10. Kompletační konstrukce | [14 empty] | VV | 2 | 1 | True | 0 | ROZPOCET
| VV |  | c) Povrchové úpravy - výplně otvorů | [14 empty] | VV | 2 | 1 | True | 0 | ROZPOCET
| VV |  | D.1.1.3.4 Kniha oken a dveří, plastový rám | [14 empty] | VV | 2 | 1 | True | 0 | ROZPOCET
| VV |  | "O63a" 1 |  | 1 | [12 empty] | VV | 2 | 2 | True | 0 | ROZPOCET
| VV |  | Součet |  | 1 | [12 empty] | VV | 2 | 4 | True | 1 | ROZPOCET
665 | K | 766P_O63b | Kompletní dodávka a montáž dvoukřídlé okno otevíravé/sklopné, se sklopným nadsvětlíkem 2250x1750 mm, Uw<0,9 W/m2K, izolační trojsklo, akustický útlum a provedení dle PD | kus | 1 | 21770 | 21770 |  |  | snížená |  | 0 | 0 | 0 | 0 | 0 | 16 | K | 2 |  |  |  | ROZPOCET | [5 empty] | 0 | 21770 | 0 | 0 | 0 | 2 | 21770 | 16 | 1402380949
| VV |  | D.1.1.1 Technická zpráva | [14 empty] | VV | 2 | 1 | True | 0 | ROZPOCET
| VV |  | 10. Kompletační konstrukce | [14 empty] | VV | 2 | 1 | True | 0 | ROZPOCET
| VV |  | c) Povrchové úpravy - výplně otvorů | [14 empty] | VV | 2 | 1 | True | 0 | ROZPOCET
| VV |  | D.1.1.3.4 Kniha oken a dveří, plastový rám | [14 empty] | VV | 2 | 1 | True | 0 | ROZPOCET
| VV |  | "O63b" 1 |  | 1 | [12 empty] | VV | 2 | 2 | True | 0 | ROZPOCET
| VV |  | Součet |  | 1 | [12 empty] | VV | 2 | 4 | True | 1 | ROZPOCET
666 | K | 766P_O64 | Kompletní dodávka a montáž dvoukřídlé okno otevíravé/sklopné, se sklopným nadsvětlíkem 1900x1270 mm, Uw<0,9 W/m2K, izolační trojsklo, akustický útlum a provedení dle PD | kus | 1 | 16680.5 | 16680.5 |  |  | snížená |  | 0 | 0 | 0 | 0 | 0 | 16 | K | 2 |  |  |  | ROZPOCET | [5 empty] | 0 | 16680.5 | 0 | 0 | 0 | 2 | 16680.5 | 16 | 2026364225
| VV |  | D.1.1.1 Technická zpráva | [14 empty] | VV | 2 | 1 | True | 0 | ROZPOCET
| VV |  | 10. Kompletační konstrukce | [14 empty] | VV | 2 | 1 | True | 0 | ROZPOCET
| VV |  | c) Povrchové úpravy - výplně otvorů | [14 empty] | VV | 2 | 1 | True | 0 | ROZPOCET
| VV |  | D.1.1.3.4 Kniha oken a dveří, plastový rám | [14 empty] | VV | 2 | 1 | True | 0 | ROZPOCET
| VV |  | "O64" 1 |  | 1 | [12 empty] | VV | 2 | 2 | True | 0 | ROZPOCET
| VV |  | Součet |  | 1 | [12 empty] | VV | 2 | 4 | True | 1 | ROZPOCET
667 | K | 766P_O65 | Kompletní dodávka a montáž dvoukřídlé okno otevíravé/sklopné, se sklopným nadsvětlíkem 2600x1850 mm, Uw<0,9 W/m2K, izolační trojsklo, akustický útlum a provedení dle PD | kus | 2 | 29917.5 | 59835 |  |  | snížená |  | 0 | 0 | 0 | 0 | 0 | 16 | K | 2 |  |  |  | ROZPOCET | [5 empty] | 0 | 59835 | 0 | 0 | 0 | 2 | 59835 | 16 | 2005466752
| VV |  | D.1.1.1 Technická zpráva | [14 empty] | VV | 2 | 1 | True | 0 | ROZPOCET
| VV |  | 10. Kompletační konstrukce | [14 empty] | VV | 2 | 1 | True | 0 | ROZPOCET
| VV |  | c) Povrchové úpravy - výplně otvorů | [14 empty] | VV | 2 | 1 | True | 0 | ROZPOCET
| VV |  | D.1.1.3.4 Kniha oken a dveří, plastový rám | [14 empty] | VV | 2 | 1 | True | 0 | ROZPOCET
| VV |  | "O65" 2 |  | 2 | [12 empty] | VV | 2 | 2 | True | 0 | ROZPOCET
| VV |  | Součet |  | 2 | [12 empty] | VV | 2 | 4 | True | 1 | ROZPOCET
668 | K | 766P_O66 | Kompletní dodávka a montáž dvoukřídlé okno otevíravé/sklopné, se sklopným nadsvětlíkem 2600x1650 mm, Uw<0,9 W/m2K, izolační trojsklo, akustický útlum a provedení dle PD | kus | 1 | 28451 | 28451 |  |  | snížená |  | 0 | 0 | 0 | 0 | 0 | 16 | K | 2 |  |  |  | ROZPOCET | [5 empty] | 0 | 28451 | 0 | 0 | 0 | 2 | 28451 | 16 | -1750785867
| VV |  | D.1.1.1 Technická zpráva | [14 empty] | VV | 2 | 1 | True | 0 | ROZPOCET
| VV |  | 10. Kompletační konstrukce | [14 empty] | VV | 2 | 1 | True | 0 | ROZPOCET
| VV |  | c) Povrchové úpravy - výplně otvorů | [14 empty] | VV | 2 | 1 | True | 0 | ROZPOCET
| VV |  | D.1.1.3.4 Kniha oken a dveří, plastový rám | [14 empty] | VV | 2 | 1 | True | 0 | ROZPOCET
| VV |  | "O66" 1 |  | 1 | [12 empty] | VV | 2 | 2 | True | 0 | ROZPOCET
| VV |  | Součet |  | 1 | [12 empty] | VV | 2 | 4 | True | 1 | ROZPOCET
669 | K | 766P_O67 | Kompletní dodávka a montáž dvoukřídlé okno otevíravé/sklopné, se sklopným nadsvětlíkem 2550x1650 mm, Uw<0,9 W/m2K, izolační trojsklo, akustický útlum a provedení dle PD | kus | 1 | 28359 | 28359 |  |  | snížená |  | 0 | 0 | 0 | 0 | 0 | 16 | K | 2 |  |  |  | ROZPOCET | [5 empty] | 0 | 28359 | 0 | 0 | 0 | 2 | 28359 | 16 | 1458047145
| VV |  | D.1.1.1 Technická zpráva | [14 empty] | VV | 2 | 1 | True | 0 | ROZPOCET
| VV |  | 10. Kompletační konstrukce | [14 empty] | VV | 2 | 1 | True | 0 | ROZPOCET
| VV |  | c) Povrchové úpravy - výplně otvorů | [14 empty] | VV | 2 | 1 | True | 0 | ROZPOCET
| VV |  | D.1.1.3.4 Kniha oken a dveří, plastový rám | [14 empty] | VV | 2 | 1 | True | 0 | ROZPOCET
| VV |  | "O67" 1 |  | 1 | [12 empty] | VV | 2 | 2 | True | 0 | ROZPOCET
| VV |  | Součet |  | 1 | [12 empty] | VV | 2 | 4 | True | 1 | ROZPOCET
670 | K | 766P_O68 | Kompletní dodávka a montáž dvoukřídlé okno otevíravé/sklopné, se sklopným nadsvětlíkem 2550x2150 mm, Uw<0,9 W/m2K, izolační trojsklo, akustický útlum a provedení dle PD | kus | 1 | 32315 | 32315 |  |  | snížená |  | 0 | 0 | 0 | 0 | 0 | 16 | K | 2 |  |  |  | ROZPOCET | [5 empty] | 0 | 32315 | 0 | 0 | 0 | 2 | 32315 | 16 | -599558421
| VV |  | D.1.1.1 Technická zpráva | [14 empty] | VV | 2 | 1 | True | 0 | ROZPOCET
| VV |  | 10. Kompletační konstrukce | [14 empty] | VV | 2 | 1 | True | 0 | ROZPOCET
| VV |  | c) Povrchové úpravy - výplně otvorů | [14 empty] | VV | 2 | 1 | True | 0 | ROZPOCET
| VV |  | D.1.1.3.4 Kniha oken a dveří, plastový rám | [14 empty] | VV | 2 | 1 | True | 0 | ROZPOCET
| VV |  | "O68" 1 |  | 1 | [12 empty] | VV | 2 | 2 | True | 0 | ROZPOCET
| VV |  | Součet |  | 1 | [12 empty] | VV | 2 | 4 | True | 1 | ROZPOCET
671 | K | 766P_O69 | Kompletní dodávka a montáž dvoukřídlé okno otevíravé/sklopné, se sklopným nadsvětlíkem 2500x2150 mm, Uw<0,9 W/m2K, izolační trojsklo, akustický útlum a provedení dle PD | kus | 1 | 26707.6 | 26707.6 |  |  | snížená |  | 0 | 0 | 0 | 0 | 0 | 16 | K | 2 |  |  |  | ROZPOCET | [5 empty] | 0 | 26707.6 | 0 | 0 | 0 | 2 | 26707.6 | 16 | -821611708
| VV |  | D.1.1.1 Technická zpráva | [14 empty] | VV | 2 | 1 | True | 0 | ROZPOCET
| VV |  | 10. Kompletační konstrukce | [14 empty] | VV | 2 | 1 | True | 0 | ROZPOCET
| VV |  | c) Povrchové úpravy - výplně otvorů | [14 empty] | VV | 2 | 1 | True | 0 | ROZPOCET
| VV |  | D.1.1.3.4 Kniha oken a dveří, plastový rám | [14 empty] | VV | 2 | 1 | True | 0 | ROZPOCET
| VV |  | "O69" 1 |  | 1 | [12 empty] | VV | 2 | 2 | True | 0 | ROZPOCET
| VV |  | Součet |  | 1 | [12 empty] | VV | 2 | 4 | True | 1 | ROZPOCET
672 | K | 766P_O70 | Kompletní dodávka a montáž dvoukřídlé okno otevíravé/sklopné, se sklopným nadsvětlíkem 2550x2150 mm, Uw<0,9 W/m2K, izolační trojsklo,akustický útlum a provedení dle PD | kus | 1 | 32315 | 32315 |  |  | snížená |  | 0 | 0 | 0 | 0 | 0 | 16 | K | 2 |  |  |  | ROZPOCET | [5 empty] | 0 | 32315 | 0 | 0 | 0 | 2 | 32315 | 16 | 1694611574
| VV |  | D.1.1.1 Technická zpráva | [14 empty] | VV | 2 | 1 | True | 0 | ROZPOCET
| VV |  | 10. Kompletační konstrukce | [14 empty] | VV | 2 | 1 | True | 0 | ROZPOCET
| VV |  | c) Povrchové úpravy - výplně otvorů | [14 empty] | VV | 2 | 1 | True | 0 | ROZPOCET
| VV |  | D.1.1.3.4 Kniha oken a dveří, plastový rám | [14 empty] | VV | 2 | 1 | True | 0 | ROZPOCET
| VV |  | "O70" 1 |  | 1 | [12 empty] | VV | 2 | 2 | True | 0 | ROZPOCET
| VV |  | Součet |  | 1 | [12 empty] | VV | 2 | 4 | True | 1 | ROZPOCET
673 | K | 766P_O71 | Kompletní dodávka a montáž dvoukřídlé okno otevíravé/sklopné, se sklopným nadsvětlíkem 2550x2150 mm, Uw<0,9 W/m2K, izolační trojsklo,akustický útlum a provedení dle PD | kus | 1 | 32315 | 32315 |  |  | snížená |  | 0 | 0 | 0 | 0 | 0 | 16 | K | 2 |  |  |  | ROZPOCET | [5 empty] | 0 | 32315 | 0 | 0 | 0 | 2 | 32315 | 16 | -266744146
| VV |  | D.1.1.1 Technická zpráva | [14 empty] | VV | 2 | 1 | True | 0 | ROZPOCET
| VV |  | 10. Kompletační konstrukce | [14 empty] | VV | 2 | 1 | True | 0 | ROZPOCET
| VV |  | c) Povrchové úpravy - výplně otvorů | [14 empty] | VV | 2 | 1 | True | 0 | ROZPOCET
| VV |  | D.1.1.3.4 Kniha oken a dveří, plastový rám | [14 empty] | VV | 2 | 1 | True | 0 | ROZPOCET
| VV |  | "O71" 1 |  | 1 | [12 empty] | VV | 2 | 2 | True | 0 | ROZPOCET
| VV |  | Součet |  | 1 | [12 empty] | VV | 2 | 4 | True | 1 | ROZPOCET
674 | K | 766P_O72 | Kompletní dodávka a montáž dvoukřídlé okno otevíravé/sklopné, se sklopným nadsvětlíkem 2600x2150 mm, Uw<0,9 W/m2K, izolační trojsklo, akustický útlum a provedení dle PD | kus | 1 | 27400.4 | 27400.4 |  |  | snížená |  | 0 | 0 | 0 | 0 | 0 | 16 | K | 2 |  |  |  | ROZPOCET | [5 empty] | 0 | 27400.4 | 0 | 0 | 0 | 2 | 27400.4 | 16 | -1723504466
| VV |  | D.1.1.1 Technická zpráva | [14 empty] | VV | 2 | 1 | True | 0 | ROZPOCET
| VV |  | 10. Kompletační konstrukce | [14 empty] | VV | 2 | 1 | True | 0 | ROZPOCET
| VV |  | c) Povrchové úpravy - výplně otvorů | [14 empty] | VV | 2 | 1 | True | 0 | ROZPOCET
| VV |  | D.1.1.3.4 Kniha oken a dveří, plastový rám | [14 empty] | VV | 2 | 1 | True | 0 | ROZPOCET
| VV |  | "O72" 1 |  | 1 | [12 empty] | VV | 2 | 2 | True | 0 | ROZPOCET
| VV |  | Součet |  | 1 | [12 empty] | VV | 2 | 4 | True | 1 | ROZPOCET
675 | K | 766P_O73 | Kompletní dodávka a montáž dvoukřídlé okno otevíravé/sklopné, se sklopným nadsvětlíkem 2600x1950 mm, Uw<0,9 W/m2K, izolační trojsklo, akustický útlum a provedení dle PD | kus | 1 | 31038 | 31038 |  |  | snížená |  | 0 | 0 | 0 | 0 | 0 | 16 | K | 2 |  |  |  | ROZPOCET | [5 empty] | 0 | 31038 | 0 | 0 | 0 | 2 | 31038 | 16 | 1996793306
| VV |  | D.1.1.1 Technická zpráva | [14 empty] | VV | 2 | 1 | True | 0 | ROZPOCET
| VV |  | 10. Kompletační konstrukce | [14 empty] | VV | 2 | 1 | True | 0 | ROZPOCET
| VV |  | c) Povrchové úpravy - výplně otvorů | [14 empty] | VV | 2 | 1 | True | 0 | ROZPOCET
| VV |  | D.1.1.3.4 Kniha oken a dveří, plastový rám | [14 empty] | VV | 2 | 1 | True | 0 | ROZPOCET
| VV |  | "O73" 1 |  | 1 | [12 empty] | VV | 2 | 2 | True | 0 | ROZPOCET
| VV |  | Součet |  | 1 | [12 empty] | VV | 2 | 4 | True | 1 | ROZPOCET
676 | K | 766P_O74 | Kompletní dodávka a montáž dvoukřídlé okno otevíravé/sklopné, se sklopným nadsvětlíkem 2600x1650 mm, Uw<0,9 W/m2K, izolační trojsklo, akustický útlum a provedení dle PD | kus | 1 | 28451 | 28451 |  |  | snížená |  | 0 | 0 | 0 | 0 | 0 | 16 | K | 2 |  |  |  | ROZPOCET | [5 empty] | 0 | 28451 | 0 | 0 | 0 | 2 | 28451 | 16 | -294912526
| VV |  | D.1.1.1 Technická zpráva | [14 empty] | VV | 2 | 1 | True | 0 | ROZPOCET
| VV |  | 10. Kompletační konstrukce | [14 empty] | VV | 2 | 1 | True | 0 | ROZPOCET
| VV |  | c) Povrchové úpravy - výplně otvorů | [14 empty] | VV | 2 | 1 | True | 0 | ROZPOCET
| VV |  | D.1.1.3.4 Kniha oken a dveří, plastový rám | [14 empty] | VV | 2 | 1 | True | 0 | ROZPOCET
| VV |  | "O74" 1 |  | 1 | [12 empty] | VV | 2 | 2 | True | 0 | ROZPOCET
| VV |  | Součet |  | 1 | [12 empty] | VV | 2 | 4 | True | 1 | ROZPOCET
677 | K | 766P_O75 | Kompletní dodávka a montáž dvoukřídlé okno otevíravé/sklopné, se sklopným nadsvětlíkem 2600x1950 mm, Uw<0,9 W/m2K, izolační trojsklo, akustický útlum a provedení dle PD | kus | 1 | 31038 | 31038 |  |  | snížená |  | 0 | 0 | 0 | 0 | 0 | 16 | K | 2 |  |  |  | ROZPOCET | [5 empty] | 0 | 31038 | 0 | 0 | 0 | 2 | 31038 | 16 | 181865160
| VV |  | D.1.1.1 Technická zpráva | [14 empty] | VV | 2 | 1 | True | 0 | ROZPOCET
| VV |  | 10. Kompletační konstrukce | [14 empty] | VV | 2 | 1 | True | 0 | ROZPOCET
| VV |  | c) Povrchové úpravy - výplně otvorů | [14 empty] | VV | 2 | 1 | True | 0 | ROZPOCET
| VV |  | D.1.1.3.4 Kniha oken a dveří, plastový rám | [14 empty] | VV | 2 | 1 | True | 0 | ROZPOCET
| VV |  | "O75" 1 |  | 1 | [12 empty] | VV | 2 | 2 | True | 0 | ROZPOCET
| VV |  | Součet |  | 1 | [12 empty] | VV | 2 | 4 | True | 1 | ROZPOCET
678 | K | 766P_O76 | Kompletní dodávka a montáž dvoukřídlé okno otevíravé/sklopné, se sklopným nadsvětlíkem 2600x1950 mm, Uw<0,9 W/m2K, izolační trojsklo, akustický útlum a provedení dle PD | kus | 1 | 31038 | 31038 |  |  | snížená |  | 0 | 0 | 0 | 0 | 0 | 16 | K | 2 |  |  |  | ROZPOCET | [5 empty] | 0 | 31038 | 0 | 0 | 0 | 2 | 31038 | 16 | 872491747
| VV |  | D.1.1.1 Technická zpráva | [14 empty] | VV | 2 | 1 | True | 0 | ROZPOCET
| VV |  | 10. Kompletační konstrukce | [14 empty] | VV | 2 | 1 | True | 0 | ROZPOCET
| VV |  | c) Povrchové úpravy - výplně otvorů | [14 empty] | VV | 2 | 1 | True | 0 | ROZPOCET
| VV |  | D.1.1.3.4 Kniha oken a dveří, plastový rám | [14 empty] | VV | 2 | 1 | True | 0 | ROZPOCET
| VV |  | "O76" 1 |  | 1 | [12 empty] | VV | 2 | 2 | True | 0 | ROZPOCET
| VV |  | Součet |  | 1 | [12 empty] | VV | 2 | 4 | True | 1 | ROZPOCET
679 | K | 766P_O77a | Kompletní dodávka a montáž jednokřídlé okno otevíravé/sklopné s fixním nadsvětlíkem 870x1850 mm, Uw<0,9 W/m2K, izolační trojsklo,akustický útlum a provedení dle PD | kus | 1 | 9027 | 9027 |  |  | snížená |  | 0 | 0 | 0 | 0 | 0 | 16 | K | 2 |  |  |  | ROZPOCET | [5 empty] | 0 | 9027 | 0 | 0 | 0 | 2 | 9027 | 16 | -1115685823
| VV |  | D.1.1.1 Technická zpráva | [14 empty] | VV | 2 | 1 | True | 0 | ROZPOCET
| VV |  | 10. Kompletační konstrukce | [14 empty] | VV | 2 | 1 | True | 0 | ROZPOCET
| VV |  | c) Povrchové úpravy - výplně otvorů | [14 empty] | VV | 2 | 1 | True | 0 | ROZPOCET
| VV |  | D.1.1.3.4 Kniha oken a dveří, plastový rám | [14 empty] | VV | 2 | 1 | True | 0 | ROZPOCET
| VV |  | "O77a" 1 |  | 1 | [12 empty] | VV | 2 | 2 | True | 0 | ROZPOCET
| VV |  | Součet |  | 1 | [12 empty] | VV | 2 | 4 | True | 1 | ROZPOCET
680 | K | 766P_O77b | Kompletní dodávka a montáž jednokřídlé okno otevíravé/sklopné s fixním nadsvětlíkem 900x2750 mm, Uw<0,9 W/m2K, izolační trojsklo, akustický útlum a provedení dle PD | kus | 1 | 17320.8 | 17320.8 |  |  | snížená |  | 0 | 0 | 0 | 0 | 0 | 16 | K | 2 |  |  |  | ROZPOCET | [5 empty] | 0 | 17320.8 | 0 | 0 | 0 | 2 | 17320.8 | 16 | -512990795
| VV |  | D.1.1.1 Technická zpráva | [14 empty] | VV | 2 | 1 | True | 0 | ROZPOCET
| VV |  | 10. Kompletační konstrukce | [14 empty] | VV | 2 | 1 | True | 0 | ROZPOCET
| VV |  | c) Povrchové úpravy - výplně otvorů | [14 empty] | VV | 2 | 1 | True | 0 | ROZPOCET
| VV |  | D.1.1.3.4 Kniha oken a dveří, plastový rám | [14 empty] | VV | 2 | 1 | True | 0 | ROZPOCET
| VV |  | "O77b" 1 |  | 1 | [12 empty] | VV | 2 | 2 | True | 0 | ROZPOCET
| VV |  | Součet |  | 1 | [12 empty] | VV | 2 | 4 | True | 1 | ROZPOCET
681 | K | 766P_O77c | Kompletní dodávka a montáž jednokřídlé okno otevíravé/sklopné s fixním nadsvětlíkem 870x1850 mm, Uw<0,9 W/m2K, izolační trojsklo, akustický útlum a provedení dle PD | kus | 1 | 9027 | 9027 |  |  | snížená |  | 0 | 0 | 0 | 0 | 0 | 16 | K | 2 |  |  |  | ROZPOCET | [5 empty] | 0 | 9027 | 0 | 0 | 0 | 2 | 9027 | 16 | -1201188735
| VV |  | D.1.1.1 Technická zpráva | [14 empty] | VV | 2 | 1 | True | 0 | ROZPOCET
| VV |  | 10. Kompletační konstrukce | [14 empty] | VV | 2 | 1 | True | 0 | ROZPOCET
| VV |  | c) Povrchové úpravy - výplně otvorů | [14 empty] | VV | 2 | 1 | True | 0 | ROZPOCET
| VV |  | D.1.1.3.4 Kniha oken a dveří, plastový rám | [14 empty] | VV | 2 | 1 | True | 0 | ROZPOCET
| VV |  | "O77c" 1 |  | 1 | [12 empty] | VV | 2 | 2 | True | 0 | ROZPOCET
| VV |  | Součet |  | 1 | [12 empty] | VV | 2 | 4 | True | 1 | ROZPOCET
682 | K | 766P_O78a | Kompletní dodávka a montáž jednokřídlé okno otevíravé/sklopné s fixním nadsvětlíkem 870x1850 mm, Uw<0,9 W/m2K, izolační trojsklo, akustický útlum a provedení dle PD | kus | 1 | 9027 | 9027 |  |  | snížená |  | 0 | 0 | 0 | 0 | 0 | 16 | K | 2 |  |  |  | ROZPOCET | [5 empty] | 0 | 9027 | 0 | 0 | 0 | 2 | 9027 | 16 | -893419357
| VV |  | D.1.1.1 Technická zpráva | [14 empty] | VV | 2 | 1 | True | 0 | ROZPOCET
| VV |  | 10. Kompletační konstrukce | [14 empty] | VV | 2 | 1 | True | 0 | ROZPOCET
| VV |  | c) Povrchové úpravy - výplně otvorů | [14 empty] | VV | 2 | 1 | True | 0 | ROZPOCET
| VV |  | D.1.1.3.4 Kniha oken a dveří, plastový rám | [14 empty] | VV | 2 | 1 | True | 0 | ROZPOCET
| VV |  | "O78a" 1 |  | 1 | [12 empty] | VV | 2 | 2 | True | 0 | ROZPOCET
| VV |  | Součet |  | 1 | [12 empty] | VV | 2 | 4 | True | 1 | ROZPOCET
683 | K | 766P_O78b | Kompletní dodávka a montáž jednokřídlé okno otevíravé/sklopné s fixním nadsvětlíkem 900x2750 mm, Uw<0,9 W/m2K, izolační trojsklo,akustický útlum a provedení dle PD | kus | 1 | 17208.6 | 17208.6 |  |  | snížená |  | 0 | 0 | 0 | 0 | 0 | 16 | K | 2 |  |  |  | ROZPOCET | [5 empty] | 0 | 17208.6 | 0 | 0 | 0 | 2 | 17208.6 | 16 | -890656361
| VV |  | D.1.1.1 Technická zpráva | [14 empty] | VV | 2 | 1 | True | 0 | ROZPOCET
| VV |  | 10. Kompletační konstrukce | [14 empty] | VV | 2 | 1 | True | 0 | ROZPOCET
| VV |  | c) Povrchové úpravy - výplně otvorů | [14 empty] | VV | 2 | 1 | True | 0 | ROZPOCET
| VV |  | D.1.1.3.4 Kniha oken a dveří, plastový rám | [14 empty] | VV | 2 | 1 | True | 0 | ROZPOCET
| VV |  | "O78b" 1 |  | 1 | [12 empty] | VV | 2 | 2 | True | 0 | ROZPOCET
| VV |  | Součet |  | 1 | [12 empty] | VV | 2 | 4 | True | 1 | ROZPOCET
684 | K | 766P_O78c | Kompletní dodávka a montáž jednokřídlé okno otevíravé/sklopné s fixním nadsvětlíkem 870x1850 mm, Uw<0,9 W/m2K, izolační trojsklo, akustický útlum a provedení dle PD | kus | 1 | 9027 | 9027 |  |  | snížená |  | 0 | 0 | 0 | 0 | 0 | 16 | K | 2 |  |  |  | ROZPOCET | [5 empty] | 0 | 9027 | 0 | 0 | 0 | 2 | 9027 | 16 | 2672096
| VV |  | D.1.1.1 Technická zpráva | [14 empty] | VV | 2 | 1 | True | 0 | ROZPOCET
| VV |  | 10. Kompletační konstrukce | [14 empty] | VV | 2 | 1 | True | 0 | ROZPOCET
| VV |  | c) Povrchové úpravy - výplně otvorů | [14 empty] | VV | 2 | 1 | True | 0 | ROZPOCET
| VV |  | D.1.1.3.4 Kniha oken a dveří, plastový rám | [14 empty] | VV | 2 | 1 | True | 0 | ROZPOCET
| VV |  | "O78c" 1 |  | 1 | [12 empty] | VV | 2 | 2 | True | 0 | ROZPOCET
| VV |  | Součet |  | 1 | [12 empty] | VV | 2 | 4 | True | 1 | ROZPOCET
685 | K | 766P_O79 | Kompletní dodávka a montáž dvoukřídlé okno otevíravé/sklopné, se sklopným nadsvětlíkem 1850x1850 mm, Uw<0,9 W/m2K, izolační trojsklo,akustický útlum a provedení dle PD | kus | 1 | 24574.1 | 24574.1 |  |  | snížená |  | 0 | 0 | 0 | 0 | 0 | 16 | K | 2 |  |  |  | ROZPOCET | [5 empty] | 0 | 24574.1 | 0 | 0 | 0 | 2 | 24574.1 | 16 | 565667196
| VV |  | D.1.1.1 Technická zpráva | [14 empty] | VV | 2 | 1 | True | 0 | ROZPOCET
| VV |  | 10. Kompletační konstrukce | [14 empty] | VV | 2 | 1 | True | 0 | ROZPOCET
| VV |  | c) Povrchové úpravy - výplně otvorů | [14 empty] | VV | 2 | 1 | True | 0 | ROZPOCET
| VV |  | D.1.1.3.4 Kniha oken a dveří, plastový rám | [14 empty] | VV | 2 | 1 | True | 0 | ROZPOCET
| VV |  | "O79" 1 |  | 1 | [12 empty] | VV | 2 | 2 | True | 0 | ROZPOCET
| VV |  | Součet |  | 1 | [12 empty] | VV | 2 | 4 | True | 1 | ROZPOCET
686 | K | 766P_O80 | Kompletní dodávka a montáž dvoukřídlé okno otevíravé/sklopné, se sklopným nadsvětlíkem 1850x1850 mm, Uw<0,9 W/m2K, izolační trojsklo, akustický útlum a provedení dle PD | kus | 1 | 24574.1 | 24574.1 |  |  | snížená |  | 0 | 0 | 0 | 0 | 0 | 16 | K | 2 |  |  |  | ROZPOCET | [5 empty] | 0 | 24574.1 | 0 | 0 | 0 | 2 | 24574.1 | 16 | -641851188
| VV |  | D.1.1.1 Technická zpráva | [14 empty] | VV | 2 | 1 | True | 0 | ROZPOCET
| VV |  | 10. Kompletační konstrukce | [14 empty] | VV | 2 | 1 | True | 0 | ROZPOCET
| VV |  | c) Povrchové úpravy - výplně otvorů | [14 empty] | VV | 2 | 1 | True | 0 | ROZPOCET
| VV |  | D.1.1.3.4 Kniha oken a dveří, plastový rám | [14 empty] | VV | 2 | 1 | True | 0 | ROZPOCET
| VV |  | "O80" 1 |  | 1 | [12 empty] | VV | 2 | 2 | True | 0 | ROZPOCET
| VV |  | Součet |  | 1 | [12 empty] | VV | 2 | 4 | True | 1 | ROZPOCET
687 | K | 766P_O81 | Kompletní dodávka a montáž dvoukřídlé okno otevíravé/sklopné, se sklopným nadsvětlíkem 1850x1850 mm, Uw<0,9 W/m2K, izolační trojsklo, akustický útlum a provedení dle PD | kus | 1 | 24574.1 | 24574.1 |  |  | snížená |  | 0 | 0 | 0 | 0 | 0 | 16 | K | 2 |  |  |  | ROZPOCET | [5 empty] | 0 | 24574.1 | 0 | 0 | 0 | 2 | 24574.1 | 16 | -1605390103
| VV |  | D.1.1.1 Technická zpráva | [14 empty] | VV | 2 | 1 | True | 0 | ROZPOCET
| VV |  | 10. Kompletační konstrukce | [14 empty] | VV | 2 | 1 | True | 0 | ROZPOCET
| VV |  | c) Povrchové úpravy - výplně otvorů | [14 empty] | VV | 2 | 1 | True | 0 | ROZPOCET
| VV |  | D.1.1.3.4 Kniha oken a dveří, plastový rám | [14 empty] | VV | 2 | 1 | True | 0 | ROZPOCET
| VV |  | "O81" 1 |  | 1 | [12 empty] | VV | 2 | 2 | True | 0 | ROZPOCET
| VV |  | Součet |  | 1 | [12 empty] | VV | 2 | 4 | True | 1 | ROZPOCET
688 | K | 766P_O82a | Kompletní dodávka a montáž dvoukřídlé okno otevíravé/sklopné, s fixní částí 2250x850 mm, Uw<0,9 W/m2K, izolační trojsklo,akustický útlum a provedení dle PD | kus | 1 | 9764 | 9764 |  |  | snížená |  | 0 | 0 | 0 | 0 | 0 | 16 | K | 2 |  |  |  | ROZPOCET | [5 empty] | 0 | 9764 | 0 | 0 | 0 | 2 | 9764 | 16 | 2945081
| VV |  | D.1.1.1 Technická zpráva | [14 empty] | VV | 2 | 1 | True | 0 | ROZPOCET
| VV |  | 10. Kompletační konstrukce | [14 empty] | VV | 2 | 1 | True | 0 | ROZPOCET
| VV |  | c) Povrchové úpravy - výplně otvorů | [14 empty] | VV | 2 | 1 | True | 0 | ROZPOCET
| VV |  | D.1.1.3.4 Kniha oken a dveří, plastový rám | [14 empty] | VV | 2 | 1 | True | 0 | ROZPOCET
| VV |  | "O82a" 1 |  | 1 | [12 empty] | VV | 2 | 2 | True | 0 | ROZPOCET
| VV |  | Součet |  | 1 | [12 empty] | VV | 2 | 4 | True | 1 | ROZPOCET
689 | K | 766P_O82b | Kompletní dodávka a montáž dvoukřídlé okno otevíravé/sklopné, s fixní částí 2250x850 mm, Uw<0,9 W/m2K, izolační trojsklo, akustický útlum a provedení dle PD | kus | 1 | 9764 | 9764 |  |  | snížená |  | 0 | 0 | 0 | 0 | 0 | 16 | K | 2 |  |  |  | ROZPOCET | [5 empty] | 0 | 9764 | 0 | 0 | 0 | 2 | 9764 | 16 | 1082705644
| VV |  | D.1.1.1 Technická zpráva | [14 empty] | VV | 2 | 1 | True | 0 | ROZPOCET
| VV |  | 10. Kompletační konstrukce | [14 empty] | VV | 2 | 1 | True | 0 | ROZPOCET
| VV |  | c) Povrchové úpravy - výplně otvorů | [14 empty] | VV | 2 | 1 | True | 0 | ROZPOCET
| VV |  | D.1.1.3.4 Kniha oken a dveří, plastový rám | [14 empty] | VV | 2 | 1 | True | 0 | ROZPOCET
| VV |  | "O82b" 1 |  | 1 | [12 empty] | VV | 2 | 2 | True | 0 | ROZPOCET
| VV |  | Součet |  | 1 | [12 empty] | VV | 2 | 4 | True | 1 | ROZPOCET
690 | K | 766P_O83 | Kompletní dodávka a montáž dvoukřídlé okno otevíravé/sklopné, s fixní částí 1900x850 mm, Uw<0,9 W/m2K, izolační trojsklo, akustický útlum a provedení dle PD | kus | 1 | 8967.2 | 8967.2 |  |  | snížená |  | 0 | 0 | 0 | 0 | 0 | 16 | K | 2 |  |  |  | ROZPOCET | [5 empty] | 0 | 8967.2 | 0 | 0 | 0 | 2 | 8967.2 | 16 | -113840621
| VV |  | D.1.1.1 Technická zpráva | [14 empty] | VV | 2 | 1 | True | 0 | ROZPOCET
| VV |  | 10. Kompletační konstrukce | [14 empty] | VV | 2 | 1 | True | 0 | ROZPOCET
| VV |  | c) Povrchové úpravy - výplně otvorů | [14 empty] | VV | 2 | 1 | True | 0 | ROZPOCET
| VV |  | D.1.1.3.4 Kniha oken a dveří, plastový rám | [14 empty] | VV | 2 | 1 | True | 0 | ROZPOCET
| VV |  | "O83" 1 |  | 1 | [12 empty] | VV | 2 | 2 | True | 0 | ROZPOCET
| VV |  | Součet |  | 1 | [12 empty] | VV | 2 | 4 | True | 1 | ROZPOCET
691 | K | 766P_O84 | Kompletní dodávka a montáž jednokřídlé okno sklopné 1000x750 mm, Uw<0,9 W/m2K, izolační trojsklo, akustický útlum a provedení dle PD | kus | 1 | 7612.1 | 7612.1 |  |  | snížená |  | 0 | 0 | 0 | 0 | 0 | 16 | K | 2 |  |  |  | ROZPOCET | [5 empty] | 0 | 7612.1 | 0 | 0 | 0 | 2 | 7612.1 | 16 | 32595387
| VV |  | D.1.1.1 Technická zpráva | [14 empty] | VV | 2 | 1 | True | 0 | ROZPOCET
| VV |  | 10. Kompletační konstrukce | [14 empty] | VV | 2 | 1 | True | 0 | ROZPOCET
| VV |  | c) Povrchové úpravy - výplně otvorů | [14 empty] | VV | 2 | 1 | True | 0 | ROZPOCET
| VV |  | D.1.1.3.4 Kniha oken a dveří, plastový rám | [14 empty] | VV | 2 | 1 | True | 0 | ROZPOCET
| VV |  | "O84" 1 |  | 1 | [12 empty] | VV | 2 | 2 | True | 0 | ROZPOCET
| VV |  | Součet |  | 1 | [12 empty] | VV | 2 | 4 | True | 1 | ROZPOCET
692 | K | 766P_O85a | Kompletní dodávka a montáž dvoukřídlé okno otevíravé/sklopné, se sklopným nadsvětlíkem 2250x1750 mm, Uw<0,9 W/m2K, izolační trojsklo,akustický útlum a provedení dle PD | kus | 1 | 21469.1 | 21469.1 |  |  | snížená |  | 0 | 0 | 0 | 0 | 0 | 16 | K | 2 |  |  |  | ROZPOCET | [5 empty] | 0 | 21469.1 | 0 | 0 | 0 | 2 | 21469.1 | 16 | -1022803792
| VV |  | D.1.1.1 Technická zpráva | [14 empty] | VV | 2 | 1 | True | 0 | ROZPOCET
| VV |  | 10. Kompletační konstrukce | [14 empty] | VV | 2 | 1 | True | 0 | ROZPOCET
| VV |  | c) Povrchové úpravy - výplně otvorů | [14 empty] | VV | 2 | 1 | True | 0 | ROZPOCET
| VV |  | D.1.1.3.4 Kniha oken a dveří, plastový rám | [14 empty] | VV | 2 | 1 | True | 0 | ROZPOCET
| VV |  | "O85a" 1 |  | 1 | [12 empty] | VV | 2 | 2 | True | 0 | ROZPOCET
| VV |  | Součet |  | 1 | [12 empty] | VV | 2 | 4 | True | 1 | ROZPOCET
693 | K | 766P_O85b | Kompletní dodávka a montáž dvoukřídlé okno otevíravé/sklopné, se sklopným nadsvětlíkem 2250x1750 mm, Uw<0,9 W/m2K, izolační trojsklo, akustický útlum a provedení dle PD | kus | 1 | 21469.1 | 21469.1 |  |  | snížená |  | 0 | 0 | 0 | 0 | 0 | 16 | K | 2 |  |  |  | ROZPOCET | [5 empty] | 0 | 21469.1 | 0 | 0 | 0 | 2 | 21469.1 | 16 | -60124750
| VV |  | D.1.1.1 Technická zpráva | [14 empty] | VV | 2 | 1 | True | 0 | ROZPOCET
| VV |  | 10. Kompletační konstrukce | [14 empty] | VV | 2 | 1 | True | 0 | ROZPOCET
| VV |  | c) Povrchové úpravy - výplně otvorů | [14 empty] | VV | 2 | 1 | True | 0 | ROZPOCET
| VV |  | D.1.1.3.4 Kniha oken a dveří, plastový rám | [14 empty] | VV | 2 | 1 | True | 0 | ROZPOCET
| VV |  | "O85b" 1 |  | 1 | [12 empty] | VV | 2 | 2 | True | 0 | ROZPOCET
| VV |  | Součet |  | 1 | [12 empty] | VV | 2 | 4 | True | 1 | ROZPOCET
694 | K | 766P_O86 | Kompletní dodávka a montáž dvoukřídlé okno otevíravé/sklopné, se sklopným nadsvětlíkem 1900x1270 mm, Uw<0,9 W/m2K, izolační trojsklo, akustický útlum a provedení dle PD | kus | 1 | 16436.7 | 16436.7 |  |  | snížená |  | 0 | 0 | 0 | 0 | 0 | 16 | K | 2 |  |  |  | ROZPOCET | [5 empty] | 0 | 16436.7 | 0 | 0 | 0 | 2 | 16436.7 | 16 | 1264308889
| VV |  | D.1.1.1 Technická zpráva | [14 empty] | VV | 2 | 1 | True | 0 | ROZPOCET
| VV |  | 10. Kompletační konstrukce | [14 empty] | VV | 2 | 1 | True | 0 | ROZPOCET
| VV |  | c) Povrchové úpravy - výplně otvorů | [14 empty] | VV | 2 | 1 | True | 0 | ROZPOCET
| VV |  | D.1.1.3.4 Kniha oken a dveří, plastový rám | [14 empty] | VV | 2 | 1 | True | 0 | ROZPOCET
| VV |  | "O86" 1 |  | 1 | [12 empty] | VV | 2 | 2 | True | 0 | ROZPOCET
| VV |  | Součet |  | 1 | [12 empty] | VV | 2 | 4 | True | 1 | ROZPOCET
695 | K | 766P_O87 | Kompletní dodávka a montáž dvoukřídlé okno otevíravé/sklopné, se sklopným nadsvětlíkem 2600x1850 mm, Uw<0,9 W/m2K, izolační trojsklo, akustický útlum a provedení dle PD | kus | 1 | 29917.5 | 29917.5 |  |  | snížená |  | 0 | 0 | 0 | 0 | 0 | 16 | K | 2 |  |  |  | ROZPOCET | [5 empty] | 0 | 29917.5 | 0 | 0 | 0 | 2 | 29917.5 | 16 | 441432694
| VV |  | D.1.1.1 Technická zpráva | [14 empty] | VV | 2 | 1 | True | 0 | ROZPOCET
| VV |  | 10. Kompletační konstrukce | [14 empty] | VV | 2 | 1 | True | 0 | ROZPOCET
| VV |  | c) Povrchové úpravy - výplně otvorů | [14 empty] | VV | 2 | 1 | True | 0 | ROZPOCET
| VV |  | D.1.1.3.4 Kniha oken a dveří, plastový rám | [14 empty] | VV | 2 | 1 | True | 0 | ROZPOCET
| VV |  | "O87" 1 |  | 1 | [12 empty] | VV | 2 | 2 | True | 0 | ROZPOCET
| VV |  | Součet |  | 1 | [12 empty] | VV | 2 | 4 | True | 1 | ROZPOCET
696 | K | 766P_O88 | Kompletní dodávka a montáž dvoukřídlé okno otevíravé/sklopné, se sklopným nadsvětlíkem 2600x1850 mm, Uw<0,9 W/m2K, izolační trojsklo, akustický útlum a provedení dle PD | kus | 1 | 29917.5 | 29917.5 |  |  | snížená |  | 0 | 0 | 0 | 0 | 0 | 16 | K | 2 |  |  |  | ROZPOCET | [5 empty] | 0 | 29917.5 | 0 | 0 | 0 | 2 | 29917.5 | 16 | 2142199066
| VV |  | D.1.1.1 Technická zpráva | [14 empty] | VV | 2 | 1 | True | 0 | ROZPOCET
| VV |  | 10. Kompletační konstrukce | [14 empty] | VV | 2 | 1 | True | 0 | ROZPOCET
| VV |  | c) Povrchové úpravy - výplně otvorů | [14 empty] | VV | 2 | 1 | True | 0 | ROZPOCET
| VV |  | D.1.1.3.4 Kniha oken a dveří, plastový rám | [14 empty] | VV | 2 | 1 | True | 0 | ROZPOCET
| VV |  | "O88" 1 |  | 1 | [12 empty] | VV | 2 | 2 | True | 0 | ROZPOCET
| VV |  | Součet |  | 1 | [12 empty] | VV | 2 | 4 | True | 1 | ROZPOCET
697 | K | 766P_O89 | Kompletní dodávka a montáž dvoukřídlé okno otevíravé/sklopné, 2650x1570 mm, Uw<0,9 W/m2K, izolační trojsklo, akustický útlum a provedení dle PD | kus | 1 | 21565.7 | 21565.7 |  |  | snížená |  | 0 | 0 | 0 | 0 | 0 | 16 | K | 2 |  |  |  | ROZPOCET | [5 empty] | 0 | 21565.7 | 0 | 0 | 0 | 2 | 21565.7 | 16 | -977304006
| VV |  | D.1.1.1 Technická zpráva | [14 empty] | VV | 2 | 1 | True | 0 | ROZPOCET
| VV |  | 10. Kompletační konstrukce | [14 empty] | VV | 2 | 1 | True | 0 | ROZPOCET
| VV |  | c) Povrchové úpravy - výplně otvorů | [14 empty] | VV | 2 | 1 | True | 0 | ROZPOCET
| VV |  | D.1.1.3.4 Kniha oken a dveří, plastový rám | [14 empty] | VV | 2 | 1 | True | 0 | ROZPOCET
| VV |  | "O89" 1 |  | 1 | [12 empty] | VV | 2 | 2 | True | 0 | ROZPOCET
| VV |  | Součet |  | 1 | [12 empty] | VV | 2 | 4 | True | 1 | ROZPOCET
698 | K | 766P_O90 | Kompletní dodávka a montáž dvoukřídlé okno otevíravé/sklopné, se sklopným nadsvětlíkem 2650x1870 mm, Uw<0,9 W/m2K, izolační trojsklo, akustický útlum a provedení dle PD | kus | 1 | 29936.8 | 29936.8 |  |  | snížená |  | 0 | 0 | 0 | 0 | 0 | 16 | K | 2 |  |  |  | ROZPOCET | [5 empty] | 0 | 29936.8 | 0 | 0 | 0 | 2 | 29936.8 | 16 | -759773394
| VV |  | D.1.1.1 Technická zpráva | [14 empty] | VV | 2 | 1 | True | 0 | ROZPOCET
| VV |  | 10. Kompletační konstrukce | [14 empty] | VV | 2 | 1 | True | 0 | ROZPOCET
| VV |  | c) Povrchové úpravy - výplně otvorů | [14 empty] | VV | 2 | 1 | True | 0 | ROZPOCET
| VV |  | D.1.1.3.4 Kniha oken a dveří, plastový rám | [14 empty] | VV | 2 | 1 | True | 0 | ROZPOCET
| VV |  | "O90" 1 |  | 1 | [12 empty] | VV | 2 | 2 | True | 0 | ROZPOCET
| VV |  | Součet |  | 1 | [12 empty] | VV | 2 | 4 | True | 1 | ROZPOCET
699 | K | 766P_O91 | Kompletní dodávka a montáž dvoukřídlé okno otevíravé/sklopné, se sklopným nadsvětlíkem 2650x1570 mm, Uw<0,9 W/m2K, izolační trojsklo, akustický útlum a provedení dle PD | kus | 1 | 27339.6 | 27339.6 |  |  | snížená |  | 0 | 0 | 0 | 0 | 0 | 16 | K | 2 |  |  |  | ROZPOCET | [5 empty] | 0 | 27339.6 | 0 | 0 | 0 | 2 | 27339.6 | 16 | 739056908
| VV |  | D.1.1.1 Technická zpráva | [14 empty] | VV | 2 | 1 | True | 0 | ROZPOCET
| VV |  | 10. Kompletační konstrukce | [14 empty] | VV | 2 | 1 | True | 0 | ROZPOCET
| VV |  | c) Povrchové úpravy - výplně otvorů | [14 empty] | VV | 2 | 1 | True | 0 | ROZPOCET
| VV |  | D.1.1.3.4 Kniha oken a dveří, plastový rám | [14 empty] | VV | 2 | 1 | True | 0 | ROZPOCET
| VV |  | "O91" 1 |  | 1 | [12 empty] | VV | 2 | 2 | True | 0 | ROZPOCET
| VV |  | Součet |  | 1 | [12 empty] | VV | 2 | 4 | True | 1 | ROZPOCET
700 | K | 766P_O92 | Kompletní dodávka a montáž dvoukřídlé okno otevíravé/sklopné, se sklopným nadsvětlíkem 2600x1570 mm, Uw<0,9 W/m2K, izolační trojsklo, akustický útlum a provedení dle PD | kus | 1 | 27046.2 | 27046.2 |  |  | snížená |  | 0 | 0 | 0 | 0 | 0 | 16 | K | 2 |  |  |  | ROZPOCET | [5 empty] | 0 | 27046.2 | 0 | 0 | 0 | 2 | 27046.2 | 16 | -2103108835
| VV |  | D.1.1.1 Technická zpráva | [14 empty] | VV | 2 | 1 | True | 0 | ROZPOCET
| VV |  | 10. Kompletační konstrukce | [14 empty] | VV | 2 | 1 | True | 0 | ROZPOCET
| VV |  | c) Povrchové úpravy - výplně otvorů | [14 empty] | VV | 2 | 1 | True | 0 | ROZPOCET
| VV |  | D.1.1.3.4 Kniha oken a dveří, plastový rám | [14 empty] | VV | 2 | 1 | True | 0 | ROZPOCET
| VV |  | "O92" 1 |  | 1 | [12 empty] | VV | 2 | 2 | True | 0 | ROZPOCET
| VV |  | Součet |  | 1 | [12 empty] | VV | 2 | 4 | True | 1 | ROZPOCET
701 | K | 766P_O93 | Kompletní dodávka a montáž dvoukřídlé okno otevíravé/sklopné, se sklopným nadsvětlíkem 2600x1870 mm, Uw<0,9 W/m2K, izolační trojsklo, akustický útlum a provedení dle PD | kus | 1 | 29616.6 | 29616.6 |  |  | snížená |  | 0 | 0 | 0 | 0 | 0 | 16 | K | 2 |  |  |  | ROZPOCET | [5 empty] | 0 | 29616.6 | 0 | 0 | 0 | 2 | 29616.6 | 16 | -169910441
| VV |  | D.1.1.1 Technická zpráva | [14 empty] | VV | 2 | 1 | True | 0 | ROZPOCET
| VV |  | 10. Kompletační konstrukce | [14 empty] | VV | 2 | 1 | True | 0 | ROZPOCET
| VV |  | c) Povrchové úpravy - výplně otvorů | [14 empty] | VV | 2 | 1 | True | 0 | ROZPOCET
| VV |  | D.1.1.3.4 Kniha oken a dveří, plastový rám | [14 empty] | VV | 2 | 1 | True | 0 | ROZPOCET
| VV |  | "O93" 1 |  | 1 | [12 empty] | VV | 2 | 2 | True | 0 | ROZPOCET
| VV |  | Součet |  | 1 | [12 empty] | VV | 2 | 4 | True | 1 | ROZPOCET
702 | K | 766P_O94 | Kompletní dodávka a montáž sestava balkónové dveře otevíravé/sklopné, jednokřídlé okno sklopné s fixní částí 2400x2120 mm, Uw<0,9 W/m2K, izolační trojsklo, akustický útlum a provedení dle PD | kus | 1 | 27817.1 | 27817.1 |  |  | snížená |  | 0 | 0 | 0 | 0 | 0 | 16 | K | 2 |  |  |  | ROZPOCET | [5 empty] | 0 | 27817.1 | 0 | 0 | 0 | 2 | 27817.1 | 16 | -281062421
| VV |  | D.1.1.1 Technická zpráva | [14 empty] | VV | 2 | 1 | True | 0 | ROZPOCET
| VV |  | 10. Kompletační konstrukce | [14 empty] | VV | 2 | 1 | True | 0 | ROZPOCET
| VV |  | c) Povrchové úpravy - výplně otvorů | [14 empty] | VV | 2 | 1 | True | 0 | ROZPOCET
| VV |  | D.1.1.3.4 Kniha oken a dveří, plastový rám | [14 empty] | VV | 2 | 1 | True | 0 | ROZPOCET
| VV |  | "O94" 1 |  | 1 | [12 empty] | VV | 2 | 2 | True | 0 | ROZPOCET
| VV |  | Součet |  | 1 | [12 empty] | VV | 2 | 4 | True | 1 | ROZPOCET
703 | K | 766P_O95 | Kompletní dodávka a montáž dvoukřídlé okno otevíravé/sklopné, 2000x1570 mm, Uw<0,9 W/m2K, izolační trojsklo, akustický útlum a provedení dle PD | kus | 1 | 19056.9 | 19056.9 |  |  | snížená |  | 0 | 0 | 0 | 0 | 0 | 16 | K | 2 |  |  |  | ROZPOCET | [5 empty] | 0 | 19056.9 | 0 | 0 | 0 | 2 | 19056.9 | 16 | 1699763288
| VV |  | D.1.1.1 Technická zpráva | [14 empty] | VV | 2 | 1 | True | 0 | ROZPOCET
| VV |  | 10. Kompletační konstrukce | [14 empty] | VV | 2 | 1 | True | 0 | ROZPOCET
| VV |  | c) Povrchové úpravy - výplně otvorů | [14 empty] | VV | 2 | 1 | True | 0 | ROZPOCET
| VV |  | D.1.1.3.4 Kniha oken a dveří, plastový rám | [14 empty] | VV | 2 | 1 | True | 0 | ROZPOCET
| VV |  | "O95" 1 |  | 1 | [12 empty] | VV | 2 | 2 | True | 0 | ROZPOCET
| VV |  | Součet |  | 1 | [12 empty] | VV | 2 | 4 | True | 1 | ROZPOCET
704 | K | 766P_O96a | Kompletní dodávka a montáž dvoukřídlé okno otevíravé/sklopné, s fixní částí 2250x800 mm, Uw<0,9 W/m2K, izolační trojsklo, akustický útlum a provedení dle PD | kus | 1 | 11738.3 | 11738.3 |  |  | snížená |  | 0 | 0 | 0 | 0 | 0 | 16 | K | 2 |  |  |  | ROZPOCET | [5 empty] | 0 | 11738.3 | 0 | 0 | 0 | 2 | 11738.3 | 16 | -1978384788
| VV |  | D.1.1.1 Technická zpráva | [14 empty] | VV | 2 | 1 | True | 0 | ROZPOCET
| VV |  | 10. Kompletační konstrukce | [14 empty] | VV | 2 | 1 | True | 0 | ROZPOCET
| VV |  | c) Povrchové úpravy - výplně otvorů | [14 empty] | VV | 2 | 1 | True | 0 | ROZPOCET
| VV |  | D.1.1.3.4 Kniha oken a dveří, plastový rám | [14 empty] | VV | 2 | 1 | True | 0 | ROZPOCET
| VV |  | "O96a" 1 |  | 1 | [12 empty] | VV | 2 | 2 | True | 0 | ROZPOCET
| VV |  | Součet |  | 1 | [12 empty] | VV | 2 | 4 | True | 1 | ROZPOCET
705 | K | 766P_O96b | Kompletní dodávka a montáž dvoukřídlé okno otevíravé/sklopné, s fixní částí 2250x800 mm, Uw<0,9 W/m2K, izolační trojsklo, akustický útlum a provedení dle PD | kus | 1 | 11738.3 | 11738.3 |  |  | snížená |  | 0 | 0 | 0 | 0 | 0 | 16 | K | 2 |  |  |  | ROZPOCET | [5 empty] | 0 | 11738.3 | 0 | 0 | 0 | 2 | 11738.3 | 16 | 922863918
| VV |  | D.1.1.1 Technická zpráva | [14 empty] | VV | 2 | 1 | True | 0 | ROZPOCET
| VV |  | 10. Kompletační konstrukce | [14 empty] | VV | 2 | 1 | True | 0 | ROZPOCET
| VV |  | c) Povrchové úpravy - výplně otvorů | [14 empty] | VV | 2 | 1 | True | 0 | ROZPOCET
| VV |  | D.1.1.3.4 Kniha oken a dveří, plastový rám | [14 empty] | VV | 2 | 1 | True | 0 | ROZPOCET
| VV |  | "O96b" 1 |  | 1 | [12 empty] | VV | 2 | 2 | True | 0 | ROZPOCET
| VV |  | Součet |  | 1 | [12 empty] | VV | 2 | 4 | True | 1 | ROZPOCET
706 | K | 766P_O97 | Kompletní dodávka a montáž dvoukřídlé okno otevíravé/sklopné, s fixní částí 1900x800 mm, Uw<0,9 W/m2K, izolační trojsklo, akustický útlum a provedení dle PD | kus | 1 | 10846.8 | 10846.8 |  |  | snížená |  | 0 | 0 | 0 | 0 | 0 | 16 | K | 2 |  |  |  | ROZPOCET | [5 empty] | 0 | 10846.8 | 0 | 0 | 0 | 2 | 10846.8 | 16 | -1081278643
| VV |  | D.1.1.1 Technická zpráva | [14 empty] | VV | 2 | 1 | True | 0 | ROZPOCET
| VV |  | 10. Kompletační konstrukce | [14 empty] | VV | 2 | 1 | True | 0 | ROZPOCET
| VV |  | c) Povrchové úpravy - výplně otvorů | [14 empty] | VV | 2 | 1 | True | 0 | ROZPOCET
| VV |  | D.1.1.3.4 Kniha oken a dveří, plastový rám | [14 empty] | VV | 2 | 1 | True | 0 | ROZPOCET
| VV |  | "O97" 1 |  | 1 | [12 empty] | VV | 2 | 2 | True | 0 | ROZPOCET
| VV |  | Součet |  | 1 | [12 empty] | VV | 2 | 4 | True | 1 | ROZPOCET
707 | K | 766P_O98 | Kompletní dodávka a montáž dvoukřídlé okno otevíravé/sklopné, se sklopným nadsvětlíkem 1900x1450 mm, Uw<0,9 W/m2K, izolační trojsklo, akustický útlum a provedení dle PD | kus | 1 | 17056.8 | 17056.8 |  |  | snížená |  | 0 | 0 | 0 | 0 | 0 | 16 | K | 2 |  |  |  | ROZPOCET | [5 empty] | 0 | 17056.8 | 0 | 0 | 0 | 2 | 17056.8 | 16 | -2147071330
| VV |  | D.1.1.1 Technická zpráva | [14 empty] | VV | 2 | 1 | True | 0 | ROZPOCET
| VV |  | 10. Kompletační konstrukce | [14 empty] | VV | 2 | 1 | True | 0 | ROZPOCET
| VV |  | c) Povrchové úpravy - výplně otvorů | [14 empty] | VV | 2 | 1 | True | 0 | ROZPOCET
| VV |  | D.1.1.3.4 Kniha oken a dveří, plastový rám | [14 empty] | VV | 2 | 1 | True | 0 | ROZPOCET
| VV |  | "O98" 1 |  | 1 | [12 empty] | VV | 2 | 2 | True | 0 | ROZPOCET
| VV |  | Součet |  | 1 | [12 empty] | VV | 2 | 4 | True | 1 | ROZPOCET
708 | K | 766P_O99 | Kompletní dodávka a montáž balkonové dveře otevíravé/sklopné, 1000x2150 mm, Uw<0,9 W/m2K, izolační trojsklo, akustický útlum a provedení dle PD | kus | 1 | 11462.3 | 11462.3 |  |  | snížená |  | 0 | 0 | 0 | 0 | 0 | 16 | K | 2 |  |  |  | ROZPOCET | [5 empty] | 0 | 11462.3 | 0 | 0 | 0 | 2 | 11462.3 | 16 | 422664592
| VV |  | D.1.1.1 Technická zpráva | [14 empty] | VV | 2 | 1 | True | 0 | ROZPOCET
| VV |  | 10. Kompletační konstrukce | [14 empty] | VV | 2 | 1 | True | 0 | ROZPOCET
| VV |  | c) Povrchové úpravy - výplně otvorů | [14 empty] | VV | 2 | 1 | True | 0 | ROZPOCET
| VV |  | D.1.1.3.4 Kniha oken a dveří, plastový rám | [14 empty] | VV | 2 | 1 | True | 0 | ROZPOCET
| VV |  | "O99" 1 |  | 1 | [12 empty] | VV | 2 | 2 | True | 0 | ROZPOCET
| VV |  | Součet |  | 1 | [12 empty] | VV | 2 | 4 | True | 1 | ROZPOCET
709 | K | 998766P | Přesun hmot pro konstrukce plastové výplně stanovený procentní sazbou (%) z ceny vodorovná dopravní vzdálenost do 50 m v objektech výšky přes 12 do 24 m | % | 27784.347 | 1 | 27784.35 |  |  | snížená |  | 0 | 0 | 0 | 0 | 0 | 16 | K | 2 |  |  |  | ROZPOCET | [5 empty] | 0 | 27784.35 | 0 | 0 | 0 | 2 | 27784.35 | 16 | -159376677
| D | 767 | Konstrukce zámečnické |  |  |  | 4429482.75 |  |  |  |  | 0 |  | 1.1019 |  | 2.82 | 2 | D | 1 |  |  |  | ROZPOCET | [11 empty] | 4429482.75
710 | K | 767_D19a | Kompletní dodávka a montáž Al vnitřní jednodílné, zateplné, otočné dveře plné 900x1970 mm, s protipožární odolností EW 30DP1, C3, včetně Al zárubně, včetně kování, v provedení dle PD | kus | 1 | 43794 | 43794 |  |  | snížená |  | 0 | 0 | 0 | 0 | 0 | 16 | K | 2 |  |  |  | ROZPOCET | [5 empty] | 0 | 43794 | 0 | 0 | 0 | 2 | 43794 | 16 | -1614869323
| VV |  | D.1.1.1 Technická zpráva | [14 empty] | VV | 2 | 1 | True | 0 | ROZPOCET
| VV |  | 10. Kompletační konstrukce | [14 empty] | VV | 2 | 1 | True | 0 | ROZPOCET
| VV |  | c) Povrchové úpravy - výplně otvorů | [14 empty] | VV | 2 | 1 | True | 0 | ROZPOCET
| VV |  | D.1.1.3.3 Kniha oken a dveří, hliníkový rám | [14 empty] | VV | 2 | 1 | True | 0 | ROZPOCET
| VV |  | "D19a"1 |  | 1 | [12 empty] | VV | 2 | 2 | True | 0 | ROZPOCET
| VV |  | Součet |  | 1 | [12 empty] | VV | 2 | 4 | True | 1 | ROZPOCET
711 | K | 767_DH01 | Kompletní dodávka a montáž Al vstupní dvoukřídlé otočné dveře, prosklené, symetrické s bočními světlíky 3388x2500 mm, Ud<1,1 W/m2K, akustický útlum a provedení dle PD | kus | 1 | 85349.7 | 85349.7 |  |  | snížená |  | 0 | 0 | 0 | 0 | 0 | 16 | K | 2 |  |  |  | ROZPOCET | [5 empty] | 0 | 85349.7 | 0 | 0 | 0 | 2 | 85349.7 | 16 | 1305660190
| VV |  | D.1.1.1 Technická zpráva | [14 empty] | VV | 2 | 1 | True | 0 | ROZPOCET
| VV |  | 10. Kompletační konstrukce | [14 empty] | VV | 2 | 1 | True | 0 | ROZPOCET
| VV |  | c) Povrchové úpravy - výplně otvorů | [14 empty] | VV | 2 | 1 | True | 0 | ROZPOCET
| VV |  | D.1.1.3.3 Kniha oken a dveří, hliníkový rám | [14 empty] | VV | 2 | 1 | True | 0 | ROZPOCET
| VV |  | "DH01" 1 |  | 1 | [12 empty] | VV | 2 | 2 | True | 0 | ROZPOCET
| VV |  | Součet |  | 1 | [12 empty] | VV | 2 | 4 | True | 1 | ROZPOCET
712 | K | 767_DH02 | Kompletní dodávka a montáž Al vstupní dvoukřídlé otočné dveře, prosklené, asymetrické s bočními světlíky 2800x2170 mm, Ud<1,1 W/m2K, v provedení dle PD | kus | 1 | 72909 | 72909 |  |  | snížená |  | 0 | 0 | 0 | 0 | 0 | 16 | K | 2 |  |  |  | ROZPOCET | [5 empty] | 0 | 72909 | 0 | 0 | 0 | 2 | 72909 | 16 | 1880048382
| VV |  | D.1.1.1 Technická zpráva | [14 empty] | VV | 2 | 1 | True | 0 | ROZPOCET
| VV |  | 10. Kompletační konstrukce | [14 empty] | VV | 2 | 1 | True | 0 | ROZPOCET
| VV |  | c) Povrchové úpravy - výplně otvorů | [14 empty] | VV | 2 | 1 | True | 0 | ROZPOCET
| VV |  | D.1.1.3.3 Kniha oken a dveří, hliníkový rám | [14 empty] | VV | 2 | 1 | True | 0 | ROZPOCET
| VV |  | "DH02" 1 |  | 1 | [12 empty] | VV | 2 | 2 | True | 0 | ROZPOCET
| VV |  | Součet |  | 1 | [12 empty] | VV | 2 | 4 | True | 1 | ROZPOCET
713 | K | 767_OH01 | Kompletní dodávka a montáž Al sestavy balkónové dveře otevíravé, dva boční sklopné světlíky, fixní nadsvětlík, 3000x2800 mm, izolační trojsklo, Ud<0,92 W/m2K, akustický útlum a provedení dle PD | kus | 1 | 69867 | 69867 |  |  | snížená |  | 0 | 0 | 0 | 0 | 0 | 16 | K | 2 |  |  |  | ROZPOCET | [5 empty] | 0 | 69867 | 0 | 0 | 0 | 2 | 69867 | 16 | 2055971015
| VV |  | D.1.1.1 Technická zpráva | [14 empty] | VV | 2 | 1 | True | 0 | ROZPOCET
| VV |  | 10. Kompletační konstrukce | [14 empty] | VV | 2 | 1 | True | 0 | ROZPOCET
| VV |  | c) Povrchové úpravy - výplně otvorů | [14 empty] | VV | 2 | 1 | True | 0 | ROZPOCET
| VV |  | D.1.1.3.3 Kniha oken a dveří, hliníkový rám | [14 empty] | VV | 2 | 1 | True | 0 | ROZPOCET
| VV |  | "OH01" 1 |  | 1 | [12 empty] | VV | 2 | 2 | True | 0 | ROZPOCET
| VV |  | Součet |  | 1 | [12 empty] | VV | 2 | 4 | True | 1 | ROZPOCET
714 | K | 767_OH02 | Kompletní dodávka a montáž Al sestavy balkónové dveře otevíravé, dva boční sklopné světlíky, fixní nadsvětlík, 2850x2800 mm, izolační trojsklo, Ud<0,92 W/m2K, v provedení dle PD | kus | 1 | 67518 | 67518 |  |  | snížená |  | 0 | 0 | 0 | 0 | 0 | 16 | K | 2 |  |  |  | ROZPOCET | [5 empty] | 0 | 67518 | 0 | 0 | 0 | 2 | 67518 | 16 | 1693965467
| VV |  | D.1.1.1 Technická zpráva | [14 empty] | VV | 2 | 1 | True | 0 | ROZPOCET
| VV |  | 10. Kompletační konstrukce | [14 empty] | VV | 2 | 1 | True | 0 | ROZPOCET
| VV |  | c) Povrchové úpravy - výplně otvorů | [14 empty] | VV | 2 | 1 | True | 0 | ROZPOCET
| VV |  | D.1.1.3.3 Kniha oken a dveří, hliníkový rám | [14 empty] | VV | 2 | 1 | True | 0 | ROZPOCET
| VV |  | "OH02" 1 |  | 1 | [12 empty] | VV | 2 | 2 | True | 0 | ROZPOCET
| VV |  | Součet |  | 1 | [12 empty] | VV | 2 | 4 | True | 1 | ROZPOCET
715 | K | 767_OH03 | Kompletní dodávka a montáž Al sestavy balkónové dveře otevíravé, dva boční sklopné světlíky, fixní nadsvětlík, 3000x2800 mm, izolační trojsklo, Ud<0,92 W/m2K, akustický útlum a provedení dle PD | kus | 1 | 68664.6 | 68664.6 |  |  | snížená |  | 0 | 0 | 0 | 0 | 0 | 16 | K | 2 |  |  |  | ROZPOCET | [5 empty] | 0 | 68664.6 | 0 | 0 | 0 | 2 | 68664.6 | 16 | -1683018275
| VV |  | D.1.1.1 Technická zpráva | [14 empty] | VV | 2 | 1 | True | 0 | ROZPOCET
| VV |  | 10. Kompletační konstrukce | [14 empty] | VV | 2 | 1 | True | 0 | ROZPOCET
| VV |  | c) Povrchové úpravy - výplně otvorů | [14 empty] | VV | 2 | 1 | True | 0 | ROZPOCET
| VV |  | D.1.1.3.3 Kniha oken a dveří, hliníkový rám | [14 empty] | VV | 2 | 1 | True | 0 | ROZPOCET
| VV |  | "OH03" 1 |  | 1 | [12 empty] | VV | 2 | 2 | True | 0 | ROZPOCET
| VV |  | Součet |  | 1 | [12 empty] | VV | 2 | 4 | True | 1 | ROZPOCET
716 | K | 767_OH04 | Kompletní dodávka a montáž Al sestavy balkónové dveře otevíravé, dva boční sklopné světlíky, fixní nadsvětlík, 2500x2800 mm, izolační trojsklo, Ud<0,92 W/m2K, akustický útlum a provedení dle PD | kus | 1 | 64890 | 64890 |  |  | snížená |  | 0 | 0 | 0 | 0 | 0 | 16 | K | 2 |  |  |  | ROZPOCET | [5 empty] | 0 | 64890 | 0 | 0 | 0 | 2 | 64890 | 16 | 1188758925
| VV |  | D.1.1.1 Technická zpráva | [14 empty] | VV | 2 | 1 | True | 0 | ROZPOCET
| VV |  | 10. Kompletační konstrukce | [14 empty] | VV | 2 | 1 | True | 0 | ROZPOCET
| VV |  | c) Povrchové úpravy - výplně otvorů | [14 empty] | VV | 2 | 1 | True | 0 | ROZPOCET
| VV |  | D.1.1.3.3 Kniha oken a dveří, hliníkový rám | [14 empty] | VV | 2 | 1 | True | 0 | ROZPOCET
| VV |  | "OH04" 1 |  | 1 | [12 empty] | VV | 2 | 2 | True | 0 | ROZPOCET
| VV |  | Součet |  | 1 | [12 empty] | VV | 2 | 4 | True | 1 | ROZPOCET
717 | K | 767_OH05 | Kompletní dodávka a montáž Al jednokřídlé okno fixní, 4160x1350 mm, izolační trojsklo, Ud<0,92 W/m2K, akustický útlum a provedení dle PD | kus | 1 | 38646 | 38646 |  |  | snížená |  | 0 | 0 | 0 | 0 | 0 | 16 | K | 2 |  |  |  | ROZPOCET | [5 empty] | 0 | 38646 | 0 | 0 | 0 | 2 | 38646 | 16 | 1186100669
| VV |  | D.1.1.1 Technická zpráva | [14 empty] | VV | 2 | 1 | True | 0 | ROZPOCET
| VV |  | 10. Kompletační konstrukce | [14 empty] | VV | 2 | 1 | True | 0 | ROZPOCET
| VV |  | c) Povrchové úpravy - výplně otvorů | [14 empty] | VV | 2 | 1 | True | 0 | ROZPOCET
| VV |  | D.1.1.3.3 Kniha oken a dveří, hliníkový rám | [14 empty] | VV | 2 | 1 | True | 0 | ROZPOCET
| VV |  | "OH05" 1 |  | 1 | [12 empty] | VV | 2 | 2 | True | 0 | ROZPOCET
| VV |  | Součet |  | 1 | [12 empty] | VV | 2 | 4 | True | 1 | ROZPOCET
718 | K | 767_OH06 | Kompletní dodávka a montáž Al jednokřídlé okno fixní, 4160x1350 mm, izolační trojsklo, Ud<0,92 W/m2K, akustický útlum a provedení dle PD | kus | 1 | 38646 | 38646 |  |  | snížená |  | 0 | 0 | 0 | 0 | 0 | 16 | K | 2 |  |  |  | ROZPOCET | [5 empty] | 0 | 38646 | 0 | 0 | 0 | 2 | 38646 | 16 | 1744395401
| VV |  | D.1.1.1 Technická zpráva | [14 empty] | VV | 2 | 1 | True | 0 | ROZPOCET
| VV |  | 10. Kompletační konstrukce | [14 empty] | VV | 2 | 1 | True | 0 | ROZPOCET
| VV |  | c) Povrchové úpravy - výplně otvorů | [14 empty] | VV | 2 | 1 | True | 0 | ROZPOCET
| VV |  | D.1.1.3.3 Kniha oken a dveří, hliníkový rám | [14 empty] | VV | 2 | 1 | True | 0 | ROZPOCET
| VV |  | "OH06" 1 |  | 1 | [12 empty] | VV | 2 | 2 | True | 0 | ROZPOCET
| VV |  | Součet |  | 1 | [12 empty] | VV | 2 | 4 | True | 1 | ROZPOCET
719 | K | 767_OH07 | Kompletní dodávka a montáž Al jednokřídlé okno fixní, 3750x1350 mm, izolační trojsklo, Ud<0,92 W/m2K, akustický útlum a provedení dle PD | kus | 1 | 36045 | 36045 |  |  | snížená |  | 0 | 0 | 0 | 0 | 0 | 16 | K | 2 |  |  |  | ROZPOCET | [5 empty] | 0 | 36045 | 0 | 0 | 0 | 2 | 36045 | 16 | -1036874763
| VV |  | D.1.1.1 Technická zpráva | [14 empty] | VV | 2 | 1 | True | 0 | ROZPOCET
| VV |  | 10. Kompletační konstrukce | [14 empty] | VV | 2 | 1 | True | 0 | ROZPOCET
| VV |  | c) Povrchové úpravy - výplně otvorů | [14 empty] | VV | 2 | 1 | True | 0 | ROZPOCET
| VV |  | D.1.1.3.3 Kniha oken a dveří, hliníkový rám | [14 empty] | VV | 2 | 1 | True | 0 | ROZPOCET
| VV |  | "OH07" 1 |  | 1 | [12 empty] | VV | 2 | 2 | True | 0 | ROZPOCET
| VV |  | Součet |  | 1 | [12 empty] | VV | 2 | 4 | True | 1 | ROZPOCET
720 | K | 767_OH08 | Kompletní dodávka a montáž Al jednokřídlé okno fixní, 3750x1350 mm, izolační trojsklo, Ud<0,92 W/m2K, akustický útlum a provedení dle PD | kus | 1 | 36045 | 36045 |  |  | snížená |  | 0 | 0 | 0 | 0 | 0 | 16 | K | 2 |  |  |  | ROZPOCET | [5 empty] | 0 | 36045 | 0 | 0 | 0 | 2 | 36045 | 16 | -62246118
| VV |  | D.1.1.1 Technická zpráva | [14 empty] | VV | 2 | 1 | True | 0 | ROZPOCET
| VV |  | 10. Kompletační konstrukce | [14 empty] | VV | 2 | 1 | True | 0 | ROZPOCET
| VV |  | c) Povrchové úpravy - výplně otvorů | [14 empty] | VV | 2 | 1 | True | 0 | ROZPOCET
| VV |  | D.1.1.3.3 Kniha oken a dveří, hliníkový rám | [14 empty] | VV | 2 | 1 | True | 0 | ROZPOCET
| VV |  | "OH08" 1 |  | 1 | [12 empty] | VV | 2 | 2 | True | 0 | ROZPOCET
| VV |  | Součet |  | 1 | [12 empty] | VV | 2 | 4 | True | 1 | ROZPOCET
721 | K | 767_OH09 | Kompletní dodávka a montáž Al jednokřídlé okno fixní, 4225x1350 mm, izolační trojsklo, Ud<0,92 W/m2K, akustický útlum a provedení dle PD | kus | 1 | 38889 | 38889 |  |  | snížená |  | 0 | 0 | 0 | 0 | 0 | 16 | K | 2 |  |  |  | ROZPOCET | [5 empty] | 0 | 38889 | 0 | 0 | 0 | 2 | 38889 | 16 | -1613938961
| VV |  | D.1.1.1 Technická zpráva | [14 empty] | VV | 2 | 1 | True | 0 | ROZPOCET
| VV |  | 10. Kompletační konstrukce | [14 empty] | VV | 2 | 1 | True | 0 | ROZPOCET
| VV |  | c) Povrchové úpravy - výplně otvorů | [14 empty] | VV | 2 | 1 | True | 0 | ROZPOCET
| VV |  | D.1.1.3.3 Kniha oken a dveří, hliníkový rám | [14 empty] | VV | 2 | 1 | True | 0 | ROZPOCET
| VV |  | "OH09" 1 |  | 1 | [12 empty] | VV | 2 | 2 | True | 0 | ROZPOCET
| VV |  | Součet |  | 1 | [12 empty] | VV | 2 | 4 | True | 1 | ROZPOCET
722 | K | 767_OH10 | Kompletní dodávka a montáž Al jednokřídlé okno fixní, 4225x1350 mm, izolační trojsklo, Ud<0,92 W/m2K, akustický útlum a provedení dle PD | kus | 1 | 38889 | 38889 |  |  | snížená |  | 0 | 0 | 0 | 0 | 0 | 16 | K | 2 |  |  |  | ROZPOCET | [5 empty] | 0 | 38889 | 0 | 0 | 0 | 2 | 38889 | 16 | -1231254745
| VV |  | D.1.1.1 Technická zpráva | [14 empty] | VV | 2 | 1 | True | 0 | ROZPOCET
| VV |  | 10. Kompletační konstrukce | [14 empty] | VV | 2 | 1 | True | 0 | ROZPOCET
| VV |  | c) Povrchové úpravy - výplně otvorů | [14 empty] | VV | 2 | 1 | True | 0 | ROZPOCET
| VV |  | D.1.1.3.3 Kniha oken a dveří, hliníkový rám | [14 empty] | VV | 2 | 1 | True | 0 | ROZPOCET
| VV |  | "OH10" 1 |  | 1 | [12 empty] | VV | 2 | 2 | True | 0 | ROZPOCET
| VV |  | Součet |  | 1 | [12 empty] | VV | 2 | 4 | True | 1 | ROZPOCET
723 | K | 767_OS79 | Kompletní dodávka a montáž skleněného předokenního zábradlí, systémový prvek kotvený přímo do rámu (hliník/sklo) 2470x600 mm | kus | 11 | 15756.1 | 173317.1 |  |  | snížená |  | 0 | 0.006 | 0.066 | 0 | 0 | 16 | K | 2 |  |  |  | ROZPOCET | [5 empty] | 0 | 173317.1 | 0 | 0 | 0 | 2 | 173317.1 | 16 | -1618917352
| VV |  | D.1.1.3.9 Kniha ostatních výrobů | [14 empty] | VV | 2 | 1 | True | 0 | ROZPOCET
| VV |  | "OS79"11 |  | 11 | [12 empty] | VV | 2 | 2 | True | 0 | ROZPOCET
| VV |  | Součet |  | 11 | [12 empty] | VV | 2 | 4 | True | 1 | ROZPOCET
724 | K | 767_OS80 | Kompletní dodávka a montáž skleněného předokenního zábradlí, systémový prvek kotvený přímo do rámu (hliník/sklo) 2570x600 mm | kus | 1 | 15573.6 | 15573.6 |  |  | snížená |  | 0 | 0.006 | 0.006 | 0 | 0 | 16 | K | 2 |  |  |  | ROZPOCET | [5 empty] | 0 | 15573.6 | 0 | 0 | 0 | 2 | 15573.6 | 16 | -1536899317
| VV |  | D.1.1.3.9 Kniha ostatních výrobů | [14 empty] | VV | 2 | 1 | True | 0 | ROZPOCET
| VV |  | "OS80"1 |  | 1 | [12 empty] | VV | 2 | 2 | True | 0 | ROZPOCET
| VV |  | Součet |  | 1 | [12 empty] | VV | 2 | 4 | True | 1 | ROZPOCET
725 | K | 767_OS81 | Kompletní dodávka a montáž skleněného předokenního zábradlí, systémový prvek kotvený přímo do rámu (hliník/sklo) 2520x600 mm | kus | 2 | 15437.5 | 30875 |  |  | snížená |  | 0 | 0.006 | 0.012 | 0 | 0 | 16 | K | 2 |  |  |  | ROZPOCET | [5 empty] | 0 | 30875 | 0 | 0 | 0 | 2 | 30875 | 16 | -880853400
| VV |  | D.1.1.3.9 Kniha ostatních výrobů | [14 empty] | VV | 2 | 1 | True | 0 | ROZPOCET
| VV |  | "OS81"2 |  | 2 | [12 empty] | VV | 2 | 2 | True | 0 | ROZPOCET
| VV |  | Součet |  | 2 | [12 empty] | VV | 2 | 4 | True | 1 | ROZPOCET
726 | K | 767_OS82 | Kompletní dodávka a montáž skleněného předokenního zábradlí, systémový prvek kotvený přímo do rámu (hliník/sklo) 2420x600 mm | kus | 1 | 15519.6 | 15519.6 |  |  | snížená |  | 0 | 0.006 | 0.006 | 0 | 0 | 16 | K | 2 |  |  |  | ROZPOCET | [5 empty] | 0 | 15519.6 | 0 | 0 | 0 | 2 | 15519.6 | 16 | -685612309
| VV |  | D.1.1.3.9 Kniha ostatních výrobů | [14 empty] | VV | 2 | 1 | True | 0 | ROZPOCET
| VV |  | "OS82"1 |  | 1 | [12 empty] | VV | 2 | 2 | True | 0 | ROZPOCET
| VV |  | Součet |  | 1 | [12 empty] | VV | 2 | 4 | True | 1 | ROZPOCET
727 | K | 767_OS83 | Kompletní dodávka a montáž skleněného předokenního zábradlí, systémový prvek kotvený přímo do rámu (hliník/sklo) 2520x400 mm | kus | 10 | 13258.1 | 132581 |  |  | snížená |  | 0 | 0.006 | 0.06 | 0 | 0 | 16 | K | 2 |  |  |  | ROZPOCET | [5 empty] | 0 | 132581 | 0 | 0 | 0 | 2 | 132581 | 16 | 274871004
| VV |  | D.1.1.3.9 Kniha ostatních výrobů | [14 empty] | VV | 2 | 1 | True | 0 | ROZPOCET
| VV |  | "OS83"10 |  | 10 | [12 empty] | VV | 2 | 2 | True | 0 | ROZPOCET
| VV |  | Součet |  | 10 | [12 empty] | VV | 2 | 4 | True | 1 | ROZPOCET
728 | K | 767_OS84 | Kompletní dodávka a montáž skleněného předokenního zábradlí, systémový prvek kotvený přímo do rámu (hliník/sklo) 2570x400 mm | kus | 1 | 13346.6 | 13346.6 |  |  | snížená |  | 0 | 0.006 | 0.006 | 0 | 0 | 16 | K | 2 |  |  |  | ROZPOCET | [5 empty] | 0 | 13346.6 | 0 | 0 | 0 | 2 | 13346.6 | 16 | 1300480650
| VV |  | D.1.1.3.9 Kniha ostatních výrobů | [14 empty] | VV | 2 | 1 | True | 0 | ROZPOCET
| VV |  | "OS84"1 |  | 1 | [12 empty] | VV | 2 | 2 | True | 0 | ROZPOCET
| VV |  | Součet |  | 1 | [12 empty] | VV | 2 | 4 | True | 1 | ROZPOCET
729 | K | 767001119R | Dodávka a montáž podkladních izolačních profilů v. 30 mm, dle projektové dokumentace | m | 4.3 | 131.4 | 565.02 |  |  | snížená |  | 0 | 0 | 0 | 0 | 0 | 16 | K | 2 |  |  |  | ROZPOCET | [5 empty] | 0 | 565.02 | 0 | 0 | 0 | 2 | 565.02 | 16 | 651416366
| VV |  | D.1.1.3.4 Kniha oken a dveří, plastový rám | [14 empty] | VV | 2 | 1 | True | 0 | ROZPOCET
| VV |  | "DP01" 0,9 |  | 0.9 | [12 empty] | VV | 2 | 2 | True | 0 | ROZPOCET
| VV |  | "O94" 2,4 |  | 2.4 | [12 empty] | VV | 2 | 2 | True | 0 | ROZPOCET
| VV |  | "O99" 1 |  | 1 | [12 empty] | VV | 2 | 2 | True | 0 | ROZPOCET
| VV |  | Součet |  | 4.3 | [12 empty] | VV | 2 | 4 | True | 1 | ROZPOCET
730 | K | 767001120R | Dodávka a montáž podkladních izolačních profilů v.100 mm, dle projektové dokumentace | m | 2.8 | 356.4 | 997.92 |  |  | snížená |  | 0 | 0 | 0 | 0 | 0 | 16 | K | 2 |  |  |  | ROZPOCET | [5 empty] | 0 | 997.92 | 0 | 0 | 0 | 2 | 997.92 | 16 | 998950477
| VV |  | D.1.1.3.3 Kniha oken a dveří, hliníkový rám | [14 empty] | VV | 2 | 1 | True | 0 | ROZPOCET
| VV |  | "OH03" 2,8 |  | 2.8 | [12 empty] | VV | 2 | 2 | True | 0 | ROZPOCET
| VV |  | Součet |  | 2.8 | [12 empty] | VV | 2 | 4 | True | 1 | ROZPOCET
731 | K | 767001121R | Dodávka a montáž podkladních izolačních profilů v.120 mm, dle projektové dokumentace | m | 2.8 | 395.1 | 1106.28 |  |  | snížená |  | 0 | 0 | 0 | 0 | 0 | 16 | K | 2 |  |  |  | ROZPOCET | [5 empty] | 0 | 1106.28 | 0 | 0 | 0 | 2 | 1106.28 | 16 | 2057949743
| VV |  | D.1.1.3.3 Kniha oken a dveří, hliníkový rám | [14 empty] | VV | 2 | 1 | True | 0 | ROZPOCET
| VV |  | "OH02" 2,8 |  | 2.8 | [12 empty] | VV | 2 | 2 | True | 0 | ROZPOCET
| VV |  | Součet |  | 2.8 | [12 empty] | VV | 2 | 4 | True | 1 | ROZPOCET
732 | K | 767001122R | Dodávka a montáž podkladních izolačních profilů v.140 mm, dle projektové dokumentace | m | 3.39 | 459 | 1556.01 |  |  | snížená |  | 0 | 0 | 0 | 0 | 0 | 16 | K | 2 |  |  |  | ROZPOCET | [5 empty] | 0 | 1556.01 | 0 | 0 | 0 | 2 | 1556.01 | 16 | 249147142
| VV |  | D.1.1.3.3 Kniha oken a dveří, hliníkový rám | [14 empty] | VV | 2 | 1 | True | 0 | ROZPOCET
| VV |  | "DH01" 3,39 |  | 3.39 | [12 empty] | VV | 2 | 2 | True | 0 | ROZPOCET
| VV |  | Součet |  | 3.39 | [12 empty] | VV | 2 | 4 | True | 1 | ROZPOCET
733 | K | 767001123R | Dodávka a montáž podkladních izolačních profilů v.170 mm, dle projektové dokumentace | m | 20.2 | 553.5 | 11180.7 |  |  | snížená |  | 0 | 0 | 0 | 0 | 0 | 16 | K | 2 |  |  |  | ROZPOCET | [5 empty] | 0 | 11180.7 | 0 | 0 | 0 | 2 | 11180.7 | 16 | 137519354
| VV |  | D.1.1.3.3 Kniha oken a dveří, hliníkový rám | [14 empty] | VV | 2 | 1 | True | 0 | ROZPOCET
| VV |  | "OH01" 2,8 |  | 2.8 | [12 empty] | VV | 2 | 2 | True | 0 | ROZPOCET
| VV |  | Mezisoučet |  | 2.8 | [12 empty] | VV | 2 | 3 | True | 0 | ROZPOCET
| VV |  | D.1.1.3.4 Kniha oken a dveří, plastový rám | [14 empty] | VV | 2 | 1 | True | 0 | ROZPOCET
| VV |  | "O01" 2,5 |  | 2.5 | [12 empty] | VV | 2 | 2 | True | 0 | ROZPOCET
| VV |  | "O03" 2,6 |  | 2.6 | [12 empty] | VV | 2 | 2 | True | 0 | ROZPOCET
| VV |  | "O05" 2,6 |  | 2.6 | [12 empty] | VV | 2 | 2 | True | 0 | ROZPOCET
| VV |  | "O07" 2,6 |  | 2.6 | [12 empty] | VV | 2 | 2 | True | 0 | ROZPOCET
| VV |  | "O08" 2,65 |  | 2.65 | [12 empty] | VV | 2 | 2 | True | 0 | ROZPOCET
| VV |  | "O11" 2,65 |  | 2.65 | [12 empty] | VV | 2 | 2 | True | 0 | ROZPOCET
| VV |  | "O32b" 0,9 |  | 0.9 | [12 empty] | VV | 2 | 2 | True | 0 | ROZPOCET
| VV |  | "O33b" 0,9 |  | 0.9 | [12 empty] | VV | 2 | 2 | True | 0 | ROZPOCET
| VV |  | Mezisoučet |  | 17.4 | [12 empty] | VV | 2 | 3 | True | 0 | ROZPOCET
| VV |  | Součet |  | 20.2 | [12 empty] | VV | 2 | 4 | True | 1 | ROZPOCET
734 | K | 767001124R | Dodávka a montáž podkladních izolačních profilů v.180 mm, dle projektové dokumentace | m | 2.8 | 580.5 | 1625.4 |  |  | snížená |  | 0 | 0 | 0 | 0 | 0 | 16 | K | 2 |  |  |  | ROZPOCET | [5 empty] | 0 | 1625.4 | 0 | 0 | 0 | 2 | 1625.4 | 16 | -1016354713
| VV |  | D.1.1.3.3 Kniha oken a dveří, hliníkový rám | [14 empty] | VV | 2 | 1 | True | 0 | ROZPOCET
| VV |  | "DH02" 2,8 |  | 2.8 | [12 empty] | VV | 2 | 2 | True | 0 | ROZPOCET
| VV |  | Součet |  | 2.8 | [12 empty] | VV | 2 | 4 | True | 1 | ROZPOCET
735 | K | 767001125R | Dodávka a montáž podkladních izolačních profilů v.250 mm, dle projektové dokumentace | m | 38.2 | 805.5 | 30770.1 |  |  | snížená |  | 0 | 0 | 0 | 0 | 0 | 16 | K | 2 |  |  |  | ROZPOCET | [5 empty] | 0 | 30770.1 | 0 | 0 | 0 | 2 | 30770.1 | 16 | 1356629609
| VV |  | D.1.1.3.2 Kniha oken a vnějších dveří | [14 empty] | VV | 2 | 1 | True | 0 | ROZPOCET
| VV |  | "O01" 4,75 |  | 4.75 | [12 empty] | VV | 2 | 2 | True | 0 | ROZPOCET
| VV |  | "O02" 4,175 |  | 4.175 | [12 empty] | VV | 2 | 2 | True | 0 | ROZPOCET
| VV |  | "O03" 5,125 |  | 5.125 | [12 empty] | VV | 2 | 2 | True | 0 | ROZPOCET
| VV |  | "O05" 1,2 |  | 1.2 | [12 empty] | VV | 2 | 2 | True | 0 | ROZPOCET
| VV |  | "O06" 6 |  | 6 | [12 empty] | VV | 2 | 2 | True | 0 | ROZPOCET
| VV |  | "O07" 1,1 |  | 1.1 | [12 empty] | VV | 2 | 2 | True | 0 | ROZPOCET
| VV |  | "O08" 10,05 |  | 10.05 | [12 empty] | VV | 2 | 2 | True | 0 | ROZPOCET
| VV |  | "O10" 1,1 |  | 1.1 | [12 empty] | VV | 2 | 2 | True | 0 | ROZPOCET
| VV |  | "O11" 4,7 |  | 4.7 | [12 empty] | VV | 2 | 2 | True | 0 | ROZPOCET
| VV |  | Součet |  | 38.2 | [12 empty] | VV | 2 | 4 | True | 1 | ROZPOCET
736 | K | 767001126R | Dodávka a montáž podkladních izolačních profilů v.225 mm, dle projektové dokumentace | m | 4.2 | 742.5 | 3118.5 |  |  | snížená |  | 0 | 0 | 0 | 0 | 0 | 16 | K | 2 |  |  |  | ROZPOCET | [5 empty] | 0 | 3118.5 | 0 | 0 | 0 | 2 | 3118.5 | 16 | 537099125
| VV |  | D.1.1.3.2 Kniha oken a vnějších dveří | [14 empty] | VV | 2 | 1 | True | 0 | ROZPOCET
| VV |  | "O55b" 0,9 |  | 0.9 | [12 empty] | VV | 2 | 2 | True | 0 | ROZPOCET
| VV |  | "O56b" 0,9 |  | 0.9 | [12 empty] | VV | 2 | 2 | True | 0 | ROZPOCET
| VV |  | "O94" 2,4 |  | 2.4 | [12 empty] | VV | 2 | 2 | True | 0 | ROZPOCET
| VV |  | Součet |  | 4.2 | [12 empty] | VV | 2 | 4 | True | 1 | ROZPOCET
737 | K | 767001127R | Dodávka a montáž podkladních izolačních profilů v.160 mm, dle projektové dokumentace | m | 1.8 | 522 | 939.6 |  |  | snížená |  | 0 | 0 | 0 | 0 | 0 | 16 | K | 2 |  |  |  | ROZPOCET | [5 empty] | 0 | 939.6 | 0 | 0 | 0 | 2 | 939.6 | 16 | -1958059471
| VV |  | D.1.1.3.2 Kniha oken a vnějších dveří | [14 empty] | VV | 2 | 1 | True | 0 | ROZPOCET
| VV |  | "O77b" 0,9 |  | 0.9 | [12 empty] | VV | 2 | 2 | True | 0 | ROZPOCET
| VV |  | "078b" 0,9 |  | 0.9 | [12 empty] | VV | 2 | 2 | True | 0 | ROZPOCET
| VV |  | Součet |  | 1.8 | [12 empty] | VV | 2 | 4 | True | 1 | ROZPOCET
738 | K | 767122111 | Montáž stěn a příček s výplní drátěnou sítí spojených šroubováním | m2 | 202.826 | 774.9 | 157169.87 | CS ÚRS 2021 02 |  | snížená |  | 0 | 6e-05 | 0.01217 | 0 | 0 | 16 | K | 2 |  |  |  | ROZPOCET | [5 empty] | 0 | 157169.87 | 0 | 0 | 0 | 2 | 157169.87 | 16 | -676101308
| Online PSC |  | https://podminky.urs.cz/item/CS_URS_2021_02/767122111 | [14 empty] | Online PSC | 2
| VV |  | D.1.1.1 Technická zpráva | [14 empty] | VV | 2 | 1 | True | 0 | ROZPOCET
| VV |  | 10. Kompletační konstrukce | [14 empty] | VV | 2 | 1 | True | 0 | ROZPOCET
| VV |  | c) Povrchové úpravy - klempířské, zámečnické, truhlářské a ostatní výrobky | [14 empty] | VV | 2 | 1 | True | 0 | ROZPOCET
| VV |  | D.1.1.3.7 Kniha zámečnických výrobků | [14 empty] | VV | 2 | 1 | True | 0 | ROZPOCET
| VV |  | "Z14" 1,1*2,4+2,335*2,4*4+1,4*2,4*3+1,461*2,4 |  | 38.642 | [12 empty] | VV | 2 | 2 | True | 0 | ROZPOCET
| VV |  | "Z15" 1,1*2,4+1,208*2,4+1,25*2,4+1,258*2,4+2,367*2,4*2+2,057*2,4 |  | 27.857 | [12 empty] | VV | 2 | 2 | True | 0 | ROZPOCET
| VV |  | "Z16" 1,1*2,4+1,65*2,4+1,65*2,4*3+2,548*2,4*4 |  | 42.941 | [12 empty] | VV | 2 | 2 | True | 0 | ROZPOCET
| VV |  | "Z17" 1,1*2,4+1,356*2,4+1,367*2,4+1,36*2,4+2,226*2,4*3 |  | 28.466 | [12 empty] | VV | 2 | 2 | True | 0 | ROZPOCET
| VV |  | "Z18" 1,1*2,4+1,306*2,4+1,367*2,4+1,36*2,4+2,385*2,4*3 |  | 29.491 | [12 empty] | VV | 2 | 2 | True | 0 | ROZPOCET
| VV |  | "Z19" 1,1*2,4+1,1*2,4+1,456*2,4+1,367*2,4+1,36*2,4+2,793*2,4*3 |  | 35.429 | [12 empty] | VV | 2 | 2 | True | 0 | ROZPOCET
| VV |  | Součet |  | 202.826 | [12 empty] | VV | 2 | 4 | True | 1 | ROZPOCET
739 | M | 5545_Z14 | předěly skladových prostor suterénu, ocelové rámy, drátěná výplň, v. 2400 mm, uzamykatelné, kotveno do podlahy a stěn pomocí ocelových kotev, včetně povrchové úpravy | m2 | 38.642 | 2385 | 92161.17 |  |  | snížená |  | 0 | 0 | 0 | 0 | 0 | 32 | M | 2 |  |  |  | ROZPOCET | [5 empty] | 0 | 92161.17 | 0 | 0 | 0 | 2 | 92161.17 | 16 | -7515325
| VV |  | D.1.1.1 Technická zpráva | [14 empty] | VV | 2 | 1 | True | 0 | ROZPOCET
| VV |  | 10. Kompletační konstrukce | [14 empty] | VV | 2 | 1 | True | 0 | ROZPOCET
| VV |  | c) Povrchové úpravy - klempířské, zámečnické, truhlářské a ostatní výrobky | [14 empty] | VV | 2 | 1 | True | 0 | ROZPOCET
| VV |  | D.1.1.3.7 Kniha zámečnických výrobků | [14 empty] | VV | 2 | 1 | True | 0 | ROZPOCET
| VV |  | "Z14" 1,1*2,4+2,335*2,4*4+1,4*2,4*3+1,461*2,4 |  | 38.642 | [12 empty] | VV | 2 | 2 | True | 0 | ROZPOCET
| VV |  | Součet |  | 38.642 | [12 empty] | VV | 2 | 4 | True | 1 | ROZPOCET
740 | M | 5545_Z15 | předěly skladových prostor suterénu, ocelové rámy, drátěná výplň, v. 2400 mm, uzamykatelné, kotveno do podlahy a stěn pomocí ocelových kotev, včetně povrchové úpravy | m2 | 27.857 | 2511 | 69948.93 |  |  | snížená |  | 0 | 0 | 0 | 0 | 0 | 32 | M | 2 |  |  |  | ROZPOCET | [5 empty] | 0 | 69948.93 | 0 | 0 | 0 | 2 | 69948.93 | 16 | 1132383433
| VV |  | D.1.1.1 Technická zpráva | [14 empty] | VV | 2 | 1 | True | 0 | ROZPOCET
| VV |  | 10. Kompletační konstrukce | [14 empty] | VV | 2 | 1 | True | 0 | ROZPOCET
| VV |  | c) Povrchové úpravy - klempířské, zámečnické, truhlářské a ostatní výrobky | [14 empty] | VV | 2 | 1 | True | 0 | ROZPOCET
| VV |  | D.1.1.3.7 Kniha zámečnických výrobků | [14 empty] | VV | 2 | 1 | True | 0 | ROZPOCET
| VV |  | "Z15" 1,1*2,4+1,208*2,4+1,25*2,4+1,258*2,4+2,367*2,4*2+2,057*2,4 |  | 27.857 | [12 empty] | VV | 2 | 2 | True | 0 | ROZPOCET
| VV |  | Součet |  | 27.857 | [12 empty] | VV | 2 | 4 | True | 1 | ROZPOCET
741 | M | 5545_Z16 | předěly skladových prostor suterénu, ocelové rámy, drátěná výplň, v. 2400 mm, uzamykatelné, kotveno do podlahy a stěn pomocí ocelových kotev, včetně povrchové úpravy | m2 | 42.941 | 2421 | 103960.16 |  |  | snížená |  | 0 | 0 | 0 | 0 | 0 | 32 | M | 2 |  |  |  | ROZPOCET | [5 empty] | 0 | 103960.16 | 0 | 0 | 0 | 2 | 103960.16 | 16 | 1405135489
| VV |  | D.1.1.1 Technická zpráva | [14 empty] | VV | 2 | 1 | True | 0 | ROZPOCET
| VV |  | 10. Kompletační konstrukce | [14 empty] | VV | 2 | 1 | True | 0 | ROZPOCET
| VV |  | c) Povrchové úpravy - klempířské, zámečnické, truhlářské a ostatní výrobky | [14 empty] | VV | 2 | 1 | True | 0 | ROZPOCET
| VV |  | D.1.1.3.7 Kniha zámečnických výrobků | [14 empty] | VV | 2 | 1 | True | 0 | ROZPOCET
| VV |  | "Z16" 1,1*2,4+1,65*2,4+1,65*2,4*3+2,548*2,4*4 |  | 42.941 | [12 empty] | VV | 2 | 2 | True | 0 | ROZPOCET
| VV |  | Součet |  | 42.941 | [12 empty] | VV | 2 | 4 | True | 1 | ROZPOCET
742 | M | 5545_Z17 | předěly skladových prostor 1.NP, ocelové rámy, drátěná výplň, v. 2400 mm, uzamykatelné, kotveno do podlahy a stěn pomocí ocelových kotev, včetně povrchové úpravy | m2 | 28.466 | 2484 | 70709.54 |  |  | snížená |  | 0 | 0 | 0 | 0 | 0 | 32 | M | 2 |  |  |  | ROZPOCET | [5 empty] | 0 | 70709.54 | 0 | 0 | 0 | 2 | 70709.54 | 16 | 761213116
| VV |  | D.1.1.1 Technická zpráva | [14 empty] | VV | 2 | 1 | True | 0 | ROZPOCET
| VV |  | 10. Kompletační konstrukce | [14 empty] | VV | 2 | 1 | True | 0 | ROZPOCET
| VV |  | c) Povrchové úpravy - klempířské, zámečnické, truhlářské a ostatní výrobky | [14 empty] | VV | 2 | 1 | True | 0 | ROZPOCET
| VV |  | D.1.1.3.7 Kniha zámečnických výrobků | [14 empty] | VV | 2 | 1 | True | 0 | ROZPOCET
| VV |  | "Z17" 1,1*2,4+1,356*2,4+1,367*2,4+1,36*2,4+2,226*2,4*3 |  | 28.466 | [12 empty] | VV | 2 | 2 | True | 0 | ROZPOCET
| VV |  | Součet |  | 28.466 | [12 empty] | VV | 2 | 4 | True | 1 | ROZPOCET
743 | M | 5545_Z18 | předěly skladových prostor 2.NP, ocelové rámy, drátěná výplň, v. 2400 mm, uzamykatelné, kotveno do podlahy a stěn pomocí ocelových kotev, včetně povrchové úpravy | m2 | 29.491 | 3735 | 110148.89 |  |  | snížená |  | 0 | 0 | 0 | 0 | 0 | 32 | M | 2 |  |  |  | ROZPOCET | [5 empty] | 0 | 110148.89 | 0 | 0 | 0 | 2 | 110148.89 | 16 | -1681423392
| VV |  | D.1.1.1 Technická zpráva | [14 empty] | VV | 2 | 1 | True | 0 | ROZPOCET
| VV |  | 10. Kompletační konstrukce | [14 empty] | VV | 2 | 1 | True | 0 | ROZPOCET
| VV |  | c) Povrchové úpravy - klempířské, zámečnické, truhlářské a ostatní výrobky | [14 empty] | VV | 2 | 1 | True | 0 | ROZPOCET
| VV |  | D.1.1.3.7 Kniha zámečnických výrobků | [14 empty] | VV | 2 | 1 | True | 0 | ROZPOCET
| VV |  | "Z18" 1,1*2,4+1,306*2,4+1,367*2,4+1,36*2,4+2,385*2,4*3 |  | 29.491 | [12 empty] | VV | 2 | 2 | True | 0 | ROZPOCET
| VV |  | Součet |  | 29.491 | [12 empty] | VV | 2 | 4 | True | 1 | ROZPOCET
744 | M | 5545_Z19 | předěly skladových prostor 2.NP, ocelové rámy, drátěná výplň, v. 2400 mm, uzamykatelné, kotveno do podlahy a stěn pomocí ocelových kotev, včetně povrchové úpravy | m2 | 35.429 | 2151 | 76207.78 |  |  | snížená |  | 0 | 0 | 0 | 0 | 0 | 32 | M | 2 |  |  |  | ROZPOCET | [5 empty] | 0 | 76207.78 | 0 | 0 | 0 | 2 | 76207.78 | 16 | 1413929361
| VV |  | D.1.1.1 Technická zpráva | [14 empty] | VV | 2 | 1 | True | 0 | ROZPOCET
| VV |  | 10. Kompletační konstrukce | [14 empty] | VV | 2 | 1 | True | 0 | ROZPOCET
| VV |  | c) Povrchové úpravy - klempířské, zámečnické, truhlářské a ostatní výrobky | [14 empty] | VV | 2 | 1 | True | 0 | ROZPOCET
| VV |  | D.1.1.3.7 Kniha zámečnických výrobků | [14 empty] | VV | 2 | 1 | True | 0 | ROZPOCET
| VV |  | "Z19" 1,1*2,4+1,1*2,4+1,456*2,4+1,367*2,4+1,36*2,4+2,793*2,4*3 |  | 35.429 | [12 empty] | VV | 2 | 2 | True | 0 | ROZPOCET
| VV |  | Součet |  | 35.429 | [12 empty] | VV | 2 | 4 | True | 1 | ROZPOCET
745 | K | 767132811R | Demontáž stěn a příček do suti | m2 | 54.81 | 150 | 8221.5 |  |  | snížená |  | 0 | 0 | 0 | 0.018 | 0.98658 | 16 | K | 2 |  |  |  | ROZPOCET | [5 empty] | 0 | 8221.5 | 0 | 0 | 0 | 2 | 8221.5 | 16 | 29840945
| VV |  | D.1.1.2.3 Půdorys 2.NP - stávající stav + bourací práce | [14 empty] | VV | 2 | 1 | True | 0 | ROZPOCET
| VV |  | "§16" (3+3*1,68)*2,1 |  | 16.884 | [12 empty] | VV | 2 | 2 | True | 0 | ROZPOCET
| VV |  | "§17" (2,2+2*1,5)*2,1 |  | 10.92 | [12 empty] | VV | 2 | 2 | True | 0 | ROZPOCET
| VV |  | Mezisoučet |  | 27.804 | [12 empty] | VV | 2 | 3 | True | 0 | ROZPOCET
| VV |  | D.1.1.2.4 Půdorys 3.NP - stávající stav + bourací práce | [14 empty] | VV | 2 | 1 | True | 0 | ROZPOCET
| VV |  | "§62" (3,25+1,59+1,59)*2,1 |  | 13.503 | [12 empty] | VV | 2 | 2 | True | 0 | ROZPOCET
| VV |  | Mezisoučet |  | 13.503 | [12 empty] | VV | 2 | 3 | True | 0 | ROZPOCET
| VV |  | D.1.1.2.5 Půdorys 4.NP - stávající stav + bourací práce | [14 empty] | VV | 2 | 1 | True | 0 | ROZPOCET
| VV |  | "§16" (3,25+1,59+1,59)*2,1 |  | 13.503 | [12 empty] | VV | 2 | 2 | True | 0 | ROZPOCET
| VV |  | Mezisoučet |  | 13.503 | [12 empty] | VV | 2 | 3 | True | 0 | ROZPOCET
| VV |  | Součet |  | 54.81 | [12 empty] | VV | 2 | 4 | True | 1 | ROZPOCET
746 | K | 767161114 | Montáž zábradlí rovného z trubek nebo tenkostěnných profilů do zdiva, hmotnosti 1 m zábradlí přes 20 do 30 kg | m | 95.87 | 882 | 84557.34 | CS ÚRS 2021 02 |  | snížená |  | 0 | 6e-05 | 0.0057522 | 0 | 0 | 16 | K | 2 |  |  |  | ROZPOCET | [5 empty] | 0 | 84557.34 | 0 | 0 | 0 | 2 | 84557.34 | 16 | -900069105
| Online PSC |  | https://podminky.urs.cz/item/CS_URS_2021_02/767161114 | [14 empty] | Online PSC | 2
| VV |  | D.1.1.1 Technická zpráva | [14 empty] | VV | 2 | 1 | True | 0 | ROZPOCET
| VV |  | 10. Kompletační konstrukce | [14 empty] | VV | 2 | 1 | True | 0 | ROZPOCET
| VV |  | c) Povrchové úpravy - klempířské, zámečnické, truhlářské a ostatní výrobky | [14 empty] | VV | 2 | 1 | True | 0 | ROZPOCET
| VV |  | D.1.1.3.7 Kniha zámečnických výrobků | [14 empty] | VV | 2 | 1 | True | 0 | ROZPOCET
| VV |  | "Z02" 3,48 |  | 3.48 | [12 empty] | VV | 2 | 2 | True | 0 | ROZPOCET
| VV |  | "Z03" 1,8+1,24+1,8+1,24 |  | 6.08 | [12 empty] | VV | 2 | 2 | True | 0 | ROZPOCET
| VV |  | "Z04" 3,8+6,25+7,25+7+7,75 |  | 32.05 | [12 empty] | VV | 2 | 2 | True | 0 | ROZPOCET
| VV |  | "Z05" 7,3+7,25+3,8 |  | 18.35 | [12 empty] | VV | 2 | 2 | True | 0 | ROZPOCET
| VV |  | "Z06" 1,2+8,5+7,36 |  | 17.06 | [12 empty] | VV | 2 | 2 | True | 0 | ROZPOCET
| VV |  | "Z07" 4,75+4,35 |  | 9.1 | [12 empty] | VV | 2 | 2 | True | 0 | ROZPOCET
| VV |  | "Z08" 2+2,45 |  | 4.45 | [12 empty] | VV | 2 | 2 | True | 0 | ROZPOCET
| VV |  | "Z09" 2 |  | 2 | [12 empty] | VV | 2 | 2 | True | 0 | ROZPOCET
| VV |  | "Z13" 3*1,1 |  | 3.3 | [12 empty] | VV | 2 | 2 | True | 0 | ROZPOCET
| VV |  | Součet |  | 95.87 | [12 empty] | VV | 2 | 4 | True | 1 | ROZPOCET
747 | M | 5534_Z02 | zábradlí lodžie, v. 1100 mm, výplň a spodní profil: pásová ocel 40x4 mm, sloupek 40x8, madlo: uzavřený profil JACKL 60x40 tl. 4 mm, kompletní dodávka včetně kotvících prvků a povrchové úpravy | m | 3.48 | 3321 | 11557.08 |  |  | snížená |  | 0 | 0 | 0 | 0 | 0 | 32 | M | 2 |  |  |  | ROZPOCET | [5 empty] | 0 | 11557.08 | 0 | 0 | 0 | 2 | 11557.08 | 16 | 1317507838
| VV |  | D.1.1.1 Technická zpráva | [14 empty] | VV | 2 | 1 | True | 0 | ROZPOCET
| VV |  | 10. Kompletační konstrukce | [14 empty] | VV | 2 | 1 | True | 0 | ROZPOCET
| VV |  | c) Povrchové úpravy - klempířské, zámečnické, truhlářské a ostatní výrobky | [14 empty] | VV | 2 | 1 | True | 0 | ROZPOCET
| VV |  | D.1.1.3.7 Kniha zámečnických výrobků | [14 empty] | VV | 2 | 1 | True | 0 | ROZPOCET
| VV |  | "Z02" 3,48 |  | 3.48 | [12 empty] | VV | 2 | 2 | True | 0 | ROZPOCET
| VV |  | Součet |  | 3.48 | [12 empty] | VV | 2 | 4 | True | 1 | ROZPOCET
748 | M | 5534_Z03 | zábradlí zdvihací plošiny v 1.PP, v. 900 mm, výplň a spodní profil: pásová ocel 40x4 mm, sloupek 40x8, madlo: uzavřený profil JACKL 60x40 tl. 4 mm, kompletní dodávka včetně kotvících prvků a povrchové úpravy | m | 6.08 | 3096 | 18823.68 |  |  | snížená |  | 0 | 0 | 0 | 0 | 0 | 32 | M | 2 |  |  |  | ROZPOCET | [5 empty] | 0 | 18823.68 | 0 | 0 | 0 | 2 | 18823.68 | 16 | 1959741010
| VV |  | D.1.1.1 Technická zpráva | [14 empty] | VV | 2 | 1 | True | 0 | ROZPOCET
| VV |  | 10. Kompletační konstrukce | [14 empty] | VV | 2 | 1 | True | 0 | ROZPOCET
| VV |  | c) Povrchové úpravy - klempířské, zámečnické, truhlářské a ostatní výrobky | [14 empty] | VV | 2 | 1 | True | 0 | ROZPOCET
| VV |  | D.1.1.3.7 Kniha zámečnických výrobků | [14 empty] | VV | 2 | 1 | True | 0 | ROZPOCET
| VV |  | "Z03" 1,8+1,24+1,8+1,24 |  | 6.08 | [12 empty] | VV | 2 | 2 | True | 0 | ROZPOCET
| VV |  | Součet |  | 6.08 | [12 empty] | VV | 2 | 4 | True | 1 | ROZPOCET
749 | M | 5534_Z04 | zábradlí patia, v. 1000 mm, výplň a spodní profil: pásová ocel 40x4 mm, sloupek 40x8, madlo: uzavřený profil JACKL 60x40 tl. 4 mm, kompletní dodávka včetně kotvících prvků a povrchové úpravy | m | 32.05 | 3960 | 126918 |  |  | snížená |  | 0 | 0 | 0 | 0 | 0 | 32 | M | 2 |  |  |  | ROZPOCET | [5 empty] | 0 | 126918 | 0 | 0 | 0 | 2 | 126918 | 16 | -1491315552
| VV |  | D.1.1.1 Technická zpráva | [14 empty] | VV | 2 | 1 | True | 0 | ROZPOCET
| VV |  | 10. Kompletační konstrukce | [14 empty] | VV | 2 | 1 | True | 0 | ROZPOCET
| VV |  | c) Povrchové úpravy - klempířské, zámečnické, truhlářské a ostatní výrobky | [14 empty] | VV | 2 | 1 | True | 0 | ROZPOCET
| VV |  | D.1.1.3.7 Kniha zámečnických výrobků | [14 empty] | VV | 2 | 1 | True | 0 | ROZPOCET
| VV |  | "Z04" 3,8+6,25+7,25+7+7,75 |  | 32.05 | [12 empty] | VV | 2 | 2 | True | 0 | ROZPOCET
| VV |  | Součet |  | 32.05 | [12 empty] | VV | 2 | 4 | True | 1 | ROZPOCET
750 | M | 5534_Z05 | zábradlí patia, v. 1000 mm, výplň a spodní profil: pásová ocel 40x4 mm, sloupek 40x8, madlo: uzavřený profil JACKL 60x40 tl. 4 mm, kompletní dodávka včetně kotvících prvků a povrchové úpravy | m | 18.35 | 3555 | 65234.25 |  |  | snížená |  | 0 | 0 | 0 | 0 | 0 | 32 | M | 2 |  |  |  | ROZPOCET | [5 empty] | 0 | 65234.25 | 0 | 0 | 0 | 2 | 65234.25 | 16 | -1189526181
| VV |  | D.1.1.1 Technická zpráva | [14 empty] | VV | 2 | 1 | True | 0 | ROZPOCET
| VV |  | 10. Kompletační konstrukce | [14 empty] | VV | 2 | 1 | True | 0 | ROZPOCET
| VV |  | c) Povrchové úpravy - klempířské, zámečnické, truhlářské a ostatní výrobky | [14 empty] | VV | 2 | 1 | True | 0 | ROZPOCET
| VV |  | D.1.1.3.7 Kniha zámečnických výrobků | [14 empty] | VV | 2 | 1 | True | 0 | ROZPOCET
| VV |  | "Z05" 7,3+7,25+3,8 |  | 18.35 | [12 empty] | VV | 2 | 2 | True | 0 | ROZPOCET
| VV |  | Součet |  | 18.35 | [12 empty] | VV | 2 | 4 | True | 1 | ROZPOCET
751 | M | 5534_Z06 | zábradlí terasy na ploché střeše, v. 1100 mm, výplň a spodní profil: pásová ocel 40x4 mm, sloupek 40x8, madlo: uzavřený profil JACKL 60x40 tl. 4 mm, kompletní dodávka včetně kotvících prvků a povrchové úpravy | m | 17.06 | 3231 | 55120.86 |  |  | snížená |  | 0 | 0 | 0 | 0 | 0 | 32 | M | 2 |  |  |  | ROZPOCET | [5 empty] | 0 | 55120.86 | 0 | 0 | 0 | 2 | 55120.86 | 16 | -1250600863
| VV |  | D.1.1.1 Technická zpráva | [14 empty] | VV | 2 | 1 | True | 0 | ROZPOCET
| VV |  | 10. Kompletační konstrukce | [14 empty] | VV | 2 | 1 | True | 0 | ROZPOCET
| VV |  | c) Povrchové úpravy - klempířské, zámečnické, truhlářské a ostatní výrobky | [14 empty] | VV | 2 | 1 | True | 0 | ROZPOCET
| VV |  | D.1.1.3.7 Kniha zámečnických výrobků | [14 empty] | VV | 2 | 1 | True | 0 | ROZPOCET
| VV |  | "Z06" 1,2+8,5+7,36 |  | 17.06 | [12 empty] | VV | 2 | 2 | True | 0 | ROZPOCET
| VV |  | Součet |  | 17.06 | [12 empty] | VV | 2 | 4 | True | 1 | ROZPOCET
752 | M | 5534_Z07 | zábradlí terasy na ploché střeše, v. 1100 mm, výplň a spodní profil: pásová ocel 40x4 mm, sloupek 40x8, madlo: uzavřený profil JACKL 60x40 tl. 4 mm, kompletní dodávka včetně kotvících prvků a povrchové úpravy | m | 9.1 | 3339 | 30384.9 |  |  | snížená |  | 0 | 0 | 0 | 0 | 0 | 32 | M | 2 |  |  |  | ROZPOCET | [5 empty] | 0 | 30384.9 | 0 | 0 | 0 | 2 | 30384.9 | 16 | -802834419
| VV |  | D.1.1.1 Technická zpráva | [14 empty] | VV | 2 | 1 | True | 0 | ROZPOCET
| VV |  | 10. Kompletační konstrukce | [14 empty] | VV | 2 | 1 | True | 0 | ROZPOCET
| VV |  | c) Povrchové úpravy - klempířské, zámečnické, truhlářské a ostatní výrobky | [14 empty] | VV | 2 | 1 | True | 0 | ROZPOCET
| VV |  | D.1.1.3.7 Kniha zámečnických výrobků | [14 empty] | VV | 2 | 1 | True | 0 | ROZPOCET
| VV |  | "Z07" 4,75+4,35 |  | 9.1 | [12 empty] | VV | 2 | 2 | True | 0 | ROZPOCET
| VV |  | Součet |  | 9.1 | [12 empty] | VV | 2 | 4 | True | 1 | ROZPOCET
753 | M | 5534_Z08 | zábradlí servisní plochy na ploché střeše, v. 1100 mm, výplň a spodní profil: pásová ocel 40x4 mm, sloupek 40x8, madlo: uzavřený profil JACKL 60x40 tl. 4 mm, kompletní dodávka včetně kotvících prvků a povrchové úpravy | m | 4.45 | 4761 | 21186.45 |  |  | snížená |  | 0 | 0 | 0 | 0 | 0 | 32 | M | 2 |  |  |  | ROZPOCET | [5 empty] | 0 | 21186.45 | 0 | 0 | 0 | 2 | 21186.45 | 16 | -159419937
| VV |  | D.1.1.1 Technická zpráva | [14 empty] | VV | 2 | 1 | True | 0 | ROZPOCET
| VV |  | 10. Kompletační konstrukce | [14 empty] | VV | 2 | 1 | True | 0 | ROZPOCET
| VV |  | c) Povrchové úpravy - klempířské, zámečnické, truhlářské a ostatní výrobky | [14 empty] | VV | 2 | 1 | True | 0 | ROZPOCET
| VV |  | D.1.1.3.7 Kniha zámečnických výrobků | [14 empty] | VV | 2 | 1 | True | 0 | ROZPOCET
| VV |  | "Z08" 2+2,45 |  | 4.45 | [12 empty] | VV | 2 | 2 | True | 0 | ROZPOCET
| VV |  | Součet |  | 4.45 | [12 empty] | VV | 2 | 4 | True | 1 | ROZPOCET
754 | M | 5534_Z09 | zábradlí hlavního schodiště, v. 900 mm, výplň a spodní profil: pásová ocel 40x4 mm, sloupek 40x8, madlo: uzavřený profil JACKL 60x40 tl. 4 mm, kompletní dodávka včetně kotvících prvků a povrchové úpravy | m | 2 | 3699 | 7398 |  |  | snížená |  | 0 | 0 | 0 | 0 | 0 | 32 | M | 2 |  |  |  | ROZPOCET | [5 empty] | 0 | 7398 | 0 | 0 | 0 | 2 | 7398 | 16 | 1026264681
| VV |  | D.1.1.1 Technická zpráva | [14 empty] | VV | 2 | 1 | True | 0 | ROZPOCET
| VV |  | 10. Kompletační konstrukce | [14 empty] | VV | 2 | 1 | True | 0 | ROZPOCET
| VV |  | c) Povrchové úpravy - klempířské, zámečnické, truhlářské a ostatní výrobky | [14 empty] | VV | 2 | 1 | True | 0 | ROZPOCET
| VV |  | D.1.1.3.7 Kniha zámečnických výrobků | [14 empty] | VV | 2 | 1 | True | 0 | ROZPOCET
| VV |  | "Z09" 2 |  | 2 | [12 empty] | VV | 2 | 2 | True | 0 | ROZPOCET
| VV |  | Součet |  | 2 | [12 empty] | VV | 2 | 4 | True | 1 | ROZPOCET
755 | M | 5534_Z13 | zábradlí mezi lodžiemi, v. 1000 mm, výplň a spodní profil: pásová ocel 40x4 mm, sloupek 40x8, madlo: uzavřený profil JACKL 60x40 tl. 4 mm, kompletní dodávka včetně kotvících prvků a povrchové úpravy | m | 3.3 | 3393 | 11196.9 |  |  | snížená |  | 0 | 0 | 0 | 0 | 0 | 32 | M | 2 |  |  |  | ROZPOCET | [5 empty] | 0 | 11196.9 | 0 | 0 | 0 | 2 | 11196.9 | 16 | 595427287
| VV |  | D.1.1.1 Technická zpráva | [14 empty] | VV | 2 | 1 | True | 0 | ROZPOCET
| VV |  | 10. Kompletační konstrukce | [14 empty] | VV | 2 | 1 | True | 0 | ROZPOCET
| VV |  | c) Povrchové úpravy - klempířské, zámečnické, truhlářské a ostatní výrobky | [14 empty] | VV | 2 | 1 | True | 0 | ROZPOCET
| VV |  | D.1.1.3.7 Kniha zámečnických výrobků | [14 empty] | VV | 2 | 1 | True | 0 | ROZPOCET
| VV |  | "Z13" 3*1,1 |  | 3.3 | [12 empty] | VV | 2 | 2 | True | 0 | ROZPOCET
| VV |  | Součet |  | 3.3 | [12 empty] | VV | 2 | 4 | True | 1 | ROZPOCET
756 | K | 767161813 | Demontáž zábradlí do suti rovného nerozebíratelný spoj hmotnosti 1 m zábradlí do 20 kg | m | 76.15 | 135 | 10280.25 | CS ÚRS 2021 02 |  | snížená |  | 0 | 0 | 0 | 0.016 | 1.2184 | 16 | K | 2 |  |  |  | ROZPOCET | [5 empty] | 0 | 10280.25 | 0 | 0 | 0 | 2 | 10280.25 | 16 | -1637813950
| Online PSC |  | https://podminky.urs.cz/item/CS_URS_2021_02/767161813 | [14 empty] | Online PSC | 2
| VV |  | C.3 Speciální situace - bourací práce | [14 empty] | VV | 2 | 1 | True | 0 | ROZPOCET
| VV |  | 3+1,03+6,85+1,03+1,3+3,76+1,03+1+6,15+1+50 |  | 76.15 | [12 empty] | VV | 2 | 2 | True | 0 | ROZPOCET
| VV |  | Součet |  | 76.15 | [12 empty] | VV | 2 | 4 | True | 1 | ROZPOCET
757 | K | 767165114 | Montáž zábradlí rovného madel z trubek nebo tenkostěnných profilů svařováním | m | 21.7 | 441 | 9569.7 | CS ÚRS 2021 02 |  | snížená |  | 0 | 0.00017 | 0.003689 | 0 | 0 | 16 | K | 2 |  |  |  | ROZPOCET | [5 empty] | 0 | 9569.7 | 0 | 0 | 0 | 2 | 9569.7 | 16 | 1177670889
| Online PSC |  | https://podminky.urs.cz/item/CS_URS_2021_02/767165114 | [14 empty] | Online PSC | 2
| VV |  | D.1.1.1 Technická zpráva | [14 empty] | VV | 2 | 1 | True | 0 | ROZPOCET
| VV |  | 10. Kompletační konstrukce | [14 empty] | VV | 2 | 1 | True | 0 | ROZPOCET
| VV |  | c) Povrchové úpravy - klempířské, zámečnické, truhlářské a ostatní výrobky | [14 empty] | VV | 2 | 1 | True | 0 | ROZPOCET
| VV |  | D.1.1.3.7 Kniha zámečnických výrobků | [14 empty] | VV | 2 | 1 | True | 0 | ROZPOCET
| VV |  | "Z10" 2+3,4+4,4+4,4+4,4+5*0,3 |  | 20.1 | [12 empty] | VV | 2 | 2 | True | 0 | ROZPOCET
| VV |  | "Z12" 1,3+0,3 |  | 1.6 | [12 empty] | VV | 2 | 2 | True | 0 | ROZPOCET
| VV |  | Součet |  | 21.7 | [12 empty] | VV | 2 | 4 | True | 1 | ROZPOCET
758 | M | 5535_Z10 | madlo: uzavřený profil JACKL 60x40 tl. 4 mm, kompletní dodávka včetně kotvících prvků (á 1m) a povrchové úpravy | m | 20.1 | 1071 | 21527.1 |  |  | snížená |  | 0 | 0 | 0 | 0 | 0 | 32 | M | 2 |  |  |  | ROZPOCET | [5 empty] | 0 | 21527.1 | 0 | 0 | 0 | 2 | 21527.1 | 16 | 2071400855
| VV |  | D.1.1.1 Technická zpráva | [14 empty] | VV | 2 | 1 | True | 0 | ROZPOCET
| VV |  | 10. Kompletační konstrukce | [14 empty] | VV | 2 | 1 | True | 0 | ROZPOCET
| VV |  | c) Povrchové úpravy - klempířské, zámečnické, truhlářské a ostatní výrobky | [14 empty] | VV | 2 | 1 | True | 0 | ROZPOCET
| VV |  | D.1.1.3.7 Kniha zámečnických výrobků | [14 empty] | VV | 2 | 1 | True | 0 | ROZPOCET
| VV |  | "Z10" 2+3,4+4,4+4,4+4,4+5*0,3 |  | 20.1 | [12 empty] | VV | 2 | 2 | True | 0 | ROZPOCET
| VV |  | Součet |  | 20.1 | [12 empty] | VV | 2 | 4 | True | 1 | ROZPOCET
759 | M | 5535_Z12 | madlo: uzavřený profil JACKL 60x40 tl. 4 mm, kompletní dodávka včetně kotvících prvků (á 1m) a povrchové úpravy | m | 1.6 | 1071 | 1713.6 |  |  | snížená |  | 0 | 0 | 0 | 0 | 0 | 32 | M | 2 |  |  |  | ROZPOCET | [5 empty] | 0 | 1713.6 | 0 | 0 | 0 | 2 | 1713.6 | 16 | 2025135961
| VV |  | D.1.1.1 Technická zpráva | [14 empty] | VV | 2 | 1 | True | 0 | ROZPOCET
| VV |  | 10. Kompletační konstrukce | [14 empty] | VV | 2 | 1 | True | 0 | ROZPOCET
| VV |  | c) Povrchové úpravy - klempířské, zámečnické, truhlářské a ostatní výrobky | [14 empty] | VV | 2 | 1 | True | 0 | ROZPOCET
| VV |  | D.1.1.3.7 Kniha zámečnických výrobků | [14 empty] | VV | 2 | 1 | True | 0 | ROZPOCET
| VV |  | "Z12" 1,3+0,3 |  | 1.6 | [12 empty] | VV | 2 | 2 | True | 0 | ROZPOCET
| VV |  | Součet |  | 1.6 | [12 empty] | VV | 2 | 4 | True | 1 | ROZPOCET
760 | K | 767211311R | Kompletní výroba, dodávka a montáž schodiště do patia včetně kotevních prvků a povrchové úpravy dle PD | kus | 6 | 21321 | 127926 |  |  | snížená |  | 0 | 0 | 0 | 0 | 0 | 16 | K | 2 |  |  |  | ROZPOCET | [5 empty] | 0 | 127926 | 0 | 0 | 0 | 2 | 127926 | 16 | 716191687
| VV |  | D.1.1.1 Technická zpráva | [14 empty] | VV | 2 | 1 | True | 0 | ROZPOCET
| VV |  | 10. Kompletační konstrukce | [14 empty] | VV | 2 | 1 | True | 0 | ROZPOCET
| VV |  | c) Povrchové úpravy - klempířské, zámečnické, truhlářské a ostatní výrobky | [14 empty] | VV | 2 | 1 | True | 0 | ROZPOCET
| VV |  | D.1.2.11 Výkres zdí a schodišť u patia | [14 empty] | VV | 2 | 1 | True | 0 | ROZPOCET
| VV |  | 6 |  | 6 | [12 empty] | VV | 2 | 2 | True | 0 | ROZPOCET
| VV |  | Součet |  | 6 | [12 empty] | VV | 2 | 4 | True | 1 | ROZPOCET
761 | K | 767220130 | Montáž schodišťového zábradlí z trubek nebo tenkostěnných profilů do zdiva, hmotnosti 1 m zábradlí přes 25 kg | m | 58.1 | 882 | 51244.2 | CS ÚRS 2021 02 |  | snížená |  | 0 | 0 | 0 | 0 | 0 | 16 | K | 2 |  |  |  | ROZPOCET | [5 empty] | 0 | 51244.2 | 0 | 0 | 0 | 2 | 51244.2 | 16 | 2126365990
| Online PSC |  | https://podminky.urs.cz/item/CS_URS_2021_02/767220130 | [14 empty] | Online PSC | 2
| VV |  | D.1.1.1 Technická zpráva | [14 empty] | VV | 2 | 1 | True | 0 | ROZPOCET
| VV |  | 10. Kompletační konstrukce | [14 empty] | VV | 2 | 1 | True | 0 | ROZPOCET
| VV |  | c) Povrchové úpravy - klempířské, zámečnické, truhlářské a ostatní výrobky | [14 empty] | VV | 2 | 1 | True | 0 | ROZPOCET
| VV |  | D.1.1.3.7 Kniha zámečnických výrobků | [14 empty] | VV | 2 | 1 | True | 0 | ROZPOCET
| VV |  | "Z04" 8*3,1 |  | 24.8 | [12 empty] | VV | 2 | 2 | True | 0 | ROZPOCET
| VV |  | "Z05" 4*3,1 |  | 12.4 | [12 empty] | VV | 2 | 2 | True | 0 | ROZPOCET
| VV |  | "Z09" 2+3,4+4,4+4,4+4,4 |  | 18.6 | [12 empty] | VV | 2 | 2 | True | 0 | ROZPOCET
| VV |  | "Z11" 1,3 |  | 1.3 | [12 empty] | VV | 2 | 2 | True | 0 | ROZPOCET
| VV |  | "Z21" 1 |  | 1 | [12 empty] | VV | 2 | 2 | True | 0 | ROZPOCET
| VV |  | Součet |  | 58.1 | [12 empty] | VV | 2 | 4 | True | 1 | ROZPOCET
762 | M | 5535_Z04 | zábradlí schodiště patia, v. 1000 mm, výplň a spodní profil: pásová ocel 40x4 mm, sloupek 40x8, madlo: uzavřený profil JACKL 60x40 tl. 4 mm, kompletní dodávka včetně kotvících prvků a povrchové úpravy | m | 24.8 | 3681 | 91288.8 |  |  | snížená |  | 0 | 0 | 0 | 0 | 0 | 32 | M | 2 |  |  |  | ROZPOCET | [5 empty] | 0 | 91288.8 | 0 | 0 | 0 | 2 | 91288.8 | 16 | -73510720
| VV |  | D.1.1.1 Technická zpráva | [14 empty] | VV | 2 | 1 | True | 0 | ROZPOCET
| VV |  | 10. Kompletační konstrukce | [14 empty] | VV | 2 | 1 | True | 0 | ROZPOCET
| VV |  | c) Povrchové úpravy - klempířské, zámečnické, truhlářské a ostatní výrobky | [14 empty] | VV | 2 | 1 | True | 0 | ROZPOCET
| VV |  | D.1.1.3.7 Kniha zámečnických výrobků | [14 empty] | VV | 2 | 1 | True | 0 | ROZPOCET
| VV |  | "Z04" 8*3,1 |  | 24.8 | [12 empty] | VV | 2 | 2 | True | 0 | ROZPOCET
| VV |  | Součet |  | 24.8 | [12 empty] | VV | 2 | 4 | True | 1 | ROZPOCET
763 | M | 5535_Z05 | zábradlí schodiště patia, v. 1000 mm, výplň a spodní profil: pásová ocel 40x4 mm, sloupek 40x8, madlo: uzavřený profil JACKL 60x40 tl. 4 mm, kompletní dodávka včetně kotvících prvků a povrchové úpravy | m | 12.4 | 3546 | 43970.4 |  |  | snížená |  | 0 | 0 | 0 | 0 | 0 | 32 | M | 2 |  |  |  | ROZPOCET | [5 empty] | 0 | 43970.4 | 0 | 0 | 0 | 2 | 43970.4 | 16 | -519075141
| VV |  | D.1.1.1 Technická zpráva | [14 empty] | VV | 2 | 1 | True | 0 | ROZPOCET
| VV |  | 10. Kompletační konstrukce | [14 empty] | VV | 2 | 1 | True | 0 | ROZPOCET
| VV |  | c) Povrchové úpravy - klempířské, zámečnické, truhlářské a ostatní výrobky | [14 empty] | VV | 2 | 1 | True | 0 | ROZPOCET
| VV |  | D.1.1.3.7 Kniha zámečnických výrobků | [14 empty] | VV | 2 | 1 | True | 0 | ROZPOCET
| VV |  | "Z05" 4*3,1 |  | 12.4 | [12 empty] | VV | 2 | 2 | True | 0 | ROZPOCET
| VV |  | Součet |  | 12.4 | [12 empty] | VV | 2 | 4 | True | 1 | ROZPOCET
764 | M | 5535_Z09 | zábradlí hlavního schodiště, v. 900 mm, výplň a spodní profil: pásová ocel 40x4 mm, sloupek 40x8, madlo: uzavřený profil JACKL 60x40 tl. 4 mm, kompletní dodávka včetně kotvících prvků a povrchové úpravy | m | 18.6 | 3654 | 67964.4 |  |  | snížená |  | 0 | 0 | 0 | 0 | 0 | 32 | M | 2 |  |  |  | ROZPOCET | [5 empty] | 0 | 67964.4 | 0 | 0 | 0 | 2 | 67964.4 | 16 | -50172736
| VV |  | D.1.1.1 Technická zpráva | [14 empty] | VV | 2 | 1 | True | 0 | ROZPOCET
| VV |  | 10. Kompletační konstrukce | [14 empty] | VV | 2 | 1 | True | 0 | ROZPOCET
| VV |  | c) Povrchové úpravy - klempířské, zámečnické, truhlářské a ostatní výrobky | [14 empty] | VV | 2 | 1 | True | 0 | ROZPOCET
| VV |  | D.1.1.3.7 Kniha zámečnických výrobků | [14 empty] | VV | 2 | 1 | True | 0 | ROZPOCET
| VV |  | "Z09" 2+3,4+4,4+4,4+4,4 |  | 18.6 | [12 empty] | VV | 2 | 2 | True | 0 | ROZPOCET
| VV |  | Součet |  | 18.6 | [12 empty] | VV | 2 | 4 | True | 1 | ROZPOCET
765 | M | 5535_Z11 | zábradlí vedlejšího schodiště, v. 900 mm, výplň a spodní profil: pásová ocel 40x4 mm, sloupek 40x8, madlo: uzavřený profil JACKL 60x40 tl. 4 mm, kompletní dodávka včetně kotvících prvků a povrchové úpravy | m | 1.3 | 3618 | 4703.4 |  |  | snížená |  | 0 | 0 | 0 | 0 | 0 | 32 | M | 2 |  |  |  | ROZPOCET | [5 empty] | 0 | 4703.4 | 0 | 0 | 0 | 2 | 4703.4 | 16 | -1559133134
| VV |  | D.1.1.1 Technická zpráva | [14 empty] | VV | 2 | 1 | True | 0 | ROZPOCET
| VV |  | 10. Kompletační konstrukce | [14 empty] | VV | 2 | 1 | True | 0 | ROZPOCET
| VV |  | c) Povrchové úpravy - klempířské, zámečnické, truhlářské a ostatní výrobky | [14 empty] | VV | 2 | 1 | True | 0 | ROZPOCET
| VV |  | D.1.1.3.7 Kniha zámečnických výrobků | [14 empty] | VV | 2 | 1 | True | 0 | ROZPOCET
| VV |  | "Z11" 1,3 |  | 1.3 | [12 empty] | VV | 2 | 2 | True | 0 | ROZPOCET
| VV |  | Součet |  | 1.3 | [12 empty] | VV | 2 | 4 | True | 1 | ROZPOCET
766 | M | 5535_Z21 | zábradlí vstupu do objektu, v. 1000 mm, výplň a spodní profil: pásová ocel 40x4 mm, sloupek 40x8, madlo: uzavřený profil JACKL 60x40 tl. 4 mm, kompletní dodávka včetně kotvících prvků a povrchové úpravy | m | 1 | 3627 | 3627 |  |  | snížená |  | 0 | 0 | 0 | 0 | 0 | 32 | M | 2 |  |  |  | ROZPOCET | [5 empty] | 0 | 3627 | 0 | 0 | 0 | 2 | 3627 | 16 | -662710209
| VV |  | D.1.1.1 Technická zpráva | [14 empty] | VV | 2 | 1 | True | 0 | ROZPOCET
| VV |  | 10. Kompletační konstrukce | [14 empty] | VV | 2 | 1 | True | 0 | ROZPOCET
| VV |  | c) Povrchové úpravy - klempířské, zámečnické, truhlářské a ostatní výrobky | [14 empty] | VV | 2 | 1 | True | 0 | ROZPOCET
| VV |  | D.1.1.3.7 Kniha zámečnických výrobků | [14 empty] | VV | 2 | 1 | True | 0 | ROZPOCET
| VV |  | "Z21" 1 |  | 1 | [12 empty] | VV | 2 | 2 | True | 0 | ROZPOCET
| VV |  | Součet |  | 1 | [12 empty] | VV | 2 | 4 | True | 1 | ROZPOCET
767 | K | 767531111 | Montáž vstupních čistících zón z rohoží kovových nebo plastových | m2 | 10 | 417.6 | 4176 | CS ÚRS 2021 02 |  | snížená |  | 0 | 0 | 0 | 0 | 0 | 16 | K | 2 |  |  |  | ROZPOCET | [5 empty] | 0 | 4176 | 0 | 0 | 0 | 2 | 4176 | 16 | 2099257592
| Online PSC |  | https://podminky.urs.cz/item/CS_URS_2021_02/767531111 | [14 empty] | Online PSC | 2
| VV |  | D.1.1.3.9 Kniha ostatních výrobů | [14 empty] | VV | 2 | 1 | True | 0 | ROZPOCET
| VV |  | "OS26" 3*1,5*2 |  | 9 | [12 empty] | VV | 2 | 2 | True | 0 | ROZPOCET
| VV |  | "OS27"1*0,5*2 |  | 1 | [12 empty] | VV | 2 | 2 | True | 0 | ROZPOCET
| VV |  | Součet |  | 10 | [12 empty] | VV | 2 | 4 | True | 1 | ROZPOCET
768 | M | 69752004R | rohož vstupní čistící v zádveří | m2 | 9 | 5314.5 | 47830.5 |  |  | snížená |  | 0 | 0.014 | 0.126 | 0 | 0 | 32 | M | 2 |  |  |  | ROZPOCET | [5 empty] | 0 | 47830.5 | 0 | 0 | 0 | 2 | 47830.5 | 16 | -1887825018
| VV |  | D.1.1.3.9 Kniha ostatních výrobů | [14 empty] | VV | 2 | 1 | True | 0 | ROZPOCET
| VV |  | "OS26" 3*1,5*2 |  | 9 | [12 empty] | VV | 2 | 2 | True | 0 | ROZPOCET
| VV |  | Součet |  | 9 | [12 empty] | VV | 2 | 4 | True | 1 | ROZPOCET
769 | M | 69752035r | rohož vstupní čistící rošt před vstupními dveřmi | m2 | 1 | 3059.1 | 3059.1 |  |  | snížená |  | 0 | 0.022 | 0.022 | 0 | 0 | 32 | M | 2 |  |  |  | ROZPOCET | [5 empty] | 0 | 3059.1 | 0 | 0 | 0 | 2 | 3059.1 | 16 | 1404782901
| VV |  | D.1.1.3.9 Kniha ostatních výrobů | [14 empty] | VV | 2 | 1 | True | 0 | ROZPOCET
| VV |  | "OS27"1*0,5*2 |  | 1 | [12 empty] | VV | 2 | 2 | True | 0 | ROZPOCET
| VV |  | Součet |  | 1 | [12 empty] | VV | 2 | 4 | True | 1 | ROZPOCET
770 | K | 767531121R | Montáž vstupních čistících zón z rohoží osazení rámu zapuštěného z L profilů | m | 24 | 232.2 | 5572.8 |  |  | snížená |  | 0 | 0 | 0 | 0 | 0 | 16 | K | 2 |  |  |  | ROZPOCET | [5 empty] | 0 | 5572.8 | 0 | 0 | 0 | 2 | 5572.8 | 16 | -1346611503
| VV |  | D.1.1.3.9 Kniha ostatních výrobů | [14 empty] | VV | 2 | 1 | True | 0 | ROZPOCET
| VV |  | "OS26" (3+1,5)*2*2 |  | 18 | [12 empty] | VV | 2 | 2 | True | 0 | ROZPOCET
| VV |  | "OS27"(1+0,5)*2*2 |  | 6 | [12 empty] | VV | 2 | 2 | True | 0 | ROZPOCET
| VV |  | Součet |  | 24 | [12 empty] | VV | 2 | 4 | True | 1 | ROZPOCET
771 | M | 69752161R | rám pro zapuštění profil L-20x30x3 mm nerez | m | 18 | 768.6 | 13834.8 |  |  | snížená |  | 0 | 0.0002 | 0.0036 | 0 | 0 | 32 | M | 2 |  |  |  | ROZPOCET | [5 empty] | 0 | 13834.8 | 0 | 0 | 0 | 2 | 13834.8 | 16 | 1406501701
| VV |  | D.1.1.3.9 Kniha ostatních výrobů | [14 empty] | VV | 2 | 1 | True | 0 | ROZPOCET
| VV |  | "OS26" (3+1,5)*2*2 |  | 18 | [12 empty] | VV | 2 | 2 | True | 0 | ROZPOCET
| VV |  | Součet |  | 18 | [12 empty] | VV | 2 | 4 | True | 1 | ROZPOCET
772 | M | 69752160R | rám pro zapuštění profil L-30x30x3 mm, pozink | m | 6 | 436.5 | 2619 |  |  | snížená |  | 0 | 0.0002 | 0.0012 | 0 | 0 | 32 | M | 2 |  |  |  | ROZPOCET | [5 empty] | 0 | 2619 | 0 | 0 | 0 | 2 | 2619 | 16 | -783848897
| VV |  | D.1.1.3.9 Kniha ostatních výrobů | [14 empty] | VV | 2 | 1 | True | 0 | ROZPOCET
| VV |  | "OS27"(1+0,5)*2*2 |  | 6 | [12 empty] | VV | 2 | 2 | True | 0 | ROZPOCET
| VV |  | Součet |  | 6 | [12 empty] | VV | 2 | 4 | True | 1 | ROZPOCET
773 | K | 767627310 | Příplatek k montáži oken za připojovací spáru kompletní komprimační impregnovanou páskou | m | 131 | 143.7 | 18824.7 | CS ÚRS 2021 02 |  | snížená |  | 0 | 0.00029 | 0.03799 | 0 | 0 | 16 | K | 2 |  |  |  | ROZPOCET | [5 empty] | 0 | 18824.7 | 0 | 0 | 0 | 2 | 18824.7 | 16 | -764651174
| Online PSC |  | https://podminky.urs.cz/item/CS_URS_2021_02/767627310 | [14 empty] | Online PSC | 2
| VV |  | D.1.1.3.3 Kniha oken a dveří, hliníkový rám | [14 empty] | VV | 2 | 1 | True | 0 | ROZPOCET
| VV |  | 131 |  | 131 | [12 empty] | VV | 2 | 2 | True | 0 | ROZPOCET
| VV |  | Součet |  | 131 | [12 empty] | VV | 2 | 4 | True | 1 | ROZPOCET
774 | K | 767646401 | Montáž dveří ocelových revizních dvířek s rámem jednokřídlových, výšky do 1000 mm | kus | 2 | 990 | 1980 | CS ÚRS 2021 02 |  | snížená |  | 0 | 0 | 0 | 0 | 0 | 16 | K | 2 |  |  |  | ROZPOCET | [5 empty] | 0 | 1980 | 0 | 0 | 0 | 2 | 1980 | 16 | -25618184
| Online PSC |  | https://podminky.urs.cz/item/CS_URS_2021_02/767646401 | [14 empty] | Online PSC | 2
| VV |  | D.1.1.3.9 Kniha ostatních výrobků | [14 empty] | VV | 2 | 1 | True | 0 | ROZPOCET
| VV |  | "OS32" 1 |  | 1 | [12 empty] | VV | 2 | 2 | True | 0 | ROZPOCET
| VV |  | "OS88" 1 |  | 1 | [12 empty] | VV | 2 | 2 | True | 0 | ROZPOCET
| VV |  | Součet |  | 2 | [12 empty] | VV | 2 | 4 | True | 1 | ROZPOCET
775 | M | 56245701R | dvířka revizní ve stěně pro průběžnou šachtu, kov, 600x600 mm, požární odolnosti EW15DP1 | kus | 1 | 2700 | 2700 |  |  | snížená |  | 0 | 0.00206 | 0.00206 | 0 | 0 | 32 | M | 2 |  |  |  | ROZPOCET | [5 empty] | 0 | 2700 | 0 | 0 | 0 | 2 | 2700 | 16 | 1722596124
| VV |  | D.1.1.3.9 Kniha ostatních výrobků | [14 empty] | VV | 2 | 1 | True | 0 | ROZPOCET
| VV |  | "OS88" 1 |  | 1 | [12 empty] | VV | 2 | 2 | True | 0 | ROZPOCET
| VV |  | Součet |  | 1 | [12 empty] | VV | 2 | 4 | True | 1 | ROZPOCET
776 | M | 56245700R | dvířka revizní ve stěně pro průběžnou šachtu, kov, 200x300 mm, požární odolnosti EW15DP1 | kus | 1 | 2250 | 2250 |  |  | snížená |  | 0 | 0.00206 | 0.00206 | 0 | 0 | 32 | M | 2 |  |  |  | ROZPOCET | [5 empty] | 0 | 2250 | 0 | 0 | 0 | 2 | 2250 | 16 | 460486732
| VV |  | D.1.1.3.9 Kniha ostatních výrobků | [14 empty] | VV | 2 | 1 | True | 0 | ROZPOCET
| VV |  | "OS32" 1 |  | 1 | [12 empty] | VV | 2 | 2 | True | 0 | ROZPOCET
| VV |  | Součet |  | 1 | [12 empty] | VV | 2 | 4 | True | 1 | ROZPOCET
777 | K | 767661811 | Demontáž mříží pevných nebo otevíravých | m2 | 21 | 135 | 2835 | CS ÚRS 2021 02 |  | snížená |  | 0 | 0 | 0 | 0.02 | 0.42 | 16 | K | 2 |  |  |  | ROZPOCET | [5 empty] | 0 | 2835 | 0 | 0 | 0 | 2 | 2835 | 16 | -1972274821
| Online PSC |  | https://podminky.urs.cz/item/CS_URS_2021_02/767661811 | [14 empty] | Online PSC | 2
| VV |  | D.1.1.2.5 Půdorys 4.NP - stávající stav + bourací práce | [14 empty] | VV | 2 | 1 | True | 0 | ROZPOCET
| VV |  | "§12" (4,8+2,2)*3 |  | 21 | [12 empty] | VV | 2 | 2 | True | 0 | ROZPOCET
| VV |  | Součet |  | 21 | [12 empty] | VV | 2 | 4 | True | 1 | ROZPOCET
778 | K | 767821115 | Montáž poštovních schránek sestav zavěšených přes 24 do 48 kusů | kus | 33 | 270 | 8910 | CS ÚRS 2021 02 |  | snížená |  | 0 | 0 | 0 | 0 | 0 | 16 | K | 2 |  |  |  | ROZPOCET | [5 empty] | 0 | 8910 | 0 | 0 | 0 | 2 | 8910 | 16 | -1678538925
| Online PSC |  | https://podminky.urs.cz/item/CS_URS_2021_02/767821115 | [14 empty] | Online PSC | 2
| VV |  | D.1.1.3.9 Kniha ostatních výrobů | [14 empty] | VV | 2 | 1 | True | 0 | ROZPOCET
| VV |  | "OS24" 33 |  | 33 | [12 empty] | VV | 2 | 2 | True | 0 | ROZPOCET
| VV |  | Součet |  | 33 | [12 empty] | VV | 2 | 4 | True | 1 | ROZPOCET
779 | M | 55348226R | schránka listovní ležatá se sklapkou 370x110x260 mm, v provedení broušený nerez | kus | 33 | 1017 | 33561 |  |  | snížená |  | 0 | 0.00025 | 0.00825 | 0 | 0 | 32 | M | 2 |  |  |  | ROZPOCET | [5 empty] | 0 | 33561 | 0 | 0 | 0 | 2 | 33561 | 16 | 1489954702
780 | K | 767832102 | Montáž venkovních požárních žebříků do zdiva bez suchovodu | m | 10 | 3118.5 | 31185 | CS ÚRS 2021 02 |  | snížená |  | 0 | 0 | 0 | 0 | 0 | 16 | K | 2 |  |  |  | ROZPOCET | [5 empty] | 0 | 31185 | 0 | 0 | 0 | 2 | 31185 | 16 | 441465115
| Online PSC |  | https://podminky.urs.cz/item/CS_URS_2021_02/767832102 | [14 empty] | Online PSC | 2
| VV |  | D.1.1.1 Technická zpráva | [14 empty] | VV | 2 | 1 | True | 0 | ROZPOCET
| VV |  | 10. Kompletační konstrukce | [14 empty] | VV | 2 | 1 | True | 0 | ROZPOCET
| VV |  | c) Povrchové úpravy - klempířské, zámečnické, truhlářské a ostatní výrobky | [14 empty] | VV | 2 | 1 | True | 0 | ROZPOCET
| VV |  | D.1.1.3.7 Kniha zámečnických výrobků | [14 empty] | VV | 2 | 1 | True | 0 | ROZPOCET
| VV |  | "Z01" 2*5 |  | 10 | [12 empty] | VV | 2 | 2 | True | 0 | ROZPOCET
| VV |  | Součet |  | 10 | [12 empty] | VV | 2 | 4 | True | 1 | ROZPOCET
781 | M | 44983000R | žebřík venkovní bez suchovodu v provedení žárový Zn, včetně povrchové úpravy dle PD a kotvení | kus | 2 | 30510 | 61020 | CS ÚRS 2021 02 |  | snížená |  | 0 | 0.0029 | 0.0058 | 0 | 0 | 32 | M | 2 |  |  |  | ROZPOCET | [5 empty] | 0 | 61020 | 0 | 0 | 0 | 2 | 61020 | 16 | -916994286
| VV |  | D.1.1.1 Technická zpráva | [14 empty] | VV | 2 | 1 | True | 0 | ROZPOCET
| VV |  | 10. Kompletační konstrukce | [14 empty] | VV | 2 | 1 | True | 0 | ROZPOCET
| VV |  | c) Povrchové úpravy - klempířské, zámečnické, truhlářské a ostatní výrobky | [14 empty] | VV | 2 | 1 | True | 0 | ROZPOCET
| VV |  | D.1.1.3.7 Kniha zámečnických výrobků | [14 empty] | VV | 2 | 1 | True | 0 | ROZPOCET
| VV |  | "Z01" 2 |  | 2 | [12 empty] | VV | 2 | 2 | True | 0 | ROZPOCET
| VV |  | Součet |  | 2 | [12 empty] | VV | 2 | 4 | True | 1 | ROZPOCET
782 | K | 767832802 | Demontáž venkovních požárních žebříků bez ochranného koše | m | 5.5 | 801 | 4405.5 | CS ÚRS 2021 02 |  | snížená |  | 0 | 0 | 0 | 0.03 | 0.165 | 16 | K | 2 |  |  |  | ROZPOCET | [5 empty] | 0 | 4405.5 | 0 | 0 | 0 | 2 | 4405.5 | 16 | 1953532713
| Online PSC |  | https://podminky.urs.cz/item/CS_URS_2021_02/767832802 | [14 empty] | Online PSC | 2
| VV |  | D.1.1.2.6 Půdorys střechy - stávající stav + bourací práce | [14 empty] | VV | 2 | 1 | True | 0 | ROZPOCET
| VV |  | "§09" 5,5 |  | 5.5 | [12 empty] | VV | 2 | 2 | True | 0 | ROZPOCET
| VV |  | Součet |  | 5.5 | [12 empty] | VV | 2 | 4 | True | 1 | ROZPOCET
783 | K | 767832803R | Demontáž venkovních ocelového schodiště včetně zábradlí | kus | 1 | 9000 | 9000 |  |  | snížená |  | 0 | 0 | 0 | 0.03 | 0.03 | 16 | K | 2 |  |  |  | ROZPOCET | [5 empty] | 0 | 9000 | 0 | 0 | 0 | 2 | 9000 | 16 | 1498149408
| VV |  | C.3 Speciální situace - bourací práce | [14 empty] | VV | 2 | 1 | True | 0 | ROZPOCET
| VV |  | "odstranění ocelového schodiště vč. zábradlí" 1 |  | 1 | [12 empty] | VV | 2 | 2 | True | 0 | ROZPOCET
| VV |  | Součet |  | 1 | [12 empty] | VV | 2 | 4 | True | 1 | ROZPOCET
784 | K | 767881_DD | Záchytný systém - dílenská dokumentace | kus | 1 | 4500 | 4500 |  |  | snížená |  | 0 | 1e-05 | 1e-05 | 0 | 0 | 16 | K | 2 |  |  |  | ROZPOCET | [5 empty] | 0 | 4500 | 0 | 0 | 0 | 2 | 4500 | 16 | 1760431513
785 | K | 767881_R | Záchytný systém - revize a předání do užívání | kus | 1 | 7560 | 7560 |  |  | snížená |  | 0 | 1e-05 | 1e-05 | 0 | 0 | 16 | K | 2 |  |  |  | ROZPOCET | [5 empty] | 0 | 7560 | 0 | 0 | 0 | 2 | 7560 | 16 | -81427984
786 | K | 767881112 | Montáž záchytného systému proti pádu bodů samostatných nebo v systému s poddajným kotvícím vedením do železobetonu chemickou kotvou | kus | 26 | 1080 | 28080 | CS ÚRS 2020 02 |  | snížená |  | 0 | 0.00017 | 0.00442 | 0 | 0 | 16 | K | 2 |  |  |  | ROZPOCET | [5 empty] | 0 | 28080 | 0 | 0 | 0 | 2 | 28080 | 16 | -1182863440
| VV |  | D.1.1.3.9 Kniha ostatních výrobků | [14 empty] | VV | 2 | 1 | True | 0 | ROZPOCET
| VV |  | "OS21" 14+9+3 |  | 26 | [12 empty] | VV | 2 | 2 | True | 0 | ROZPOCET
| VV |  | Součet |  | 26 | [12 empty] | VV | 2 | 4 | True | 1 | ROZPOCET
787 | M | 767881_OS21a | nerezový kotvicí bod pro betonové konstrukce, délka 500 mm | kus | 14 | 1770.3 | 24784.2 |  |  | snížená |  | 0 | 1e-05 | 0.00014 | 0 | 0 | 32 | M | 2 |  |  |  | ROZPOCET | [5 empty] | 0 | 24784.2 | 0 | 0 | 0 | 2 | 24784.2 | 16 | -2105129096
| VV |  | D.1.1.3.9 Kniha ostatních výrobků | [14 empty] | VV | 2 | 1 | True | 0 | ROZPOCET
| VV |  | "OS21a" 14 |  | 14 | [12 empty] | VV | 2 | 2 | True | 0 | ROZPOCET
| VV |  | Součet |  | 14 | [12 empty] | VV | 2 | 4 | True | 1 | ROZPOCET
788 | M | 767881_OS21b | nerezový kotvicí bod pro betonové konstrukce, délka 600 mm | kus | 9 | 1770.3 | 15932.7 |  |  | snížená |  | 0 | 1e-05 | 9e-05 | 0 | 0 | 32 | M | 2 |  |  |  | ROZPOCET | [5 empty] | 0 | 15932.7 | 0 | 0 | 0 | 2 | 15932.7 | 16 | 1014267961
| VV |  | D.1.1.3.9 Kniha ostatních výrobků | [14 empty] | VV | 2 | 1 | True | 0 | ROZPOCET
| VV |  | "OS21b" 9 |  | 9 | [12 empty] | VV | 2 | 2 | True | 0 | ROZPOCET
| VV |  | Součet |  | 9 | [12 empty] | VV | 2 | 4 | True | 1 | ROZPOCET
789 | M | 767881_OS21c | nerezový kotvicí bod pro betonové konstrukce, délka 800 mm | kus | 3 | 2475.9 | 7427.7 |  |  | snížená |  | 0 | 1e-05 | 3e-05 | 0 | 0 | 32 | M | 2 |  |  |  | ROZPOCET | [5 empty] | 0 | 7427.7 | 0 | 0 | 0 | 2 | 7427.7 | 16 | -1910033809
| VV |  | D.1.1.3.9 Kniha ostatních výrobků | [14 empty] | VV | 2 | 1 | True | 0 | ROZPOCET
| VV |  | "OS21c" 3 |  | 3 | [12 empty] | VV | 2 | 2 | True | 0 | ROZPOCET
| VV |  | Součet |  | 3 | [12 empty] | VV | 2 | 4 | True | 1 | ROZPOCET
790 | M | 767881_OS22 | záchytný systém - montážní lano | m | 66.5 | 65.4 | 4349.1 |  |  | snížená |  | 0 | 1e-05 | 0.000665 | 0 | 0 | 32 | M | 2 |  |  |  | ROZPOCET | [5 empty] | 0 | 4349.1 | 0 | 0 | 0 | 2 | 4349.1 | 16 | -1276466435
| VV |  | D.1.1.3.9 Kniha ostatních výrobků | [14 empty] | VV | 2 | 1 | True | 0 | ROZPOCET
| VV |  | "OS22" 3*8,7+1*13+1*13,4+1*14 |  | 66.5 | [12 empty] | VV | 2 | 2 | True | 0 | ROZPOCET
| VV |  | Součet |  | 66.5 | [12 empty] | VV | 2 | 4 | True | 1 | ROZPOCET
791 | M | 767881_OS20 | záchytný systém - pernamentní nerezové lano | m | 14.5 | 88.2 | 1278.9 |  |  | snížená |  | 0 | 1e-05 | 0.000145 | 0 | 0 | 32 | M | 2 |  |  |  | ROZPOCET | [5 empty] | 0 | 1278.9 | 0 | 0 | 0 | 2 | 1278.9 | 16 | -314105394
| VV |  | D.1.1.3.9 Kniha ostatních výrobků | [14 empty] | VV | 2 | 1 | True | 0 | ROZPOCET
| VV |  | "OS20" 1,5+2+11 |  | 14.5 | [12 empty] | VV | 2 | 2 | True | 0 | ROZPOCET
| VV |  | Součet |  | 14.5 | [12 empty] | VV | 2 | 4 | True | 1 | ROZPOCET
792 | M | 767881_OS19 | záchytný systém - spojovací oko | kus | 1 | 1304.1 | 1304.1 |  |  | snížená |  | 0 | 1e-05 | 1e-05 | 0 | 0 | 32 | M | 2 |  |  |  | ROZPOCET | [5 empty] | 0 | 1304.1 | 0 | 0 | 0 | 2 | 1304.1 | 16 | 699320696
| VV |  | D.1.1.3.9 Kniha ostatních výrobků | [14 empty] | VV | 2 | 1 | True | 0 | ROZPOCET
| VV |  | "OS19" 1 |  | 1 | [12 empty] | VV | 2 | 2 | True | 0 | ROZPOCET
| VV |  | Součet |  | 1 | [12 empty] | VV | 2 | 4 | True | 1 | ROZPOCET
793 | K | 767893126 | Montáž stříšek nad venkovními vstupy z kovových profilů kotvených k nosné konstrukci pomocí konzol, výplň ze skla rovná, šířky přes 1,50 do 2,00 m | kus | 1 | 2700 | 2700 | CS ÚRS 2021 02 |  | snížená |  | 0 | 5e-05 | 5e-05 | 0 | 0 | 16 | K | 2 |  |  |  | ROZPOCET | [5 empty] | 0 | 2700 | 0 | 0 | 0 | 2 | 2700 | 16 | 926660780
| Online PSC |  | https://podminky.urs.cz/item/CS_URS_2021_02/767893126 | [14 empty] | Online PSC | 2
| VV |  | D.1.1.3.9 Kniha ostatních výrobů | [14 empty] | VV | 2 | 1 | True | 0 | ROZPOCET
| VV |  | "OS77" 1 |  | 1 | [12 empty] | VV | 2 | 2 | True | 0 | ROZPOCET
| VV |  | Součet |  | 1 | [12 empty] | VV | 2 | 4 | True | 1 | ROZPOCET
794 | M | 63437001R | stříška vchodová rovná, kotvená pomocí konzol, nerezový rám, výplň vrstvené bezpečnostní sklo 2600x1000mm | kus | 1 | 18000 | 18000 |  |  | snížená |  | 0 | 0.043 | 0.043 | 0 | 0 | 32 | M | 2 |  |  |  | ROZPOCET | [5 empty] | 0 | 18000 | 0 | 0 | 0 | 2 | 18000 | 16 | -819967
| VV |  | D.1.1.3.9 Kniha ostatních výrobů | [14 empty] | VV | 2 | 1 | True | 0 | ROZPOCET
| VV |  | "OS77" 1 |  | 1 | [12 empty] | VV | 2 | 2 | True | 0 | ROZPOCET
| VV |  | Součet |  | 1 | [12 empty] | VV | 2 | 4 | True | 1 | ROZPOCET
795 | K | 767893192 | Montáž stříšek nad venkovními vstupy Příplatek k ceně za montáž stříšky delší než 2,00 m skleněné | m | 0.6 | 1800 | 1080 | CS ÚRS 2021 02 |  | snížená |  | 0 | 2e-05 | 1.2e-05 | 0 | 0 | 16 | K | 2 |  |  |  | ROZPOCET | [5 empty] | 0 | 1080 | 0 | 0 | 0 | 2 | 1080 | 16 | -1215608344
| Online PSC |  | https://podminky.urs.cz/item/CS_URS_2021_02/767893192 | [14 empty] | Online PSC | 2
| VV |  | D.1.1.3.9 Kniha ostatních výrobů | [14 empty] | VV | 2 | 1 | True | 0 | ROZPOCET
| VV |  | "OS77"0,6 |  | 0.6 | [12 empty] | VV | 2 | 2 | True | 0 | ROZPOCET
| VV |  | Součet |  | 0.6 | [12 empty] | VV | 2 | 4 | True | 1 | ROZPOCET
796 | K | 767995111 | Dodávka a montáž úhelník 40x80x60 tl 3 mm | kus | 95 | 119.7 | 11371.5 | CS ÚRS 2021 02 |  | snížená |  | 0 | 7e-05 | 0.00665 | 0 | 0 | 16 | K | 2 |  |  |  | ROZPOCET | [5 empty] | 0 | 11371.5 | 0 | 0 | 0 | 2 | 11371.5 | 16 | -1907006087
| Online PSC |  | https://podminky.urs.cz/item/CS_URS_2021_02/767995111 | [14 empty] | Online PSC | 2
| VV |  | D.1.1.3.10.7 D07 - detail zastřešení vstupu - atika | [14 empty] | VV | 2 | 1 | True | 0 | ROZPOCET
| VV |  | úhelník 40x80x60 tl 3 mm | [14 empty] | VV | 2 | 1 | True | 0 | ROZPOCET
| VV |  | (2,5*2+4,5)*10 |  | 95 | [12 empty] | VV | 2 | 2 | True | 0 | ROZPOCET
| VV |  | Součet |  | 95 | [12 empty] | VV | 2 | 4 | True | 1 | ROZPOCET
797 | K | 767995111R | Kompletní dodávka a osazení montážního oka pro výtah | kus | 1 | 11500 | 11500 |  |  | snížená |  | 0 | 7e-05 | 7e-05 | 0 | 0 | 16 | K | 2 |  |  |  | ROZPOCET | [5 empty] | 0 | 11500 | 0 | 0 | 0 | 2 | 11500 | 16 | 1619899611
798 | K | 767995113R | Kompletní výroba, dodávka a montáž ocelové konstrukce výměn dle PD včetně kotevního materiálu a povrchové protipožární úpravy (nátěr protipožární odolnost R 45 min, tl. nástřiku 25 mm - suchá omítková směs na základě sádry a vermikulitu, včetně podkladní penetrace) | kg | 10550 | 119 | 1255450 |  |  | snížená |  | 0 | 6e-05 | 0.633 | 0 | 0 | 16 | K | 2 |  |  |  | ROZPOCET | [5 empty] | 0 | 1255450 | 0 | 0 | 0 | 2 | 1255450 | 16 | -1347801420
| VV |  | D.1.1.1 Technická zpráva | [14 empty] | VV | 2 | 1 | True | 0 | ROZPOCET
| VV |  | 10. Kompletační konstrukce | [14 empty] | VV | 2 | 1 | True | 0 | ROZPOCET
| VV |  | c) Povrchové úpravy - klempířské, zámečnické, truhlářské a ostatní výrobky | [14 empty] | VV | 2 | 1 | True | 0 | ROZPOCET
| VV |  | D.1.2.9 Pohledy na ocelové výměny a řez výtahovou šachtou | [14 empty] | VV | 2 | 1 | True | 0 | ROZPOCET
| VV |  | D.1.1.2.11 Půdorys 1.PP - nový stav | [14 empty] | VV | 2 | 1 | True | 0 | ROZPOCET
| VV |  | §62 | [14 empty] | VV | 2 | 1 | True | 0 | ROZPOCET
| VV |  | D.1.1.2.12 Půdorys 1.NP - nový stav | [14 empty] | VV | 2 | 1 | True | 0 | ROZPOCET
| VV |  | §63 | [14 empty] | VV | 2 | 1 | True | 0 | ROZPOCET
| VV |  | D.1.1.2.13 Půdorys 2.NP - nový stav | [14 empty] | VV | 2 | 1 | True | 0 | ROZPOCET
| VV |  | §63 | [14 empty] | VV | 2 | 1 | True | 0 | ROZPOCET
| VV |  | D.1.1.2.14 Půdorys 3.NP - nový stav | [14 empty] | VV | 2 | 1 | True | 0 | ROZPOCET
| VV |  | §61 | [14 empty] | VV | 2 | 1 | True | 0 | ROZPOCET
| VV |  | D.1.1.2.15 Půdorys 4.NP - nový stav | [14 empty] | VV | 2 | 1 | True | 0 | ROZPOCET
| VV |  | §30, §31 | [14 empty] | VV | 2 | 1 | True | 0 | ROZPOCET
| VV |  | 10550 |  | 10550 | [12 empty] | VV | 2 | 2 | True | 0 | ROZPOCET
| VV |  | Součet |  | 10550 | [12 empty] | VV | 2 | 4 | True | 1 | ROZPOCET
799 | K | 767995114R | Kompletní výroba, dodávka a montáž ocelové konstrukce přístřešku dle PD včetně kotevního materiálu a povrchové úpravy | kg | 450 | 108 | 48600 |  |  | snížená |  | 0 | 6e-05 | 0.027 | 0 | 0 | 16 | K | 2 |  |  |  | ROZPOCET | [5 empty] | 0 | 48600 | 0 | 0 | 0 | 2 | 48600 | 16 | 1025774445
| VV |  | D.1.1.1 Technická zpráva | [14 empty] | VV | 2 | 1 | True | 0 | ROZPOCET
| VV |  | 10. Kompletační konstrukce | [14 empty] | VV | 2 | 1 | True | 0 | ROZPOCET
| VV |  | c) Povrchové úpravy - klempířské, zámečnické, truhlářské a ostatní výrobky | [14 empty] | VV | 2 | 1 | True | 0 | ROZPOCET
| VV |  | D.1.2.13 výkres přístřešku u vchodu | [14 empty] | VV | 2 | 1 | True | 0 | ROZPOCET
| VV |  | 450 |  | 450 | [12 empty] | VV | 2 | 2 | True | 0 | ROZPOCET
| VV |  | Součet |  | 450 | [12 empty] | VV | 2 | 4 | True | 1 | ROZPOCET
800 | K | 998767203 | Přesun hmot pro zámečnické konstrukce stanovený procentní sazbou (%) z ceny vodorovná dopravní vzdálenost do 50 m v objektech výšky přes 12 do 24 m | % | 43856.265 | 1 | 43856.27 | CS ÚRS 2021 02 |  | snížená |  | 0 | 0 | 0 | 0 | 0 | 16 | K | 2 |  |  |  | ROZPOCET | [5 empty] | 0 | 43856.27 | 0 | 0 | 0 | 2 | 43856.27 | 16 | -1205620752
| Online PSC |  | https://podminky.urs.cz/item/CS_URS_2021_02/998767203 | [14 empty] | Online PSC | 2
| D | 771 | Podlahy z dlaždic |  |  |  | 1189374.64 |  |  |  |  | 0 |  | 19.0437 |  | 0 | 2 | D | 1 |  |  |  | ROZPOCET | [11 empty] | 1189374.64
801 | K | 771111011 | Příprava podkladu před provedením dlažby vysátí podlah | m2 | 548.74 | 8.7 | 4774.04 | CS ÚRS 2021 02 |  | snížená |  | 0 | 0 | 0 | 0 | 0 | 16 | K | 2 |  |  |  | ROZPOCET | [5 empty] | 0 | 4774.04 | 0 | 0 | 0 | 2 | 4774.04 | 16 | 781764494
| Online PSC |  | https://podminky.urs.cz/item/CS_URS_2021_02/771111011 | [14 empty] | Online PSC | 2
| VV |  | D.1.1.1 Technická zpráva | [14 empty] | VV | 2 | 1 | True | 0 | ROZPOCET
| VV |  | 10. Kompletační konstrukce | [14 empty] | VV | 2 | 1 | True | 0 | ROZPOCET
| VV |  | c) Povrchové úpravy - podlahy | [14 empty] | VV | 2 | 1 | True | 0 | ROZPOCET
| VV |  | D.1.1.3.1 Tabulka materiálů a skladeb | [14 empty] | VV | 2 | 1 | True | 0 | ROZPOCET
| VV |  | D.1.1.2.11 Půdorys 1.PP - nový stav | [14 empty] | VV | 2 | 1 | True | 0 | ROZPOCET
| VV |  | F01b | [14 empty] | VV | 2 | 1 | True | 0 | ROZPOCET
| VV |  | "05.01" 4,27 |  | 4.27 | [12 empty] | VV | 2 | 2 | True | 0 | ROZPOCET
| VV |  | "05.02" 5,6 |  | 5.6 | [12 empty] | VV | 2 | 2 | True | 0 | ROZPOCET
| VV |  | "06.01" 3,91 |  | 3.91 | [12 empty] | VV | 2 | 2 | True | 0 | ROZPOCET
| VV |  | "06.03" 5,67 |  | 5.67 | [12 empty] | VV | 2 | 2 | True | 0 | ROZPOCET
| VV | Skladba_F01b | Mezisoučet |  | 19.45 | [12 empty] | VV | 2 | 3 | True | 0 | ROZPOCET
| VV |  | F01e | [14 empty] | VV | 2 | 1 | True | 0 | ROZPOCET
| VV |  | "01.01" 13,98 |  | 13.98 | [12 empty] | VV | 2 | 2 | True | 0 | ROZPOCET
| VV |  | "01.02" 5,89 |  | 5.89 | [12 empty] | VV | 2 | 2 | True | 0 | ROZPOCET
| VV |  | "01.03" 3,14 |  | 3.14 | [12 empty] | VV | 2 | 2 | True | 0 | ROZPOCET
| VV |  | "02.01" 5,72 |  | 5.72 | [12 empty] | VV | 2 | 2 | True | 0 | ROZPOCET
| VV |  | "02.02" 7,11 |  | 7.11 | [12 empty] | VV | 2 | 2 | True | 0 | ROZPOCET
| VV |  | "03.01" 13,33 |  | 13.33 | [12 empty] | VV | 2 | 2 | True | 0 | ROZPOCET
| VV |  | "03.03" 5,95 |  | 5.95 | [12 empty] | VV | 2 | 2 | True | 0 | ROZPOCET
| VV |  | "04.01" 11,93 |  | 11.93 | [12 empty] | VV | 2 | 2 | True | 0 | ROZPOCET
| VV |  | "04.03" 7,29 |  | 7.29 | [12 empty] | VV | 2 | 2 | True | 0 | ROZPOCET
| VV | Skladba_F01e | Mezisoučet |  | 74.34 | [12 empty] | VV | 2 | 3 | True | 0 | ROZPOCET
| VV |  | D.1.1.2.12 Půdorys 1.NP - nový stav | [14 empty] | VV | 2 | 1 | True | 0 | ROZPOCET
| VV |  | F02d | [14 empty] | VV | 2 | 1 | True | 0 | ROZPOCET
| VV |  | "07.01" 11,14 |  | 11.14 | [12 empty] | VV | 2 | 2 | True | 0 | ROZPOCET
| VV |  | "07.02" 5,98 |  | 5.98 | [12 empty] | VV | 2 | 2 | True | 0 | ROZPOCET
| VV |  | "07.03" 3 |  | 3 | [12 empty] | VV | 2 | 2 | True | 0 | ROZPOCET
| VV |  | "08.01" 5,63 |  | 5.63 | [12 empty] | VV | 2 | 2 | True | 0 | ROZPOCET
| VV |  | "08.02" 6,98 |  | 6.98 | [12 empty] | VV | 2 | 2 | True | 0 | ROZPOCET
| VV |  | "09.01" 13,74 |  | 13.74 | [12 empty] | VV | 2 | 2 | True | 0 | ROZPOCET
| VV |  | "09.02" 9,15 |  | 9.15 | [12 empty] | VV | 2 | 2 | True | 0 | ROZPOCET
| VV |  | "10.01" 8,3 |  | 8.3 | [12 empty] | VV | 2 | 2 | True | 0 | ROZPOCET
| VV |  | "10.02" 6,98 |  | 6.98 | [12 empty] | VV | 2 | 2 | True | 0 | ROZPOCET
| VV |  | "11.01" 6,12 |  | 6.12 | [12 empty] | VV | 2 | 2 | True | 0 | ROZPOCET
| VV |  | "11.02" 7,32 |  | 7.32 | [12 empty] | VV | 2 | 2 | True | 0 | ROZPOCET
| VV |  | "12.01" 12,41 |  | 12.41 | [12 empty] | VV | 2 | 2 | True | 0 | ROZPOCET
| VV |  | "12.02" 6,78 |  | 6.78 | [12 empty] | VV | 2 | 2 | True | 0 | ROZPOCET
| VV |  | "13.01" 7,6 |  | 7.6 | [12 empty] | VV | 2 | 2 | True | 0 | ROZPOCET
| VV |  | "13.02" 2,59 |  | 2.59 | [12 empty] | VV | 2 | 2 | True | 0 | ROZPOCET
| VV |  | "13.03" 4,37 |  | 4.37 | [12 empty] | VV | 2 | 2 | True | 0 | ROZPOCET
| VV |  | "14.01" 12,72 |  | 12.72 | [12 empty] | VV | 2 | 2 | True | 0 | ROZPOCET
| VV |  | "14.03" 5,73 |  | 5.73 | [12 empty] | VV | 2 | 2 | True | 0 | ROZPOCET
| VV |  | "14.04" 1,47 |  | 1.47 | [12 empty] | VV | 2 | 2 | True | 0 | ROZPOCET
| VV | Skladba_F02b | Mezisoučet |  | 138.01 | [12 empty] | VV | 2 | 3 | True | 0 | ROZPOCET
| VV |  | D.1.1.2.13 Půdorys 2.NP - nový stav | [14 empty] | VV | 2 | 1 | True | 0 | ROZPOCET
| VV |  | F02e | [14 empty] | VV | 2 | 1 | True | 0 | ROZPOCET
| VV |  | "15.01" 12,16 |  | 12.16 | [12 empty] | VV | 2 | 2 | True | 0 | ROZPOCET
| VV |  | "15.02" 5,98 |  | 5.98 | [12 empty] | VV | 2 | 2 | True | 0 | ROZPOCET
| VV |  | "15.03" 2,99 |  | 2.99 | [12 empty] | VV | 2 | 2 | True | 0 | ROZPOCET
| VV |  | "16.01" 5,63 |  | 5.63 | [12 empty] | VV | 2 | 2 | True | 0 | ROZPOCET
| VV |  | "16.02" 6,98 |  | 6.98 | [12 empty] | VV | 2 | 2 | True | 0 | ROZPOCET
| VV |  | "17.01" 13,74 |  | 13.74 | [12 empty] | VV | 2 | 2 | True | 0 | ROZPOCET
| VV |  | "17.02" 9,15 |  | 9.15 | [12 empty] | VV | 2 | 2 | True | 0 | ROZPOCET
| VV |  | "18.01" 8,32 |  | 8.32 | [12 empty] | VV | 2 | 2 | True | 0 | ROZPOCET
| VV |  | "18.02" 6,98 |  | 6.98 | [12 empty] | VV | 2 | 2 | True | 0 | ROZPOCET
| VV |  | "19.01" 6,12 |  | 6.12 | [12 empty] | VV | 2 | 2 | True | 0 | ROZPOCET
| VV |  | "19.02" 7,33 |  | 7.33 | [12 empty] | VV | 2 | 2 | True | 0 | ROZPOCET
| VV |  | "20.01" 12,41 |  | 12.41 | [12 empty] | VV | 2 | 2 | True | 0 | ROZPOCET
| VV |  | "20.02" 6,86 |  | 6.86 | [12 empty] | VV | 2 | 2 | True | 0 | ROZPOCET
| VV |  | "21.01" 7,6 |  | 7.6 | [12 empty] | VV | 2 | 2 | True | 0 | ROZPOCET
| VV |  | "21.03" 4,37 |  | 4.37 | [12 empty] | VV | 2 | 2 | True | 0 | ROZPOCET
| VV |  | "22.01" 12,67 |  | 12.67 | [12 empty] | VV | 2 | 2 | True | 0 | ROZPOCET
| VV |  | "22.03" 5,73 |  | 5.73 | [12 empty] | VV | 2 | 2 | True | 0 | ROZPOCET
| VV |  | "22.04" 1,47 |  | 1.47 | [12 empty] | VV | 2 | 2 | True | 0 | ROZPOCET
| VV | Skladba_F02e | Mezisoučet |  | 136.49 | [12 empty] | VV | 2 | 3 | True | 0 | ROZPOCET
| VV |  | D.1.1.2.14 Půdorys 3.NP - nový stav | [14 empty] | VV | 2 | 1 | True | 0 | ROZPOCET
| VV |  | F02h | [14 empty] | VV | 2 | 1 | True | 0 | ROZPOCET
| VV |  | "23.01" 12,17 |  | 12.17 | [12 empty] | VV | 2 | 2 | True | 0 | ROZPOCET
| VV |  | "23.02" 6,47 |  | 6.47 | [12 empty] | VV | 2 | 2 | True | 0 | ROZPOCET
| VV |  | "23.03" 3,25 |  | 3.25 | [12 empty] | VV | 2 | 2 | True | 0 | ROZPOCET
| VV |  | "24.01" 5,65 |  | 5.65 | [12 empty] | VV | 2 | 2 | True | 0 | ROZPOCET
| VV |  | "24.02" 7,02 |  | 7.02 | [12 empty] | VV | 2 | 2 | True | 0 | ROZPOCET
| VV |  | "25.01" 13,65 |  | 13.65 | [12 empty] | VV | 2 | 2 | True | 0 | ROZPOCET
| VV |  | "25.02" 10,17 |  | 10.17 | [12 empty] | VV | 2 | 2 | True | 0 | ROZPOCET
| VV |  | "26.01" 8,55 |  | 8.55 | [12 empty] | VV | 2 | 2 | True | 0 | ROZPOCET
| VV |  | "26.02" 7,39 |  | 7.39 | [12 empty] | VV | 2 | 2 | True | 0 | ROZPOCET
| VV |  | "27.01" 6,16 |  | 6.16 | [12 empty] | VV | 2 | 2 | True | 0 | ROZPOCET
| VV |  | "27.02" 7,33 |  | 7.33 | [12 empty] | VV | 2 | 2 | True | 0 | ROZPOCET
| VV |  | "28.01" 12,73 |  | 12.73 | [12 empty] | VV | 2 | 2 | True | 0 | ROZPOCET
| VV |  | "28.02" 6,77 |  | 6.77 | [12 empty] | VV | 2 | 2 | True | 0 | ROZPOCET
| VV |  | "29.01" 7,83 |  | 7.83 | [12 empty] | VV | 2 | 2 | True | 0 | ROZPOCET
| VV |  | "29.03" 4,42 |  | 4.42 | [12 empty] | VV | 2 | 2 | True | 0 | ROZPOCET
| VV |  | "30.01" 13,02 |  | 13.02 | [12 empty] | VV | 2 | 2 | True | 0 | ROZPOCET
| VV |  | "30.03" 5,77 |  | 5.77 | [12 empty] | VV | 2 | 2 | True | 0 | ROZPOCET
| VV |  | "30.04" 1,5 |  | 1.5 | [12 empty] | VV | 2 | 2 | True | 0 | ROZPOCET
| VV | Skladba_F02h | Mezisoučet |  | 139.85 | [12 empty] | VV | 2 | 3 | True | 0 | ROZPOCET
| VV |  | D.1.1.2.15 Půdorys 4.NP - nový stav | [14 empty] | VV | 2 | 1 | True | 0 | ROZPOCET
| VV |  | F02k | [14 empty] | VV | 2 | 1 | True | 0 | ROZPOCET
| VV |  | "31.01" 11,26 |  | 11.26 | [12 empty] | VV | 2 | 2 | True | 0 | ROZPOCET
| VV |  | "31.02"5,22 |  | 5.22 | [12 empty] | VV | 2 | 2 | True | 0 | ROZPOCET
| VV |  | "32.01" 8,6 |  | 8.6 | [12 empty] | VV | 2 | 2 | True | 0 | ROZPOCET
| VV |  | "32.03" 5,68 |  | 5.68 | [12 empty] | VV | 2 | 2 | True | 0 | ROZPOCET
| VV |  | "33.02" 6,28 |  | 6.28 | [12 empty] | VV | 2 | 2 | True | 0 | ROZPOCET
| VV |  | "33.03" 3,56 |  | 3.56 | [12 empty] | VV | 2 | 2 | True | 0 | ROZPOCET
| VV | Skladba_F02k | Mezisoučet |  | 40.6 | [12 empty] | VV | 2 | 3 | True | 0 | ROZPOCET
| VV | Ker_dlažba | Součet |  | 548.74 | [12 empty] | VV | 2 | 4 | True | 1 | ROZPOCET
802 | K | 771121011 | Příprava podkladu před provedením dlažby nátěr penetrační na podlahu | m2 | 548.74 | 21.8 | 11962.53 | CS ÚRS 2021 02 |  | snížená |  | 0 | 0.0003 | 0.16462 | 0 | 0 | 16 | K | 2 |  |  |  | ROZPOCET | [5 empty] | 0 | 11962.53 | 0 | 0 | 0 | 2 | 11962.53 | 16 | 447697498
| Online PSC |  | https://podminky.urs.cz/item/CS_URS_2021_02/771121011 | [14 empty] | Online PSC | 2
| VV |  | ker_dlažba |  | 548.74 | [12 empty] | VV | 2 | 2 | True | 0 | ROZPOCET
| VV |  | Součet |  | 548.74 | [12 empty] | VV | 2 | 4 | True | 1 | ROZPOCET
803 | K | 771474112 | Montáž soklů z dlaždic keramických lepených flexibilním lepidlem rovných, výšky přes 65 do 90 mm | m | 490.376 | 165.3 | 81059.15 | CS ÚRS 2021 02 |  | snížená |  | 0 | 0.00043 | 0.21086 | 0 | 0 | 16 | K | 2 |  |  |  | ROZPOCET | [5 empty] | 0 | 81059.15 | 0 | 0 | 0 | 2 | 81059.15 | 16 | 1624741267
| Online PSC |  | https://podminky.urs.cz/item/CS_URS_2021_02/771474112 | [14 empty] | Online PSC | 2
| VV |  | D.1.1.1 Technická zpráva | [14 empty] | VV | 2 | 1 | True | 0 | ROZPOCET
| VV |  | 10. Kompletační konstrukce | [14 empty] | VV | 2 | 1 | True | 0 | ROZPOCET
| VV |  | c) Povrchové úpravy - podlahy | [14 empty] | VV | 2 | 1 | True | 0 | ROZPOCET
| VV |  | D.1.1.2.11 Půdorys 1.PP - nový stav | [14 empty] | VV | 2 | 1 | True | 0 | ROZPOCET
| VV |  | "01.01" 22,215 |  | 22.215 | [12 empty] | VV | 2 | 2 | True | 0 | ROZPOCET
| VV |  | "02.01" 9,935 |  | 9.935 | [12 empty] | VV | 2 | 2 | True | 0 | ROZPOCET
| VV |  | "03.01" 22,005 |  | 22.005 | [12 empty] | VV | 2 | 2 | True | 0 | ROZPOCET
| VV |  | "04.01" 18,083 |  | 18.083 | [12 empty] | VV | 2 | 2 | True | 0 | ROZPOCET
| VV |  | "05.01" 8,79 |  | 8.79 | [12 empty] | VV | 2 | 2 | True | 0 | ROZPOCET
| VV |  | "06.01" 8,392 |  | 8.392 | [12 empty] | VV | 2 | 2 | True | 0 | ROZPOCET
| VV |  | Mezisoučet |  | 89.42 | [12 empty] | VV | 2 | 3 | True | 0 | ROZPOCET
| VV |  | D.1.1.2.12 Půdorys 1.NP - nový stav | [14 empty] | VV | 2 | 1 | True | 0 | ROZPOCET
| VV |  | "7.01" 18,678 |  | 18.678 | [12 empty] | VV | 2 | 2 | True | 0 | ROZPOCET
| VV |  | "8.01" 9,853 |  | 9.853 | [12 empty] | VV | 2 | 2 | True | 0 | ROZPOCET
| VV |  | "9.01" 21,58 |  | 21.58 | [12 empty] | VV | 2 | 2 | True | 0 | ROZPOCET
| VV |  | "10.01" (3,411*2+2,334) |  | 9.156 | [12 empty] | VV | 2 | 2 | True | 0 | ROZPOCET
| VV |  | "11.01" 10,33 |  | 10.33 | [12 empty] | VV | 2 | 2 | True | 0 | ROZPOCET
| VV |  | "12.01" 19,57 |  | 19.57 | [12 empty] | VV | 2 | 2 | True | 0 | ROZPOCET
| VV |  | "13.01" 12,586 |  | 12.586 | [12 empty] | VV | 2 | 2 | True | 0 | ROZPOCET
| VV |  | "14.01" 19,103 |  | 19.103 | [12 empty] | VV | 2 | 2 | True | 0 | ROZPOCET
| VV |  | Mezisoučet |  | 120.856 | [12 empty] | VV | 2 | 3 | True | 0 | ROZPOCET
| VV |  | D.1.1.2.13 Půdorys 2.NP - nový stav | [14 empty] | VV | 2 | 1 | True | 0 | ROZPOCET
| VV |  | "15.01" 19,2 |  | 19.2 | [12 empty] | VV | 2 | 2 | True | 0 | ROZPOCET
| VV |  | "16.01" 9,9 |  | 9.9 | [12 empty] | VV | 2 | 2 | True | 0 | ROZPOCET
| VV |  | "17.01" 21,6 |  | 21.6 | [12 empty] | VV | 2 | 2 | True | 0 | ROZPOCET
| VV |  | "18.01" 11,9 |  | 11.9 | [12 empty] | VV | 2 | 2 | True | 0 | ROZPOCET
| VV |  | "19.01"10,3 |  | 10.3 | [12 empty] | VV | 2 | 2 | True | 0 | ROZPOCET
| VV |  | "20.01" 12,4 |  | 12.4 | [12 empty] | VV | 2 | 2 | True | 0 | ROZPOCET
| VV |  | "21.01" 12,4 |  | 12.4 | [12 empty] | VV | 2 | 2 | True | 0 | ROZPOCET
| VV |  | "22.01" 19,1 |  | 19.1 | [12 empty] | VV | 2 | 2 | True | 0 | ROZPOCET
| VV |  | "22.02" 7,1 |  | 7.1 | [12 empty] | VV | 2 | 2 | True | 0 | ROZPOCET
| VV |  | Mezisoučet |  | 123.9 | [12 empty] | VV | 2 | 3 | True | 0 | ROZPOCET
| VV |  | D.1.1.2.14 Půdorys 3.NP - nový stav | [14 empty] | VV | 2 | 1 | True | 0 | ROZPOCET
| VV |  | "23.01" 19,2 |  | 19.2 | [12 empty] | VV | 2 | 2 | True | 0 | ROZPOCET
| VV |  | "24.01" 9,9 |  | 9.9 | [12 empty] | VV | 2 | 2 | True | 0 | ROZPOCET
| VV |  | "25.01" 21,6 |  | 21.6 | [12 empty] | VV | 2 | 2 | True | 0 | ROZPOCET
| VV |  | "26.01" 12,3 |  | 12.3 | [12 empty] | VV | 2 | 2 | True | 0 | ROZPOCET
| VV |  | "27.01" 10,4 |  | 10.4 | [12 empty] | VV | 2 | 2 | True | 0 | ROZPOCET
| VV |  | "28.01" 20 |  | 20 | [12 empty] | VV | 2 | 2 | True | 0 | ROZPOCET
| VV |  | "29.01" 13 |  | 13 | [12 empty] | VV | 2 | 2 | True | 0 | ROZPOCET
| VV |  | Mezisoučet |  | 106.4 | [12 empty] | VV | 2 | 3 | True | 0 | ROZPOCET
| VV |  | D.1.1.2.15 Půdorys 4.NP - nový stav | [14 empty] | VV | 2 | 1 | True | 0 | ROZPOCET
| VV |  | "31.01" 14,4 |  | 14.4 | [12 empty] | VV | 2 | 2 | True | 0 | ROZPOCET
| VV |  | "32.01"14,5 |  | 14.5 | [12 empty] | VV | 2 | 2 | True | 0 | ROZPOCET
| VV |  | "33.01" 20,9 |  | 20.9 | [12 empty] | VV | 2 | 2 | True | 0 | ROZPOCET
| VV |  | Mezisoučet |  | 49.8 | [12 empty] | VV | 2 | 3 | True | 0 | ROZPOCET
| VV | Ker_sokl | Součet |  | 490.376 | [12 empty] | VV | 2 | 4 | True | 1 | ROZPOCET
804 | M | 59761275 | sokl-dlažba keramická slinutá hladká do interiéru i exteriéru 330x80mm | kus | 1961.504 | 87 | 170650.85 | CS ÚRS 2021 02 |  | snížená |  | 0 | 0.00047 | 0.92191 | 0 | 0 | 32 | M | 2 |  |  |  | ROZPOCET | [5 empty] | 0 | 170650.85 | 0 | 0 | 0 | 2 | 170650.85 | 16 | 1843944004
| VV |  | ker_sokl |  | 490.376 | [12 empty] | VV | 2 | 2 | True | 0 | ROZPOCET
| VV |  | Součet |  | 490.376 | [12 empty] | VV | 2 | 4 | True | 1 | ROZPOCET
| VV |  | 490,376*4 'Přepočtené koeficientem množství |  | 1961.504 | [12 empty] | VV | 2 | 2 | False | 1 | ROZPOCET
805 | K | 771574263 | Montáž podlah z dlaždic keramických lepených flexibilním lepidlem maloformátových pro vysoké mechanické zatížení protiskluzných nebo reliéfních (bezbariérových) přes 9 do 12 ks/m2 | m2 | 548.74 | 548.1 | 300764.39 | CS ÚRS 2021 02 |  | snížená |  | 0 | 0.00689 | 3.7808 | 0 | 0 | 16 | K | 2 |  |  |  | ROZPOCET | [5 empty] | 0 | 300764.39 | 0 | 0 | 0 | 2 | 300764.39 | 16 | 734353649
| Online PSC |  | https://podminky.urs.cz/item/CS_URS_2021_02/771574263 | [14 empty] | Online PSC | 2
| VV |  | ker_dlažba |  | 548.74 | [12 empty] | VV | 2 | 2 | True | 0 | ROZPOCET
| VV |  | Součet |  | 548.74 | [12 empty] | VV | 2 | 4 | True | 1 | ROZPOCET
806 | M | 59761409 | dlažba keramická slinutá protiskluzná do interiéru i exteriéru pro vysoké mechanické namáhání přes 9 do 12ks/m2 | m2 | 603.614 | 478.5 | 288829.3 | CS ÚRS 2021 02 |  | snížená |  | 0 | 0.0192 | 11.5894 | 0 | 0 | 32 | M | 2 |  |  |  | ROZPOCET | [5 empty] | 0 | 288829.3 | 0 | 0 | 0 | 2 | 288829.3 | 16 | -1638735510
| VV |  | ker_dlažba |  | 548.74 | [12 empty] | VV | 2 | 2 | True | 0 | ROZPOCET
| VV |  | Součet |  | 548.74 | [12 empty] | VV | 2 | 4 | True | 1 | ROZPOCET
| VV |  | 548,74*1,1 'Přepočtené koeficientem množství |  | 603.614 | [12 empty] | VV | 2 | 2 | False | 1 | ROZPOCET
807 | K | 771574711 | Montáž keramických tvarovek balkónových (okapnice) lepených flexibilním lepidlem, šířky do 100 mm | m | 42 | 304.5 | 12789 | CS ÚRS 2021 02 |  | snížená |  | 0 | 0.00094 | 0.03948 | 0 | 0 | 16 | K | 2 |  |  |  | ROZPOCET | [5 empty] | 0 | 12789 | 0 | 0 | 0 | 2 | 12789 | 16 | -2020213518
| Online PSC |  | https://podminky.urs.cz/item/CS_URS_2021_02/771574711 | [14 empty] | Online PSC | 2
| VV |  | D.1.1.3.8 Kniha klempířských výrobků | [14 empty] | VV | 2 | 1 | True | 0 | ROZPOCET
| VV |  | "K38" 42 |  | 42 | [12 empty] | VV | 2 | 2 | True | 0 | ROZPOCET
| VV |  | Součet |  | 42 | [12 empty] | VV | 2 | 4 | True | 1 | ROZPOCET
808 | M | 59054265R | Al balkonová okapnička, r.š. 80 mm, tl. 1,0 mm, kompletní dodávka včetně kotevních prvků | m | 46.2 | 217.5 | 10048.5 |  |  | snížená |  | 0 | 0.00091 | 0.042042 | 0 | 0 | 32 | M | 2 |  |  |  | ROZPOCET | [5 empty] | 0 | 10048.5 | 0 | 0 | 0 | 2 | 10048.5 | 16 | 940698792
| VV |  | D.1.1.3.8 Kniha klempířských výrobků | [14 empty] | VV | 2 | 1 | True | 0 | ROZPOCET
| VV |  | "K38" 42 |  | 42 | [12 empty] | VV | 2 | 2 | True | 0 | ROZPOCET
| VV |  | Součet |  | 42 | [12 empty] | VV | 2 | 4 | True | 1 | ROZPOCET
| VV |  | 42*1,1 'Přepočtené koeficientem množství |  | 46.2 | [12 empty] | VV | 2 | 2 | False | 1 | ROZPOCET
809 | K | 771574714R | Montáž keramických tvarovek balkónových (okapnice) lepených flexibilním lepidlem, šířky přes 350 do 400 mm | m | 14 | 304.5 | 4263 |  |  | snížená |  | 0 | 0.00188 | 0.02632 | 0 | 0 | 16 | K | 2 |  |  |  | ROZPOCET | [5 empty] | 0 | 4263 | 0 | 0 | 0 | 2 | 4263 | 16 | 1692582553
| VV |  | D.1.1.3.8 Kniha klempířských výrobků | [14 empty] | VV | 2 | 1 | True | 0 | ROZPOCET
| VV |  | "K34" 4*3,5 |  | 14 | [12 empty] | VV | 2 | 2 | True | 0 | ROZPOCET
| VV |  | Součet |  | 14 | [12 empty] | VV | 2 | 4 | True | 1 | ROZPOCET
810 | M | 59054266R | Al okapový profil balkónu, r.š. 400 mm, tl. 1,0 mm, kompletní dodávka včetně kotevních prvků | m | 15.4 | 217.5 | 3349.5 |  |  | snížená |  | 0 | 0.00091 | 0.014014 | 0 | 0 | 32 | M | 2 |  |  |  | ROZPOCET | [5 empty] | 0 | 3349.5 | 0 | 0 | 0 | 2 | 3349.5 | 16 | -22329249
| VV |  | D.1.1.3.8 Kniha klempířských výrobků | [14 empty] | VV | 2 | 1 | True | 0 | ROZPOCET
| VV |  | "K34" 4*3,5 |  | 14 | [12 empty] | VV | 2 | 2 | True | 0 | ROZPOCET
| VV |  | Součet |  | 14 | [12 empty] | VV | 2 | 4 | True | 1 | ROZPOCET
| VV |  | 14*1,1 'Přepočtené koeficientem množství |  | 15.4 | [12 empty] | VV | 2 | 2 | False | 1 | ROZPOCET
811 | K | 771575113 | Montáž podlah z dlaždic keramických lepených disperzním lepidlem hladkých přes 9 do 12 ks/ m2 | m2 | 49.72 | 539.4 | 26818.97 | CS ÚRS 2021 02 |  | snížená |  | 0 | 0.0029 | 0.14419 | 0 | 0 | 16 | K | 2 |  |  |  | ROZPOCET | [5 empty] | 0 | 26818.97 | 0 | 0 | 0 | 2 | 26818.97 | 16 | 665563724
| Online PSC |  | https://podminky.urs.cz/item/CS_URS_2021_02/771575113 | [14 empty] | Online PSC | 2
| VV |  | Skladba_R02 |  | 22.8 | [12 empty] | VV | 2 | 2 | True | 0 | ROZPOCET
| VV |  | Skladba_R03 |  | 26.92 | [12 empty] | VV | 2 | 2 | True | 0 | ROZPOCET
| VV |  | Součet |  | 49.72 | [12 empty] | VV | 2 | 4 | True | 1 | ROZPOCET
812 | M | 59761434R | dlazba glazovaná hutná s hladkým matným povrchem, mrazuvdzorná tl. 10 mm, imitace beton, 300x300 mm, R10 | m2 | 54.692 | 478.5 | 26170.12 |  |  | snížená |  | 0 | 0.0192 | 1.0501 | 0 | 0 | 32 | M | 2 |  |  |  | ROZPOCET | [5 empty] | 0 | 26170.12 | 0 | 0 | 0 | 2 | 26170.12 | 16 | -1081386851
| VV |  | Skladba_R02 |  | 22.8 | [12 empty] | VV | 2 | 2 | True | 0 | ROZPOCET
| VV |  | Skladba_R03 |  | 26.92 | [12 empty] | VV | 2 | 2 | True | 0 | ROZPOCET
| VV |  | Součet |  | 49.72 | [12 empty] | VV | 2 | 4 | True | 1 | ROZPOCET
| VV |  | 49,72*1,1 'Přepočtené koeficientem množství |  | 54.692 | [12 empty] | VV | 2 | 2 | False | 1 | ROZPOCET
813 | K | 771577141 | Montáž podlah z dlaždic keramických lepených disperzním lepidlem Příplatek k cenám za plochu do 5 m2 jednotlivě | m2 | 81.99 | 43.5 | 3566.57 | CS ÚRS 2021 02 |  | snížená |  | 0 | 0 | 0 | 0 | 0 | 16 | K | 2 |  |  |  | ROZPOCET | [5 empty] | 0 | 3566.57 | 0 | 0 | 0 | 2 | 3566.57 | 16 | 1568637006
| Online PSC |  | https://podminky.urs.cz/item/CS_URS_2021_02/771577141 | [14 empty] | Online PSC | 2
| VV |  | D.1.1.1 Technická zpráva | [14 empty] | VV | 2 | 1 | True | 0 | ROZPOCET
| VV |  | 10. Kompletační konstrukce | [14 empty] | VV | 2 | 1 | True | 0 | ROZPOCET
| VV |  | c) Povrchové úpravy - podlahy | [14 empty] | VV | 2 | 1 | True | 0 | ROZPOCET
| VV |  | D.1.1.3.1 Tabulka materiálů a skladeb | [14 empty] | VV | 2 | 1 | True | 0 | ROZPOCET
| VV |  | D.1.1.2.11 Půdorys 1.PP - nový stav | [14 empty] | VV | 2 | 1 | True | 0 | ROZPOCET
| VV |  | F01b | [14 empty] | VV | 2 | 1 | True | 0 | ROZPOCET
| VV |  | "05.01" 4,27 |  | 4.27 | [12 empty] | VV | 2 | 2 | True | 0 | ROZPOCET
| VV |  | "06.01" 3,91 |  | 3.91 | [12 empty] | VV | 2 | 2 | True | 0 | ROZPOCET
| VV |  | Mezisoučet |  | 8.18 | [12 empty] | VV | 2 | 3 | True | 0 | ROZPOCET
| VV |  | F01e | [14 empty] | VV | 2 | 1 | True | 0 | ROZPOCET
| VV |  | "01.03" 3,14 |  | 3.14 | [12 empty] | VV | 2 | 2 | True | 0 | ROZPOCET
| VV |  | Mezisoučet |  | 3.14 | [12 empty] | VV | 2 | 3 | True | 0 | ROZPOCET
| VV |  | D.1.1.2.12 Půdorys 1.NP - nový stav | [14 empty] | VV | 2 | 1 | True | 0 | ROZPOCET
| VV |  | "07.03" 3 |  | 3 | [12 empty] | VV | 2 | 2 | True | 0 | ROZPOCET
| VV |  | "13.02" 2,59 |  | 2.59 | [12 empty] | VV | 2 | 2 | True | 0 | ROZPOCET
| VV |  | "14.04" 1,47 |  | 1.47 | [12 empty] | VV | 2 | 2 | True | 0 | ROZPOCET
| VV |  | Mezisoučet |  | 7.06 | [12 empty] | VV | 2 | 3 | True | 0 | ROZPOCET
| VV |  | D.1.1.2.13 Půdorys 2.NP - nový stav | [14 empty] | VV | 2 | 1 | True | 0 | ROZPOCET
| VV |  | "15.03" 2,99 |  | 2.99 | [12 empty] | VV | 2 | 2 | True | 0 | ROZPOCET
| VV |  | "21.03" 4,37 |  | 4.37 | [12 empty] | VV | 2 | 2 | True | 0 | ROZPOCET
| VV |  | "22.04" 1,47 |  | 1.47 | [12 empty] | VV | 2 | 2 | True | 0 | ROZPOCET
| VV |  | Mezisoučet |  | 8.83 | [12 empty] | VV | 2 | 3 | True | 0 | ROZPOCET
| VV |  | D.1.1.2.14 Půdorys 3.NP - nový stav | [14 empty] | VV | 2 | 1 | True | 0 | ROZPOCET
| VV |  | F02h | [14 empty] | VV | 2 | 1 | True | 0 | ROZPOCET
| VV |  | "30.04" 1,5 |  | 1.5 | [12 empty] | VV | 2 | 2 | True | 0 | ROZPOCET
| VV |  | Mezisoučet |  | 1.5 | [12 empty] | VV | 2 | 3 | True | 0 | ROZPOCET
| VV |  | D.1.1.2.15 Půdorys 4.NP - nový stav | [14 empty] | VV | 2 | 1 | True | 0 | ROZPOCET
| VV |  | F02k | [14 empty] | VV | 2 | 1 | True | 0 | ROZPOCET
| VV |  | "33.03" 3,56 |  | 3.56 | [12 empty] | VV | 2 | 2 | True | 0 | ROZPOCET
| VV |  | Mezisoučet |  | 3.56 | [12 empty] | VV | 2 | 3 | True | 0 | ROZPOCET
| VV |  | Skladba_R02 |  | 22.8 | [12 empty] | VV | 2 | 2 | True | 0 | ROZPOCET
| VV |  | Skladba_R03 |  | 26.92 | [12 empty] | VV | 2 | 2 | True | 0 | ROZPOCET
| VV |  | Mezisoučet |  | 49.72 | [12 empty] | VV | 2 | 3 | True | 0 | ROZPOCET
| VV |  | Součet |  | 81.99 | [12 empty] | VV | 2 | 4 | True | 1 | ROZPOCET
814 | K | 771577145 | Montáž podlah z dlaždic keramických lepených disperzním lepidlem Příplatek k cenám za dvousložkové lepidlo | m2 | 49.72 | 87 | 4325.64 | CS ÚRS 2021 02 |  | snížená |  | 0 | 0 | 0 | 0 | 0 | 16 | K | 2 |  |  |  | ROZPOCET | [5 empty] | 0 | 4325.64 | 0 | 0 | 0 | 2 | 4325.64 | 16 | -706763442
| Online PSC |  | https://podminky.urs.cz/item/CS_URS_2021_02/771577145 | [14 empty] | Online PSC | 2
| VV |  | Skladba_R02 |  | 22.8 | [12 empty] | VV | 2 | 2 | True | 0 | ROZPOCET
| VV |  | Skladba_R03 |  | 26.92 | [12 empty] | VV | 2 | 2 | True | 0 | ROZPOCET
| VV |  | Součet |  | 49.72 | [12 empty] | VV | 2 | 4 | True | 1 | ROZPOCET
815 | K | 771591112 | Izolace podlahy pod dlažbu nátěrem nebo stěrkou ve dvou vrstvách | m2 | 378.27 | 365.4 | 138219.86 | CS ÚRS 2021 02 |  | snížená |  | 0 | 0.0015 | 0.56741 | 0 | 0 | 16 | K | 2 |  |  |  | ROZPOCET | [5 empty] | 0 | 138219.86 | 0 | 0 | 0 | 2 | 138219.86 | 16 | 936214185
| Online PSC |  | https://podminky.urs.cz/item/CS_URS_2021_02/771591112 | [14 empty] | Online PSC | 2
| VV |  | D.1.1.1 Technická zpráva | [14 empty] | VV | 2 | 1 | True | 0 | ROZPOCET
| VV |  | 10. Kompletační konstrukce | [14 empty] | VV | 2 | 1 | True | 0 | ROZPOCET
| VV |  | c) Povrchové úpravy - podlahy | [14 empty] | VV | 2 | 1 | True | 0 | ROZPOCET
| VV |  | D.1.1.3.1 Tabulka materiálů a skladeb | [14 empty] | VV | 2 | 1 | True | 0 | ROZPOCET
| VV |  | D.1.1.2.11 Půdorys 1.PP - nový stav | [14 empty] | VV | 2 | 1 | True | 0 | ROZPOCET
| VV |  | F01b | [14 empty] | VV | 2 | 1 | True | 0 | ROZPOCET
| VV |  | "05.02" 5,6 |  | 5.6 | [12 empty] | VV | 2 | 2 | True | 0 | ROZPOCET
| VV |  | "06.03" 5,67 |  | 5.67 | [12 empty] | VV | 2 | 2 | True | 0 | ROZPOCET
| VV |  | Mezisoučet |  | 11.27 | [12 empty] | VV | 2 | 3 | True | 0 | ROZPOCET
| VV |  | F01e | [14 empty] | VV | 2 | 1 | True | 0 | ROZPOCET
| VV |  | "01.02" 5,89 |  | 5.89 | [12 empty] | VV | 2 | 2 | True | 0 | ROZPOCET
| VV |  | "01.03" 3,14 |  | 3.14 | [12 empty] | VV | 2 | 2 | True | 0 | ROZPOCET
| VV |  | "02.02" 7,11 |  | 7.11 | [12 empty] | VV | 2 | 2 | True | 0 | ROZPOCET
| VV |  | "03.03" 5,95 |  | 5.95 | [12 empty] | VV | 2 | 2 | True | 0 | ROZPOCET
| VV |  | "04.03" 7,29 |  | 7.29 | [12 empty] | VV | 2 | 2 | True | 0 | ROZPOCET
| VV |  | Mezisoučet |  | 29.38 | [12 empty] | VV | 2 | 3 | True | 0 | ROZPOCET
| VV |  | D.1.1.2.12 Půdorys 1.NP - nový stav | [14 empty] | VV | 2 | 1 | True | 0 | ROZPOCET
| VV |  | F02d | [14 empty] | VV | 2 | 1 | True | 0 | ROZPOCET
| VV |  | "07.02" 5,98 |  | 5.98 | [12 empty] | VV | 2 | 2 | True | 0 | ROZPOCET
| VV |  | "07.03" 3 |  | 3 | [12 empty] | VV | 2 | 2 | True | 0 | ROZPOCET
| VV |  | "08.02" 6,98 |  | 6.98 | [12 empty] | VV | 2 | 2 | True | 0 | ROZPOCET
| VV |  | "09.02" 9,15 |  | 9.15 | [12 empty] | VV | 2 | 2 | True | 0 | ROZPOCET
| VV |  | "10.02" 6,98 |  | 6.98 | [12 empty] | VV | 2 | 2 | True | 0 | ROZPOCET
| VV |  | "11.02" 7,32 |  | 7.32 | [12 empty] | VV | 2 | 2 | True | 0 | ROZPOCET
| VV |  | "12.02" 6,78 |  | 6.78 | [12 empty] | VV | 2 | 2 | True | 0 | ROZPOCET
| VV |  | "13.02" 2,59 |  | 2.59 | [12 empty] | VV | 2 | 2 | True | 0 | ROZPOCET
| VV |  | "13.03" 4,37 |  | 4.37 | [12 empty] | VV | 2 | 2 | True | 0 | ROZPOCET
| VV |  | "14.03" 5,73 |  | 5.73 | [12 empty] | VV | 2 | 2 | True | 0 | ROZPOCET
| VV |  | "14.04" 1,47 |  | 1.47 | [12 empty] | VV | 2 | 2 | True | 0 | ROZPOCET
| VV |  | Mezisoučet |  | 60.35 | [12 empty] | VV | 2 | 3 | True | 0 | ROZPOCET
| VV |  | D.1.1.2.13 Půdorys 2.NP - nový stav | [14 empty] | VV | 2 | 1 | True | 0 | ROZPOCET
| VV |  | F02e | [14 empty] | VV | 2 | 1 | True | 0 | ROZPOCET
| VV |  | "15.02" 5,98 |  | 5.98 | [12 empty] | VV | 2 | 2 | True | 0 | ROZPOCET
| VV |  | "15.03" 2,99 |  | 2.99 | [12 empty] | VV | 2 | 2 | True | 0 | ROZPOCET
| VV |  | "16.02" 6,98 |  | 6.98 | [12 empty] | VV | 2 | 2 | True | 0 | ROZPOCET
| VV |  | "17.02" 9,15 |  | 9.15 | [12 empty] | VV | 2 | 2 | True | 0 | ROZPOCET
| VV |  | "18.02" 6,98 |  | 6.98 | [12 empty] | VV | 2 | 2 | True | 0 | ROZPOCET
| VV |  | "19.02" 7,33 |  | 7.33 | [12 empty] | VV | 2 | 2 | True | 0 | ROZPOCET
| VV |  | "20.02" 6,86 |  | 6.86 | [12 empty] | VV | 2 | 2 | True | 0 | ROZPOCET
| VV |  | "21.03" 4,37 |  | 4.37 | [12 empty] | VV | 2 | 2 | True | 0 | ROZPOCET
| VV |  | "22.03" 5,73 |  | 5.73 | [12 empty] | VV | 2 | 2 | True | 0 | ROZPOCET
| VV |  | "22.04" 1,47 |  | 1.47 | [12 empty] | VV | 2 | 2 | True | 0 | ROZPOCET
| VV |  | Mezisoučet |  | 57.84 | [12 empty] | VV | 2 | 3 | True | 0 | ROZPOCET
| VV |  | D.1.1.2.14 Půdorys 3.NP - nový stav | [14 empty] | VV | 2 | 1 | True | 0 | ROZPOCET
| VV |  | F02h | [14 empty] | VV | 2 | 1 | True | 0 | ROZPOCET
| VV |  | "23.02" 6,47 |  | 6.47 | [12 empty] | VV | 2 | 2 | True | 0 | ROZPOCET
| VV |  | "23.03" 3,25 |  | 3.25 | [12 empty] | VV | 2 | 2 | True | 0 | ROZPOCET
| VV |  | "24.02" 7,02 |  | 7.02 | [12 empty] | VV | 2 | 2 | True | 0 | ROZPOCET
| VV |  | "25.01" 13,65 |  | 13.65 | [12 empty] | VV | 2 | 2 | True | 0 | ROZPOCET
| VV |  | "25.02" 10,17 |  | 10.17 | [12 empty] | VV | 2 | 2 | True | 0 | ROZPOCET
| VV |  | "26.02" 7,39 |  | 7.39 | [12 empty] | VV | 2 | 2 | True | 0 | ROZPOCET
| VV |  | "27.02" 7,33 |  | 7.33 | [12 empty] | VV | 2 | 2 | True | 0 | ROZPOCET
| VV |  | "28.02" 6,77 |  | 6.77 | [12 empty] | VV | 2 | 2 | True | 0 | ROZPOCET
| VV |  | "29.03" 4,42 |  | 4.42 | [12 empty] | VV | 2 | 2 | True | 0 | ROZPOCET
| VV |  | "30.03" 5,77 |  | 5.77 | [12 empty] | VV | 2 | 2 | True | 0 | ROZPOCET
| VV |  | "30.04" 1,5 |  | 1.5 | [12 empty] | VV | 2 | 2 | True | 0 | ROZPOCET
| VV |  | Mezisoučet |  | 73.74 | [12 empty] | VV | 2 | 3 | True | 0 | ROZPOCET
| VV |  | D.1.1.2.15 Půdorys 4.NP - nový stav | [14 empty] | VV | 2 | 1 | True | 0 | ROZPOCET
| VV |  | F02k | [14 empty] | VV | 2 | 1 | True | 0 | ROZPOCET
| VV |  | "31.02"5,22 |  | 5.22 | [12 empty] | VV | 2 | 2 | True | 0 | ROZPOCET
| VV |  | "32.03" 5,68 |  | 5.68 | [12 empty] | VV | 2 | 2 | True | 0 | ROZPOCET
| VV |  | "33.02" 6,28 |  | 6.28 | [12 empty] | VV | 2 | 2 | True | 0 | ROZPOCET
| VV |  | "33.03" 3,56 |  | 3.56 | [12 empty] | VV | 2 | 2 | True | 0 | ROZPOCET
| VV |  | Mezisoučet |  | 20.74 | [12 empty] | VV | 2 | 3 | True | 0 | ROZPOCET
| VV |  | 416,5*0,3 |  | 124.95 | [12 empty] | VV | 2 | 2 | True | 0 | ROZPOCET
| VV |  | Mezisoučet |  | 124.95 | [12 empty] | VV | 2 | 3 | True | 0 | ROZPOCET
| VV |  | Součet |  | 378.27 | [12 empty] | VV | 2 | 4 | True | 1 | ROZPOCET
816 | K | 771591212 | Izolace podlahy pod dlažbu rohož pod dlažbu celoplošně lepená roznášecí, separační s pasivní kontaktní drenáží | m2 | 49.72 | 435 | 21628.2 | CS ÚRS 2021 02 |  | snížená |  | 0 | 0.00514 | 0.25556 | 0 | 0 | 16 | K | 2 |  |  |  | ROZPOCET | [5 empty] | 0 | 21628.2 | 0 | 0 | 0 | 2 | 21628.2 | 16 | 2128168866
| Online PSC |  | https://podminky.urs.cz/item/CS_URS_2021_02/771591212 | [14 empty] | Online PSC | 2
| VV |  | Skladba_R02 |  | 22.8 | [12 empty] | VV | 2 | 2 | True | 0 | ROZPOCET
| VV |  | Skladba_R03 |  | 26.92 | [12 empty] | VV | 2 | 2 | True | 0 | ROZPOCET
| VV |  | Součet |  | 49.72 | [12 empty] | VV | 2 | 4 | True | 1 | ROZPOCET
817 | K | 771591241 | Izolace podlahy pod dlažbu těsnícími izolačními pásy vnitřní kout | kus | 180 | 17.4 | 3132 | CS ÚRS 2021 02 |  | snížená |  | 0 | 0.00021 | 0.0378 | 0 | 0 | 16 | K | 2 |  |  |  | ROZPOCET | [5 empty] | 0 | 3132 | 0 | 0 | 0 | 2 | 3132 | 16 | -978500191
| Online PSC |  | https://podminky.urs.cz/item/CS_URS_2021_02/771591241 | [14 empty] | Online PSC | 2
| VV |  | D.1.1.1 Technická zpráva | [14 empty] | VV | 2 | 1 | True | 0 | ROZPOCET
| VV |  | 10. Kompletační konstrukce | [14 empty] | VV | 2 | 1 | True | 0 | ROZPOCET
| VV |  | c) Povrchové úpravy - podlahy | [14 empty] | VV | 2 | 1 | True | 0 | ROZPOCET
| VV |  | D.1.1.3.1 Tabulka materiálů a skladeb | [14 empty] | VV | 2 | 1 | True | 0 | ROZPOCET
| VV |  | D.1.1.2.11 Půdorys 1.PP - nový stav | [14 empty] | VV | 2 | 1 | True | 0 | ROZPOCET
| VV |  | "01.02" 4 |  | 4 | [12 empty] | VV | 2 | 2 | True | 0 | ROZPOCET
| VV |  | "01.03" 4 |  | 4 | [12 empty] | VV | 2 | 2 | True | 0 | ROZPOCET
| VV |  | "02.02" 8 |  | 8 | [12 empty] | VV | 2 | 2 | True | 0 | ROZPOCET
| VV |  | "03.03" 4 |  | 4 | [12 empty] | VV | 2 | 2 | True | 0 | ROZPOCET
| VV |  | "04.03" 4 |  | 4 | [12 empty] | VV | 2 | 2 | True | 0 | ROZPOCET
| VV |  | "05.02" 4 |  | 4 | [12 empty] | VV | 2 | 2 | True | 0 | ROZPOCET
| VV |  | "06.03" 4 |  | 4 | [12 empty] | VV | 2 | 2 | True | 0 | ROZPOCET
| VV |  | Mezisoučet |  | 32 | [12 empty] | VV | 2 | 3 | True | 0 | ROZPOCET
| VV |  | D.1.1.2.12 Půdorys 1.NP - nový stav | [14 empty] | VV | 2 | 1 | True | 0 | ROZPOCET
| VV |  | "07.02" 4 |  | 4 | [12 empty] | VV | 2 | 2 | True | 0 | ROZPOCET
| VV |  | "07.03" 4 |  | 4 | [12 empty] | VV | 2 | 2 | True | 0 | ROZPOCET
| VV |  | "08.02" 8 |  | 8 | [12 empty] | VV | 2 | 2 | True | 0 | ROZPOCET
| VV |  | "09.02" 4 |  | 4 | [12 empty] | VV | 2 | 2 | True | 0 | ROZPOCET
| VV |  | "10.02" 4 |  | 4 | [12 empty] | VV | 2 | 2 | True | 0 | ROZPOCET
| VV |  | "11.02" 4 |  | 4 | [12 empty] | VV | 2 | 2 | True | 0 | ROZPOCET
| VV |  | "12.02" 4 |  | 4 | [12 empty] | VV | 2 | 2 | True | 0 | ROZPOCET
| VV |  | "13.03" 4 |  | 4 | [12 empty] | VV | 2 | 2 | True | 0 | ROZPOCET
| VV |  | "14.03" 4 |  | 4 | [12 empty] | VV | 2 | 2 | True | 0 | ROZPOCET
| VV |  | "14.04" 4 |  | 4 | [12 empty] | VV | 2 | 2 | True | 0 | ROZPOCET
| VV |  | Mezisoučet |  | 44 | [12 empty] | VV | 2 | 3 | True | 0 | ROZPOCET
| VV |  | D.1.1.2.13 Půdorys 2.NP - nový stav | [14 empty] | VV | 2 | 1 | True | 0 | ROZPOCET
| VV |  | "15.02" 4 |  | 4 | [12 empty] | VV | 2 | 2 | True | 0 | ROZPOCET
| VV |  | "15.03" 4 |  | 4 | [12 empty] | VV | 2 | 2 | True | 0 | ROZPOCET
| VV |  | "16.02" 8 |  | 8 | [12 empty] | VV | 2 | 2 | True | 0 | ROZPOCET
| VV |  | "17.02" 4 |  | 4 | [12 empty] | VV | 2 | 2 | True | 0 | ROZPOCET
| VV |  | "18.02" 4 |  | 4 | [12 empty] | VV | 2 | 2 | True | 0 | ROZPOCET
| VV |  | "19.02" 4 |  | 4 | [12 empty] | VV | 2 | 2 | True | 0 | ROZPOCET
| VV |  | "20.02"4 |  | 4 | [12 empty] | VV | 2 | 2 | True | 0 | ROZPOCET
| VV |  | "21.03" 4 |  | 4 | [12 empty] | VV | 2 | 2 | True | 0 | ROZPOCET
| VV |  | "22.03" 4 |  | 4 | [12 empty] | VV | 2 | 2 | True | 0 | ROZPOCET
| VV |  | "22.04" 4 |  | 4 | [12 empty] | VV | 2 | 2 | True | 0 | ROZPOCET
| VV |  | Mezisoučet |  | 44 | [12 empty] | VV | 2 | 3 | True | 0 | ROZPOCET
| VV |  | D.1.1.2.14 Půdorys 3.NP - nový stav | [14 empty] | VV | 2 | 1 | True | 0 | ROZPOCET
| VV |  | "23.02" 4 |  | 4 | [12 empty] | VV | 2 | 2 | True | 0 | ROZPOCET
| VV |  | "23.03" 4 |  | 4 | [12 empty] | VV | 2 | 2 | True | 0 | ROZPOCET
| VV |  | "24.02" 8 |  | 8 | [12 empty] | VV | 2 | 2 | True | 0 | ROZPOCET
| VV |  | "25.02" 4 |  | 4 | [12 empty] | VV | 2 | 2 | True | 0 | ROZPOCET
| VV |  | "26.02" 4 |  | 4 | [12 empty] | VV | 2 | 2 | True | 0 | ROZPOCET
| VV |  | "27.02"4 |  | 4 | [12 empty] | VV | 2 | 2 | True | 0 | ROZPOCET
| VV |  | "28.02" 4 |  | 4 | [12 empty] | VV | 2 | 2 | True | 0 | ROZPOCET
| VV |  | "29.03" 4 |  | 4 | [12 empty] | VV | 2 | 2 | True | 0 | ROZPOCET
| VV |  | "30.03" 4 |  | 4 | [12 empty] | VV | 2 | 2 | True | 0 | ROZPOCET
| VV |  | "30.04" 4 |  | 4 | [12 empty] | VV | 2 | 2 | True | 0 | ROZPOCET
| VV |  | Mezisoučet |  | 44 | [12 empty] | VV | 2 | 3 | True | 0 | ROZPOCET
| VV |  | D.1.1.2.15 Půdorys 4.NP - nový stav | [14 empty] | VV | 2 | 1 | True | 0 | ROZPOCET
| VV |  | "31.02"4 |  | 4 | [12 empty] | VV | 2 | 2 | True | 0 | ROZPOCET
| VV |  | "32.03"4 |  | 4 | [12 empty] | VV | 2 | 2 | True | 0 | ROZPOCET
| VV |  | "33.02" 4 |  | 4 | [12 empty] | VV | 2 | 2 | True | 0 | ROZPOCET
| VV |  | "33.03" 4 |  | 4 | [12 empty] | VV | 2 | 2 | True | 0 | ROZPOCET
| VV |  | Mezisoučet |  | 16 | [12 empty] | VV | 2 | 3 | True | 0 | ROZPOCET
| VV |  | Součet |  | 180 | [12 empty] | VV | 2 | 4 | True | 1 | ROZPOCET
818 | K | 771591242 | Izolace podlahy pod dlažbu těsnícími izolačními pásy vnější roh | kus | 45 | 17.4 | 783 | CS ÚRS 2021 02 |  | snížená |  | 0 | 0.0002 | 0.009 | 0 | 0 | 16 | K | 2 |  |  |  | ROZPOCET | [5 empty] | 0 | 783 | 0 | 0 | 0 | 2 | 783 | 16 | -940844074
| Online PSC |  | https://podminky.urs.cz/item/CS_URS_2021_02/771591242 | [14 empty] | Online PSC | 2
819 | K | 771591251 | Izolace podlahy pod dlažbu těsnícími izolačními pásy z manžety pro prostupy potrubí | kus | 150 | 217.5 | 32625 | CS ÚRS 2021 02 |  | snížená |  | 0 | 0.00018 | 0.027 | 0 | 0 | 16 | K | 2 |  |  |  | ROZPOCET | [5 empty] | 0 | 32625 | 0 | 0 | 0 | 2 | 32625 | 16 | 984061330
| Online PSC |  | https://podminky.urs.cz/item/CS_URS_2021_02/771591251 | [14 empty] | Online PSC | 2
820 | K | 771591264 | Izolace podlahy pod dlažbu těsnícími izolačními pásy mezi podlahou a stěnu | m | 416.524 | 17.4 | 7247.52 | CS ÚRS 2021 02 |  | snížená |  | 0 | 0.00032 | 0.13329 | 0 | 0 | 16 | K | 2 |  |  |  | ROZPOCET | [5 empty] | 0 | 7247.52 | 0 | 0 | 0 | 2 | 7247.52 | 16 | 1979742582
| Online PSC |  | https://podminky.urs.cz/item/CS_URS_2021_02/771591264 | [14 empty] | Online PSC | 2
| VV |  | D.1.1.1 Technická zpráva | [14 empty] | VV | 2 | 1 | True | 0 | ROZPOCET
| VV |  | 10. Kompletační konstrukce | [14 empty] | VV | 2 | 1 | True | 0 | ROZPOCET
| VV |  | c) Povrchové úpravy - podlahy | [14 empty] | VV | 2 | 1 | True | 0 | ROZPOCET
| VV |  | D.1.1.3.1 Tabulka materiálů a skladeb | [14 empty] | VV | 2 | 1 | True | 0 | ROZPOCET
| VV |  | D.1.1.2.11 Půdorys 1.PP - nový stav | [14 empty] | VV | 2 | 1 | True | 0 | ROZPOCET
| VV |  | "01.02" (3,235+1,82)*2 |  | 10.11 | [12 empty] | VV | 2 | 2 | True | 0 | ROZPOCET
| VV |  | "01.03" (1,917+1,827)*2 |  | 7.488 | [12 empty] | VV | 2 | 2 | True | 0 | ROZPOCET
| VV |  | "02.02" ((3,487+2,195)*2+0,75*2+0,075) |  | 12.939 | [12 empty] | VV | 2 | 2 | True | 0 | ROZPOCET
| VV |  | "03.03" (2,45+2,648)*2 |  | 10.196 | [12 empty] | VV | 2 | 2 | True | 0 | ROZPOCET
| VV |  | "04.03" (2,899+2,648)*2 |  | 11.094 | [12 empty] | VV | 2 | 2 | True | 0 | ROZPOCET
| VV |  | "05.02" (3,6+1,775)*2 |  | 10.75 | [12 empty] | VV | 2 | 2 | True | 0 | ROZPOCET
| VV |  | "06.03" (3,678+1,775)*2 |  | 10.906 | [12 empty] | VV | 2 | 2 | True | 0 | ROZPOCET
| VV |  | Mezisoučet |  | 73.483 | [12 empty] | VV | 2 | 3 | True | 0 | ROZPOCET
| VV |  | D.1.1.2.12 Půdorys 1.NP - nový stav | [14 empty] | VV | 2 | 1 | True | 0 | ROZPOCET
| VV |  | "07.02" (3,285+1,82)*2 |  | 10.21 | [12 empty] | VV | 2 | 2 | True | 0 | ROZPOCET
| VV |  | "07.03" (1,65+1,82)*2 |  | 6.94 | [12 empty] | VV | 2 | 2 | True | 0 | ROZPOCET
| VV |  | "08.02" ((3,487+2,141)*2+0,741*2+0,075) |  | 12.813 | [12 empty] | VV | 2 | 2 | True | 0 | ROZPOCET
| VV |  | "09.02" (3,825+2,525)*2 |  | 12.7 | [12 empty] | VV | 2 | 2 | True | 0 | ROZPOCET
| VV |  | "10.02" (2,914+2,525)*2 |  | 10.878 | [12 empty] | VV | 2 | 2 | True | 0 | ROZPOCET
| VV |  | "11.02" (2,7+3,082)*2 |  | 11.564 | [12 empty] | VV | 2 | 2 | True | 0 | ROZPOCET
| VV |  | "12.02" (2,75+3,082)*2 |  | 11.664 | [12 empty] | VV | 2 | 2 | True | 0 | ROZPOCET
| VV |  | "13.03" (2,286+1,911)*2 |  | 8.394 | [12 empty] | VV | 2 | 2 | True | 0 | ROZPOCET
| VV |  | "14.03" (2,627+2,383)*2 |  | 10.02 | [12 empty] | VV | 2 | 2 | True | 0 | ROZPOCET
| VV |  | "14.04" (1,725+1,115)*2 |  | 5.68 | [12 empty] | VV | 2 | 2 | True | 0 | ROZPOCET
| VV |  | Mezisoučet |  | 100.863 | [12 empty] | VV | 2 | 3 | True | 0 | ROZPOCET
| VV |  | D.1.1.2.13 Půdorys 2.NP - nový stav | [14 empty] | VV | 2 | 1 | True | 0 | ROZPOCET
| VV |  | "15.02" (3,285+1,82)*2 |  | 10.21 | [12 empty] | VV | 2 | 2 | True | 0 | ROZPOCET
| VV |  | "15.03" (1,65+1,82)*2 |  | 6.94 | [12 empty] | VV | 2 | 2 | True | 0 | ROZPOCET
| VV |  | "16.02" ((3,487+2,141)*2+0,741*2+0,075) |  | 12.813 | [12 empty] | VV | 2 | 2 | True | 0 | ROZPOCET
| VV |  | "17.02" (3,825+2,525)*2 |  | 12.7 | [12 empty] | VV | 2 | 2 | True | 0 | ROZPOCET
| VV |  | "18.02" (2,914+2,525)*2 |  | 10.878 | [12 empty] | VV | 2 | 2 | True | 0 | ROZPOCET
| VV |  | "19.02" (2,7+3,082)*2 |  | 11.564 | [12 empty] | VV | 2 | 2 | True | 0 | ROZPOCET
| VV |  | "20.02" (2,75+3,082)*2 |  | 11.664 | [12 empty] | VV | 2 | 2 | True | 0 | ROZPOCET
| VV |  | "21.03" (2,286+1,911)*2 |  | 8.394 | [12 empty] | VV | 2 | 2 | True | 0 | ROZPOCET
| VV |  | "22.03" (2,627+2,383)*2 |  | 10.02 | [12 empty] | VV | 2 | 2 | True | 0 | ROZPOCET
| VV |  | "22.04" (1,725+1,115)*2 |  | 5.68 | [12 empty] | VV | 2 | 2 | True | 0 | ROZPOCET
| VV |  | Mezisoučet |  | 100.863 | [12 empty] | VV | 2 | 3 | True | 0 | ROZPOCET
| VV |  | D.1.1.2.14 Půdorys 3.NP - nový stav | [14 empty] | VV | 2 | 1 | True | 0 | ROZPOCET
| VV |  | "23.02" (3,285+1,97)*2 |  | 10.51 | [12 empty] | VV | 2 | 2 | True | 0 | ROZPOCET
| VV |  | "23.03" (1,65+1,97)*2 |  | 7.24 | [12 empty] | VV | 2 | 2 | True | 0 | ROZPOCET
| VV |  | "24.02" ((3,5+2,152)*2+0,752*2+0,075) |  | 12.883 | [12 empty] | VV | 2 | 2 | True | 0 | ROZPOCET
| VV |  | "25.02" (4,225+2,675)*2 |  | 13.8 | [12 empty] | VV | 2 | 2 | True | 0 | ROZPOCET
| VV |  | "26.02" (2,914+2,675)*2 |  | 11.178 | [12 empty] | VV | 2 | 2 | True | 0 | ROZPOCET
| VV |  | "27.02" (2,7+3,111)*2 |  | 11.622 | [12 empty] | VV | 2 | 2 | True | 0 | ROZPOCET
| VV |  | "28.02" (2,75+3,082)*2 |  | 11.664 | [12 empty] | VV | 2 | 2 | True | 0 | ROZPOCET
| VV |  | "29.03" (1,911+2,311)*2 |  | 8.444 | [12 empty] | VV | 2 | 2 | True | 0 | ROZPOCET
| VV |  | "30.03" (2,33+2,652)*2 |  | 9.964 | [12 empty] | VV | 2 | 2 | True | 0 | ROZPOCET
| VV |  | "30.04" (1,75+1)*2 |  | 5.5 | [12 empty] | VV | 2 | 2 | True | 0 | ROZPOCET
| VV |  | Mezisoučet |  | 102.805 | [12 empty] | VV | 2 | 3 | True | 0 | ROZPOCET
| VV |  | D.1.1.2.15 Půdorys 4.NP - nový stav | [14 empty] | VV | 2 | 1 | True | 0 | ROZPOCET
| VV |  | "31.02"(2,754+2,5)*2 |  | 10.508 | [12 empty] | VV | 2 | 2 | True | 0 | ROZPOCET
| VV |  | "32.03"(2,025+2,806)*2 |  | 9.662 | [12 empty] | VV | 2 | 2 | True | 0 | ROZPOCET
| VV |  | "33.02" (2,806+2,457)*2 |  | 10.526 | [12 empty] | VV | 2 | 2 | True | 0 | ROZPOCET
| VV |  | "33.03" (2,457+1,45)*2 |  | 7.814 | [12 empty] | VV | 2 | 2 | True | 0 | ROZPOCET
| VV |  | Mezisoučet |  | 38.51 | [12 empty] | VV | 2 | 3 | True | 0 | ROZPOCET
| VV |  | Součet |  | 416.524 | [12 empty] | VV | 2 | 4 | True | 1 | ROZPOCET
821 | K | 771592011 | Čištění vnitřních ploch po položení dlažby podlah nebo schodišť chemickými prostředky | m2 | 598.46 | 21.8 | 13046.43 | CS ÚRS 2021 02 |  | snížená |  | 0 | 5e-05 | 0.029923 | 0 | 0 | 16 | K | 2 |  |  |  | ROZPOCET | [5 empty] | 0 | 13046.43 | 0 | 0 | 0 | 2 | 13046.43 | 16 | 2106918776
| Online PSC |  | https://podminky.urs.cz/item/CS_URS_2021_02/771592011 | [14 empty] | Online PSC | 2
| VV |  | ker_dlažba |  | 548.74 | [12 empty] | VV | 2 | 2 | True | 0 | ROZPOCET
| VV |  | Skladba_R02 |  | 22.8 | [12 empty] | VV | 2 | 2 | True | 0 | ROZPOCET
| VV |  | Skladba_R03 |  | 26.92 | [12 empty] | VV | 2 | 2 | True | 0 | ROZPOCET
| VV |  | Součet |  | 598.46 | [12 empty] | VV | 2 | 4 | True | 1 | ROZPOCET
822 | K | 998771203 | Přesun hmot pro podlahy z dlaždic stanovený procentní sazbou (%) z ceny vodorovná dopravní vzdálenost do 50 m v objektech výšky přes 12 do 24 m | % | 11660.536 | 2 | 23321.07 | CS ÚRS 2021 02 |  | snížená |  | 0 | 0 | 0 | 0 | 0 | 16 | K | 2 |  |  |  | ROZPOCET | [5 empty] | 0 | 23321.07 | 0 | 0 | 0 | 2 | 23321.07 | 16 | -1201155172
| Online PSC |  | https://podminky.urs.cz/item/CS_URS_2021_02/998771203 | [14 empty] | Online PSC | 2
| D | 773 | Podlahy z litého teraca |  |  |  | 12161.8 |  |  |  |  | 0 |  | 0.425 |  | 0 | 2 | D | 1 |  |  |  | ROZPOCET | [11 empty] | 12161.8
823 | K | 773993000R | Ostatní práce protiskluzové pásky šířky do 50 mm | m | 170 | 70 | 11900 |  |  | snížená |  | 0 | 0.0025 | 0.425 | 0 | 0 | 16 | K | 2 |  |  |  | ROZPOCET | [5 empty] | 0 | 11900 | 0 | 0 | 0 | 2 | 11900 | 16 | 1653461894
| VV |  | D.1.1.3.9 Kniha ostatních výrobů | [14 empty] | VV | 2 | 1 | True | 0 | ROZPOCET
| VV |  | "OS25" 170 |  | 170 | [12 empty] | VV | 2 | 2 | True | 0 | ROZPOCET
| VV |  | Součet |  | 170 | [12 empty] | VV | 2 | 4 | True | 1 | ROZPOCET
824 | K | 998773203 | Přesun hmot pro podlahy teracové lité stanovený procentní sazbou (%) z ceny vodorovná dopravní vzdálenost do 50 m v objektech výšky přes 12 do 24 m | % | 119 | 2.2 | 261.8 | CS ÚRS 2021 02 |  | snížená |  | 0 | 0 | 0 | 0 | 0 | 16 | K | 2 |  |  |  | ROZPOCET | [5 empty] | 0 | 261.8 | 0 | 0 | 0 | 2 | 261.8 | 16 | 598455601
| Online PSC |  | https://podminky.urs.cz/item/CS_URS_2021_02/998773203 | [14 empty] | Online PSC | 2
| D | 775 | Podlahy skládané |  |  |  | 71666.37 |  |  |  |  | 0 |  | 0 |  | 27.8316 | 2 | D | 1 |  |  |  | ROZPOCET | [11 empty] | 71666.37
825 | K | 775521810 | Demontáž parketových tabulí s lištami do suti přibíjených | m2 | 1391.58 | 50 | 69579 | CS ÚRS 2021 02 |  | snížená |  | 0 | 0 | 0 | 0.02 | 27.8316 | 16 | K | 2 |  |  |  | ROZPOCET | [5 empty] | 0 | 69579 | 0 | 0 | 0 | 2 | 69579 | 16 | 2044865206
| Online PSC |  | https://podminky.urs.cz/item/CS_URS_2021_02/775521810 | [14 empty] | Online PSC | 2
| VV |  | D.1.1.2.1 Půdorys 1.PP - stávající stav + bourací práce | [14 empty] | VV | 2 | 1 | True | 0 | ROZPOCET
| VV |  | "0.26" 15,72 |  | 15.72 | [12 empty] | VV | 2 | 2 | True | 0 | ROZPOCET
| VV |  | Mezisoučet |  | 15.72 | [12 empty] | VV | 2 | 3 | True | 0 | ROZPOCET
| VV |  | D.1.1.2.2 Půdorys 1.NP - stávající stav + bourací práce | [14 empty] | VV | 2 | 1 | True | 0 | ROZPOCET
| VV |  | "1.04" 23,46 |  | 23.46 | [12 empty] | VV | 2 | 2 | True | 0 | ROZPOCET
| VV |  | "1.08" 12,9 |  | 12.9 | [12 empty] | VV | 2 | 2 | True | 0 | ROZPOCET
| VV |  | "1.09" 20,5 |  | 20.5 | [12 empty] | VV | 2 | 2 | True | 0 | ROZPOCET
| VV |  | "1.10" 16,75 |  | 16.75 | [12 empty] | VV | 2 | 2 | True | 0 | ROZPOCET
| VV |  | "1.11" 29,35 |  | 29.35 | [12 empty] | VV | 2 | 2 | True | 0 | ROZPOCET
| VV |  | "1.12" 40,22 |  | 40.22 | [12 empty] | VV | 2 | 2 | True | 0 | ROZPOCET
| VV |  | "1.13" 21,24 |  | 21.24 | [12 empty] | VV | 2 | 2 | True | 0 | ROZPOCET
| VV |  | "1.14" 38,7 |  | 38.7 | [12 empty] | VV | 2 | 2 | True | 0 | ROZPOCET
| VV |  | "1.15" 42,64 |  | 42.64 | [12 empty] | VV | 2 | 2 | True | 0 | ROZPOCET
| VV |  | "1.23" 26,09 |  | 26.09 | [12 empty] | VV | 2 | 2 | True | 0 | ROZPOCET
| VV |  | "1.24" 31,28 |  | 31.28 | [12 empty] | VV | 2 | 2 | True | 0 | ROZPOCET
| VV |  | "1.25" 15,65 |  | 15.65 | [12 empty] | VV | 2 | 2 | True | 0 | ROZPOCET
| VV |  | "1.26" 19,75 |  | 19.75 | [12 empty] | VV | 2 | 2 | True | 0 | ROZPOCET
| VV |  | "1.27" 20,41 |  | 20.41 | [12 empty] | VV | 2 | 2 | True | 0 | ROZPOCET
| VV |  | "1.28" 19,13 |  | 19.13 | [12 empty] | VV | 2 | 2 | True | 0 | ROZPOCET
| VV |  | "1.29" 21,05 |  | 21.05 | [12 empty] | VV | 2 | 2 | True | 0 | ROZPOCET
| VV |  | Mezisoučet |  | 399.12 | [12 empty] | VV | 2 | 3 | True | 0 | ROZPOCET
| VV |  | D.1.1.2.3 Půdorys 2.NP - stávající stav + bourací práce | [14 empty] | VV | 2 | 1 | True | 0 | ROZPOCET
| VV |  | "2.04" 25,84 |  | 25.84 | [12 empty] | VV | 2 | 2 | True | 0 | ROZPOCET
| VV |  | "2.08" 42,62 |  | 42.62 | [12 empty] | VV | 2 | 2 | True | 0 | ROZPOCET
| VV |  | "2.09" 18,89 |  | 18.89 | [12 empty] | VV | 2 | 2 | True | 0 | ROZPOCET
| VV |  | "2.10" 38,79 |  | 38.79 | [12 empty] | VV | 2 | 2 | True | 0 | ROZPOCET
| VV |  | "2.11" 39,16 |  | 39.16 | [12 empty] | VV | 2 | 2 | True | 0 | ROZPOCET
| VV |  | "2.12" 29,42 |  | 29.42 | [12 empty] | VV | 2 | 2 | True | 0 | ROZPOCET
| VV |  | "2.13" 22,54 |  | 22.54 | [12 empty] | VV | 2 | 2 | True | 0 | ROZPOCET
| VV |  | "2.14" 15,79 |  | 15.79 | [12 empty] | VV | 2 | 2 | True | 0 | ROZPOCET
| VV |  | "2.15" 13 |  | 13 | [12 empty] | VV | 2 | 2 | True | 0 | ROZPOCET
| VV |  | "2.19" 13,31 |  | 13.31 | [12 empty] | VV | 2 | 2 | True | 0 | ROZPOCET
| VV |  | "2.20" 27,4 |  | 27.4 | [12 empty] | VV | 2 | 2 | True | 0 | ROZPOCET
| VV |  | "2.21" 32,75 |  | 32.75 | [12 empty] | VV | 2 | 2 | True | 0 | ROZPOCET
| VV |  | "2.22" 16,33 |  | 16.33 | [12 empty] | VV | 2 | 2 | True | 0 | ROZPOCET
| VV |  | "2.23" 40,12 |  | 40.12 | [12 empty] | VV | 2 | 2 | True | 0 | ROZPOCET
| VV |  | "2.24" 40,7 |  | 40.7 | [12 empty] | VV | 2 | 2 | True | 0 | ROZPOCET
| VV |  | Mezisoučet |  | 416.66 | [12 empty] | VV | 2 | 3 | True | 0 | ROZPOCET
| VV |  | D.1.1.2.4 Půdorys 3.NP - stávající stav + bourací práce | [14 empty] | VV | 2 | 1 | True | 0 | ROZPOCET
| VV |  | "3.04" 28,34 |  | 28.34 | [12 empty] | VV | 2 | 2 | True | 0 | ROZPOCET
| VV |  | "3.08" 44,08 |  | 44.08 | [12 empty] | VV | 2 | 2 | True | 0 | ROZPOCET
| VV |  | "3.09" 19,76 |  | 19.76 | [12 empty] | VV | 2 | 2 | True | 0 | ROZPOCET
| VV |  | "3.10" 39,7 |  | 39.7 | [12 empty] | VV | 2 | 2 | True | 0 | ROZPOCET
| VV |  | "3.11" 18,32 |  | 18.32 | [12 empty] | VV | 2 | 2 | True | 0 | ROZPOCET
| VV |  | "3.12" 21,16 |  | 21.16 | [12 empty] | VV | 2 | 2 | True | 0 | ROZPOCET
| VV |  | "3.13" 29,96 |  | 29.96 | [12 empty] | VV | 2 | 2 | True | 0 | ROZPOCET
| VV |  | "3.14" 13,11 |  | 13.11 | [12 empty] | VV | 2 | 2 | True | 0 | ROZPOCET
| VV |  | "3.20" 27,08 |  | 27.08 | [12 empty] | VV | 2 | 2 | True | 0 | ROZPOCET
| VV |  | "3.21" 32,58 |  | 32.58 | [12 empty] | VV | 2 | 2 | True | 0 | ROZPOCET
| VV |  | "3.22" 16,99 |  | 16.99 | [12 empty] | VV | 2 | 2 | True | 0 | ROZPOCET
| VV |  | "3.23" 16,09 |  | 16.09 | [12 empty] | VV | 2 | 2 | True | 0 | ROZPOCET
| VV |  | "3.24" 22,07 |  | 22.07 | [12 empty] | VV | 2 | 2 | True | 0 | ROZPOCET
| VV |  | "3.25" 40,46 |  | 40.46 | [12 empty] | VV | 2 | 2 | True | 0 | ROZPOCET
| VV |  | "3.26" 40,85 |  | 40.85 | [12 empty] | VV | 2 | 2 | True | 0 | ROZPOCET
| VV |  | Mezisoučet |  | 410.55 | [12 empty] | VV | 2 | 3 | True | 0 | ROZPOCET
| VV |  | D.1.1.2.5 Půdorys 4.NP - stávající stav + bourací práce | [14 empty] | VV | 2 | 1 | True | 0 | ROZPOCET
| VV |  | "4.03" 40,41 |  | 40.41 | [12 empty] | VV | 2 | 2 | True | 0 | ROZPOCET
| VV |  | "4.04" 27,7 |  | 27.7 | [12 empty] | VV | 2 | 2 | True | 0 | ROZPOCET
| VV |  | "4.09" 19,94 |  | 19.94 | [12 empty] | VV | 2 | 2 | True | 0 | ROZPOCET
| VV |  | "4.10" 21,42 |  | 21.42 | [12 empty] | VV | 2 | 2 | True | 0 | ROZPOCET
| VV |  | "4.11" 19,66 |  | 19.66 | [12 empty] | VV | 2 | 2 | True | 0 | ROZPOCET
| VV |  | "4.12" 20,4 |  | 20.4 | [12 empty] | VV | 2 | 2 | True | 0 | ROZPOCET
| VV |  | Mezisoučet |  | 149.53 | [12 empty] | VV | 2 | 3 | True | 0 | ROZPOCET
| VV | DMT_d_podlah | Součet |  | 1391.58 | [12 empty] | VV | 2 | 4 | True | 1 | ROZPOCET
826 | K | 998775203 | Přesun hmot pro podlahy skládané stanovený procentní sazbou (%) z ceny vodorovná dopravní vzdálenost do 50 m v objektech výšky přes 12 do 24 m | % | 695.79 | 3 | 2087.37 | CS ÚRS 2021 02 |  | snížená |  | 0 | 0 | 0 | 0 | 0 | 16 | K | 2 |  |  |  | ROZPOCET | [5 empty] | 0 | 2087.37 | 0 | 0 | 0 | 2 | 2087.37 | 16 | 1290189614
| Online PSC |  | https://podminky.urs.cz/item/CS_URS_2021_02/998775203 | [14 empty] | Online PSC | 2
| D | 776 | Podlahy povlakové |  |  |  | 1354252.52 |  |  |  |  | 0 |  | 11.9943 |  | 4.1617 | 2 | D | 1 |  |  |  | ROZPOCET | [11 empty] | 1354252.52
827 | K | 776111311 | Příprava podkladu vysátí podlah | m2 | 1435.91 | 18.4 | 26420.74 | CS ÚRS 2021 02 |  | snížená |  | 0 | 0 | 0 | 0 | 0 | 16 | K | 2 |  |  |  | ROZPOCET | [5 empty] | 0 | 26420.74 | 0 | 0 | 0 | 2 | 26420.74 | 16 | 1846437810
| Online PSC |  | https://podminky.urs.cz/item/CS_URS_2021_02/776111311 | [14 empty] | Online PSC | 2
| VV |  | D.1.1.1 Technická zpráva | [14 empty] | VV | 2 | 1 | True | 0 | ROZPOCET
| VV |  | 10. Kompletační konstrukce | [14 empty] | VV | 2 | 1 | True | 0 | ROZPOCET
| VV |  | c) Povrchové úpravy - podlahy | [14 empty] | VV | 2 | 1 | True | 0 | ROZPOCET
| VV |  | D.1.1.3.1 Tabulka materiálů a skladeb | [14 empty] | VV | 2 | 1 | True | 0 | ROZPOCET
| VV |  | D.1.1.2.11 Půdorys 1.PP - nový stav | [14 empty] | VV | 2 | 1 | True | 0 | ROZPOCET
| VV |  | F01a | [14 empty] | VV | 2 | 1 | True | 0 | ROZPOCET
| VV |  | "05.03" 2,49 |  | 2.49 | [12 empty] | VV | 2 | 2 | True | 0 | ROZPOCET
| VV |  | "05.04" 26 |  | 26 | [12 empty] | VV | 2 | 2 | True | 0 | ROZPOCET
| VV |  | "06.02" 2,49 |  | 2.49 | [12 empty] | VV | 2 | 2 | True | 0 | ROZPOCET
| VV |  | "06.04" 25,6 |  | 25.6 | [12 empty] | VV | 2 | 2 | True | 0 | ROZPOCET
| VV | Skladba_F01a | Mezisoučet |  | 56.58 | [12 empty] | VV | 2 | 3 | True | 0 | ROZPOCET
| VV |  | F01d | [14 empty] | VV | 2 | 1 | True | 0 | ROZPOCET
| VV |  | "01.04" 14,17 |  | 14.17 | [12 empty] | VV | 2 | 2 | True | 0 | ROZPOCET
| VV |  | "01.05" 4,88 |  | 4.88 | [12 empty] | VV | 2 | 2 | True | 0 | ROZPOCET
| VV |  | "01.06" 29,39 |  | 29.39 | [12 empty] | VV | 2 | 2 | True | 0 | ROZPOCET
| VV |  | "02.03" 19,6 |  | 19.6 | [12 empty] | VV | 2 | 2 | True | 0 | ROZPOCET
| VV |  | "02.04" 18,32 |  | 18.32 | [12 empty] | VV | 2 | 2 | True | 0 | ROZPOCET
| VV |  | "03.02" 3,94 |  | 3.94 | [12 empty] | VV | 2 | 2 | True | 0 | ROZPOCET
| VV |  | "03.04" 19,6 |  | 19.6 | [12 empty] | VV | 2 | 2 | True | 0 | ROZPOCET
| VV |  | "03.05" 16,24 |  | 16.24 | [12 empty] | VV | 2 | 2 | True | 0 | ROZPOCET
| VV |  | "04.02" 5,22 |  | 5.22 | [12 empty] | VV | 2 | 2 | True | 0 | ROZPOCET
| VV |  | "04.04" 3,6 |  | 3.6 | [12 empty] | VV | 2 | 2 | True | 0 | ROZPOCET
| VV |  | "04.05" 18,75 |  | 18.75 | [12 empty] | VV | 2 | 2 | True | 0 | ROZPOCET
| VV |  | "04.06" 28,84 |  | 28.84 | [12 empty] | VV | 2 | 2 | True | 0 | ROZPOCET
| VV | Skladba_F01d | Mezisoučet |  | 182.55 | [12 empty] | VV | 2 | 3 | True | 0 | ROZPOCET
| VV |  | D.1.1.2.12 Půdorys 1.NP - nový stav | [14 empty] | VV | 2 | 1 | True | 0 | ROZPOCET
| VV |  | F02a | [14 empty] | VV | 2 | 1 | True | 0 | ROZPOCET
| VV |  | "07.04" 15,55 |  | 15.55 | [12 empty] | VV | 2 | 2 | True | 0 | ROZPOCET
| VV |  | "07.05" 23,43 |  | 23.43 | [12 empty] | VV | 2 | 2 | True | 0 | ROZPOCET
| VV |  | "07.06" 15,12 |  | 15.12 | [12 empty] | VV | 2 | 2 | True | 0 | ROZPOCET
| VV |  | "08.03" 19,71 |  | 19.71 | [12 empty] | VV | 2 | 2 | True | 0 | ROZPOCET
| VV |  | "08.04" 20,29 |  | 20.29 | [12 empty] | VV | 2 | 2 | True | 0 | ROZPOCET
| VV |  | "09.03" 19,71 |  | 19.71 | [12 empty] | VV | 2 | 2 | True | 0 | ROZPOCET
| VV |  | "09.04" 18,45 |  | 18.45 | [12 empty] | VV | 2 | 2 | True | 0 | ROZPOCET
| VV |  | "10.03" 3,47 |  | 3.47 | [12 empty] | VV | 2 | 2 | True | 0 | ROZPOCET
| VV |  | "10.04" 30,09 |  | 30.09 | [12 empty] | VV | 2 | 2 | True | 0 | ROZPOCET
| VV |  | "10.05" 20,35 |  | 20.35 | [12 empty] | VV | 2 | 2 | True | 0 | ROZPOCET
| VV |  | "11.03" 3,38 |  | 3.38 | [12 empty] | VV | 2 | 2 | True | 0 | ROZPOCET
| VV |  | "11.04" 22,89 |  | 22.89 | [12 empty] | VV | 2 | 2 | True | 0 | ROZPOCET
| VV |  | "12.03" 19,08 |  | 19.08 | [12 empty] | VV | 2 | 2 | True | 0 | ROZPOCET
| VV |  | "12.04" 19,02 |  | 19.02 | [12 empty] | VV | 2 | 2 | True | 0 | ROZPOCET
| VV |  | "13.04" 20,88 |  | 20.88 | [12 empty] | VV | 2 | 2 | True | 0 | ROZPOCET
| VV |  | "13.05" 15,16 |  | 15.16 | [12 empty] | VV | 2 | 2 | True | 0 | ROZPOCET
| VV |  | "14.02" 2,73 |  | 2.73 | [12 empty] | VV | 2 | 2 | True | 0 | ROZPOCET
| VV |  | "14.05" 13,76 |  | 13.76 | [12 empty] | VV | 2 | 2 | True | 0 | ROZPOCET
| VV |  | "14.06" 25,43 |  | 25.43 | [12 empty] | VV | 2 | 2 | True | 0 | ROZPOCET
| VV |  | "14.07" 18,02 |  | 18.02 | [12 empty] | VV | 2 | 2 | True | 0 | ROZPOCET
| VV | Skladba_F02a | Mezisoučet |  | 346.52 | [12 empty] | VV | 2 | 3 | True | 0 | ROZPOCET
| VV |  | D.1.1.2.13 Půdorys 2.NP - nový stav | [14 empty] | VV | 2 | 1 | True | 0 | ROZPOCET
| VV |  | F02d | [14 empty] | VV | 2 | 1 | True | 0 | ROZPOCET
| VV |  | "15.04" 15,97 |  | 15.97 | [12 empty] | VV | 2 | 2 | True | 0 | ROZPOCET
| VV |  | "15.05" 23,61 |  | 23.61 | [12 empty] | VV | 2 | 2 | True | 0 | ROZPOCET
| VV |  | "15.06" 14,71 |  | 14.71 | [12 empty] | VV | 2 | 2 | True | 0 | ROZPOCET
| VV |  | "16.03" 19,09 |  | 19.09 | [12 empty] | VV | 2 | 2 | True | 0 | ROZPOCET
| VV |  | "16.04" 19,81 |  | 19.81 | [12 empty] | VV | 2 | 2 | True | 0 | ROZPOCET
| VV |  | "17.03" 19,09 |  | 19.09 | [12 empty] | VV | 2 | 2 | True | 0 | ROZPOCET
| VV |  | "17.04" 17,84 |  | 17.84 | [12 empty] | VV | 2 | 2 | True | 0 | ROZPOCET
| VV |  | "18.03" 3,47 |  | 3.47 | [12 empty] | VV | 2 | 2 | True | 0 | ROZPOCET
| VV |  | "18.04" 29,33 |  | 29.33 | [12 empty] | VV | 2 | 2 | True | 0 | ROZPOCET
| VV |  | "18.05" 19,87 |  | 19.87 | [12 empty] | VV | 2 | 2 | True | 0 | ROZPOCET
| VV |  | "19.03" 3,38 |  | 3.38 | [12 empty] | VV | 2 | 2 | True | 0 | ROZPOCET
| VV |  | "19.04" 22,4 |  | 22.4 | [12 empty] | VV | 2 | 2 | True | 0 | ROZPOCET
| VV |  | "20.03" 18,66 |  | 18.66 | [12 empty] | VV | 2 | 2 | True | 0 | ROZPOCET
| VV |  | "20.04" 18,57 |  | 18.57 | [12 empty] | VV | 2 | 2 | True | 0 | ROZPOCET
| VV |  | "21.02" 2,59 |  | 2.59 | [12 empty] | VV | 2 | 2 | True | 0 | ROZPOCET
| VV |  | "21.04" 20,66 |  | 20.66 | [12 empty] | VV | 2 | 2 | True | 0 | ROZPOCET
| VV |  | "21.05" 15,12 |  | 15.12 | [12 empty] | VV | 2 | 2 | True | 0 | ROZPOCET
| VV |  | "22.02" 2,73 |  | 2.73 | [12 empty] | VV | 2 | 2 | True | 0 | ROZPOCET
| VV |  | "22.05" 13,81 |  | 13.81 | [12 empty] | VV | 2 | 2 | True | 0 | ROZPOCET
| VV |  | "22.06" 25,37 |  | 25.37 | [12 empty] | VV | 2 | 2 | True | 0 | ROZPOCET
| VV |  | "22.07" 18,14 |  | 18.14 | [12 empty] | VV | 2 | 2 | True | 0 | ROZPOCET
| VV | Skladba_F02d | Mezisoučet |  | 344.22 | [12 empty] | VV | 2 | 3 | True | 0 | ROZPOCET
| VV |  | D.1.1.2.14 Půdorys 3.NP - nový stav | [14 empty] | VV | 2 | 1 | True | 0 | ROZPOCET
| VV |  | F02g | [14 empty] | VV | 2 | 1 | True | 0 | ROZPOCET
| VV |  | "23.04" 17,44 |  | 17.44 | [12 empty] | VV | 2 | 2 | True | 0 | ROZPOCET
| VV |  | "23.05" 24,16 |  | 24.16 | [12 empty] | VV | 2 | 2 | True | 0 | ROZPOCET
| VV |  | "23.06" 15,69 |  | 15.69 | [12 empty] | VV | 2 | 2 | True | 0 | ROZPOCET
| VV |  | "24.03" 19,46 |  | 19.46 | [12 empty] | VV | 2 | 2 | True | 0 | ROZPOCET
| VV |  | "24.04" 20,37 |  | 20.37 | [12 empty] | VV | 2 | 2 | True | 0 | ROZPOCET
| VV |  | "25.03" 19,46 |  | 19.46 | [12 empty] | VV | 2 | 2 | True | 0 | ROZPOCET
| VV |  | "25.04" 18,13 |  | 18.13 | [12 empty] | VV | 2 | 2 | True | 0 | ROZPOCET
| VV |  | "26.03" 3,5 |  | 3.5 | [12 empty] | VV | 2 | 2 | True | 0 | ROZPOCET
| VV |  | "26.04" 30,26 |  | 30.26 | [12 empty] | VV | 2 | 2 | True | 0 | ROZPOCET
| VV |  | "26.05" 20,48 |  | 20.48 | [12 empty] | VV | 2 | 2 | True | 0 | ROZPOCET
| VV |  | "27.03" 3,44 |  | 3.44 | [12 empty] | VV | 2 | 2 | True | 0 | ROZPOCET
| VV |  | "27.04" 22,88 |  | 22.88 | [12 empty] | VV | 2 | 2 | True | 0 | ROZPOCET
| VV |  | "28.03" 18,96 |  | 18.96 | [12 empty] | VV | 2 | 2 | True | 0 | ROZPOCET
| VV |  | "28.04" 18,88 |  | 18.88 | [12 empty] | VV | 2 | 2 | True | 0 | ROZPOCET
| VV |  | "29.02" 2,59 |  | 2.59 | [12 empty] | VV | 2 | 2 | True | 0 | ROZPOCET
| VV |  | "29.04" 21,29 |  | 21.29 | [12 empty] | VV | 2 | 2 | True | 0 | ROZPOCET
| VV |  | "29.05" 15,85 |  | 15.85 | [12 empty] | VV | 2 | 2 | True | 0 | ROZPOCET
| VV |  | "30.02" 2,73 |  | 2.73 | [12 empty] | VV | 2 | 2 | True | 0 | ROZPOCET
| VV |  | "30.05" 14,3 |  | 14.3 | [12 empty] | VV | 2 | 2 | True | 0 | ROZPOCET
| VV |  | "30.06" 25,43 |  | 25.43 | [12 empty] | VV | 2 | 2 | True | 0 | ROZPOCET
| VV |  | "30.07" 19,18 |  | 19.18 | [12 empty] | VV | 2 | 2 | True | 0 | ROZPOCET
| VV | Skladba_F02g | Mezisoučet |  | 354.48 | [12 empty] | VV | 2 | 3 | True | 0 | ROZPOCET
| VV |  | D.1.1.2.15 Půdorys 4.NP - nový stav | [14 empty] | VV | 2 | 1 | True | 0 | ROZPOCET
| VV |  | F02j | [14 empty] | VV | 2 | 1 | True | 0 | ROZPOCET
| VV |  | "31.03" 13,24 |  | 13.24 | [12 empty] | VV | 2 | 2 | True | 0 | ROZPOCET
| VV |  | "31.04" 30,4 |  | 30.4 | [12 empty] | VV | 2 | 2 | True | 0 | ROZPOCET
| VV |  | "32.02" 2,67 |  | 2.67 | [12 empty] | VV | 2 | 2 | True | 0 | ROZPOCET
| VV |  | "32.04" 22,88 |  | 22.88 | [12 empty] | VV | 2 | 2 | True | 0 | ROZPOCET
| VV |  | "32.05" 19,34 |  | 19.34 | [12 empty] | VV | 2 | 2 | True | 0 | ROZPOCET
| VV |  | "33.01" 12,24 |  | 12.24 | [12 empty] | VV | 2 | 2 | True | 0 | ROZPOCET
| VV |  | "33.04" 18,39 |  | 18.39 | [12 empty] | VV | 2 | 2 | True | 0 | ROZPOCET
| VV |  | "33.05" 20,4 |  | 20.4 | [12 empty] | VV | 2 | 2 | True | 0 | ROZPOCET
| VV |  | "33.06" 12 |  | 12 | [12 empty] | VV | 2 | 2 | True | 0 | ROZPOCET
| VV | Skladba_F02j | Mezisoučet |  | 151.56 | [12 empty] | VV | 2 | 3 | True | 0 | ROZPOCET
| VV | Podlaha_PVC | Součet |  | 1435.91 | [12 empty] | VV | 2 | 4 | True | 1 | ROZPOCET
828 | K | 776121321 | Příprava podkladu penetrace neředěná podlah | m2 | 1435.91 | 25.8 | 37046.48 | CS ÚRS 2021 02 |  | snížená |  | 0 | 0.0002 | 0.28718 | 0 | 0 | 16 | K | 2 |  |  |  | ROZPOCET | [5 empty] | 0 | 37046.48 | 0 | 0 | 0 | 2 | 37046.48 | 16 | 821350934
| Online PSC |  | https://podminky.urs.cz/item/CS_URS_2021_02/776121321 | [14 empty] | Online PSC | 2
| VV |  | podlaha_PVC |  | 1435.91 | [12 empty] | VV | 2 | 2 | True | 0 | ROZPOCET
| VV |  | Součet |  | 1435.91 | [12 empty] | VV | 2 | 4 | True | 1 | ROZPOCET
829 | K | 776141121 | Příprava podkladu vyrovnání samonivelační stěrkou podlah min.pevnosti 30 MPa, tloušťky do 3 mm | m2 | 1435.91 | 162 | 232617.42 | CS ÚRS 2021 02 |  | snížená |  | 0 | 0.0045 | 6.4616 | 0 | 0 | 16 | K | 2 |  |  |  | ROZPOCET | [5 empty] | 0 | 232617.42 | 0 | 0 | 0 | 2 | 232617.42 | 16 | -1456814802
| Online PSC |  | https://podminky.urs.cz/item/CS_URS_2021_02/776141121 | [14 empty] | Online PSC | 2
| VV |  | podlaha_PVC |  | 1435.91 | [12 empty] | VV | 2 | 2 | True | 0 | ROZPOCET
| VV |  | Součet |  | 1435.91 | [12 empty] | VV | 2 | 4 | True | 1 | ROZPOCET
830 | K | 776201811 | Demontáž povlakových podlahovin lepených ručně bez podložky | m2 | 1664.68 | 85 | 141497.8 | CS ÚRS 2021 02 |  | snížená |  | 0 | 0 | 0 | 0.0025 | 4.1617 | 16 | K | 2 |  |  |  | ROZPOCET | [5 empty] | 0 | 141497.8 | 0 | 0 | 0 | 2 | 141497.8 | 16 | 1816945198
| Online PSC |  | https://podminky.urs.cz/item/CS_URS_2021_02/776201811 | [14 empty] | Online PSC | 2
| VV |  | D.1.1.2.1 Půdorys 1.PP - stávající stav + bourací práce | [14 empty] | VV | 2 | 1 | True | 0 | ROZPOCET
| VV |  | §52 | [14 empty] | VV | 2 | 1 | True | 0 | ROZPOCET
| VV |  | "0.17" 47,75 |  | 47.75 | [12 empty] | VV | 2 | 2 | True | 0 | ROZPOCET
| VV |  | "0.18" 72,11 |  | 72.11 | [12 empty] | VV | 2 | 2 | True | 0 | ROZPOCET
| VV |  | "0.22" 52,13 |  | 52.13 | [12 empty] | VV | 2 | 2 | True | 0 | ROZPOCET
| VV |  | "0.26" 15,72 |  | 15.72 | [12 empty] | VV | 2 | 2 | True | 0 | ROZPOCET
| VV |  | "0.28" 19,58 |  | 19.58 | [12 empty] | VV | 2 | 2 | True | 0 | ROZPOCET
| VV |  | "0.29" 18,84 |  | 18.84 | [12 empty] | VV | 2 | 2 | True | 0 | ROZPOCET
| VV |  | "0.30" 19,91 |  | 19.91 | [12 empty] | VV | 2 | 2 | True | 0 | ROZPOCET
| VV |  | "0.31" 42,78 |  | 42.78 | [12 empty] | VV | 2 | 2 | True | 0 | ROZPOCET
| VV |  | Mezisoučet |  | 288.82 | [12 empty] | VV | 2 | 3 | True | 0 | ROZPOCET
| VV |  | D.1.1.2.2 Půdorys 1.NP - stávající stav + bourací práce | [14 empty] | VV | 2 | 1 | True | 0 | ROZPOCET
| VV |  | "1.04" 23,46 |  | 23.46 | [12 empty] | VV | 2 | 2 | True | 0 | ROZPOCET
| VV |  | "1.08" 12,9 |  | 12.9 | [12 empty] | VV | 2 | 2 | True | 0 | ROZPOCET
| VV |  | "1.09" 20,5 |  | 20.5 | [12 empty] | VV | 2 | 2 | True | 0 | ROZPOCET
| VV |  | "1.10" 16,75 |  | 16.75 | [12 empty] | VV | 2 | 2 | True | 0 | ROZPOCET
| VV |  | "1.11" 29,35 |  | 29.35 | [12 empty] | VV | 2 | 2 | True | 0 | ROZPOCET
| VV |  | "1.12" 40,22 |  | 40.22 | [12 empty] | VV | 2 | 2 | True | 0 | ROZPOCET
| VV |  | "1.13" 21,24 |  | 21.24 | [12 empty] | VV | 2 | 2 | True | 0 | ROZPOCET
| VV |  | "1.14" 38,7 |  | 38.7 | [12 empty] | VV | 2 | 2 | True | 0 | ROZPOCET
| VV |  | "1.15" 42,64 |  | 42.64 | [12 empty] | VV | 2 | 2 | True | 0 | ROZPOCET
| VV |  | "1.23" 26,09 |  | 26.09 | [12 empty] | VV | 2 | 2 | True | 0 | ROZPOCET
| VV |  | "1.24" 31,28 |  | 31.28 | [12 empty] | VV | 2 | 2 | True | 0 | ROZPOCET
| VV |  | "1.25" 15,65 |  | 15.65 | [12 empty] | VV | 2 | 2 | True | 0 | ROZPOCET
| VV |  | "1.26" 19,75 |  | 19.75 | [12 empty] | VV | 2 | 2 | True | 0 | ROZPOCET
| VV |  | "1.27" 20,41 |  | 20.41 | [12 empty] | VV | 2 | 2 | True | 0 | ROZPOCET
| VV |  | "1.28" 19,13 |  | 19.13 | [12 empty] | VV | 2 | 2 | True | 0 | ROZPOCET
| VV |  | "1.29" 21,05 |  | 21.05 | [12 empty] | VV | 2 | 2 | True | 0 | ROZPOCET
| VV |  | Mezisoučet |  | 399.12 | [12 empty] | VV | 2 | 3 | True | 0 | ROZPOCET
| VV |  | D.1.1.2.3 Půdorys 2.NP - stávající stav + bourací práce | [14 empty] | VV | 2 | 1 | True | 0 | ROZPOCET
| VV |  | "2.04" 25,84 |  | 25.84 | [12 empty] | VV | 2 | 2 | True | 0 | ROZPOCET
| VV |  | "2.08" 42,62 |  | 42.62 | [12 empty] | VV | 2 | 2 | True | 0 | ROZPOCET
| VV |  | "2.09" 18,89 |  | 18.89 | [12 empty] | VV | 2 | 2 | True | 0 | ROZPOCET
| VV |  | "2.10" 38,79 |  | 38.79 | [12 empty] | VV | 2 | 2 | True | 0 | ROZPOCET
| VV |  | "2.11" 39,16 |  | 39.16 | [12 empty] | VV | 2 | 2 | True | 0 | ROZPOCET
| VV |  | "2.12" 29,42 |  | 29.42 | [12 empty] | VV | 2 | 2 | True | 0 | ROZPOCET
| VV |  | "2.13" 22,54 |  | 22.54 | [12 empty] | VV | 2 | 2 | True | 0 | ROZPOCET
| VV |  | "2.14" 15,79 |  | 15.79 | [12 empty] | VV | 2 | 2 | True | 0 | ROZPOCET
| VV |  | "2.15" 13 |  | 13 | [12 empty] | VV | 2 | 2 | True | 0 | ROZPOCET
| VV |  | "2.19" 13,31 |  | 13.31 | [12 empty] | VV | 2 | 2 | True | 0 | ROZPOCET
| VV |  | "2.20" 27,4 |  | 27.4 | [12 empty] | VV | 2 | 2 | True | 0 | ROZPOCET
| VV |  | "2.21" 32,75 |  | 32.75 | [12 empty] | VV | 2 | 2 | True | 0 | ROZPOCET
| VV |  | "2.22" 16,33 |  | 16.33 | [12 empty] | VV | 2 | 2 | True | 0 | ROZPOCET
| VV |  | "2.23" 40,12 |  | 40.12 | [12 empty] | VV | 2 | 2 | True | 0 | ROZPOCET
| VV |  | "2.24" 40,7 |  | 40.7 | [12 empty] | VV | 2 | 2 | True | 0 | ROZPOCET
| VV |  | Mezisoučet |  | 416.66 | [12 empty] | VV | 2 | 3 | True | 0 | ROZPOCET
| VV |  | D.1.1.2.4 Půdorys 3.NP - stávající stav + bourací práce | [14 empty] | VV | 2 | 1 | True | 0 | ROZPOCET
| VV |  | "3.04" 28,34 |  | 28.34 | [12 empty] | VV | 2 | 2 | True | 0 | ROZPOCET
| VV |  | "3.08" 44,08 |  | 44.08 | [12 empty] | VV | 2 | 2 | True | 0 | ROZPOCET
| VV |  | "3.09" 19,76 |  | 19.76 | [12 empty] | VV | 2 | 2 | True | 0 | ROZPOCET
| VV |  | "3.10" 39,7 |  | 39.7 | [12 empty] | VV | 2 | 2 | True | 0 | ROZPOCET
| VV |  | "3.11" 18,32 |  | 18.32 | [12 empty] | VV | 2 | 2 | True | 0 | ROZPOCET
| VV |  | "3.12" 21,16 |  | 21.16 | [12 empty] | VV | 2 | 2 | True | 0 | ROZPOCET
| VV |  | "3.13" 29,96 |  | 29.96 | [12 empty] | VV | 2 | 2 | True | 0 | ROZPOCET
| VV |  | "3.14" 13,11 |  | 13.11 | [12 empty] | VV | 2 | 2 | True | 0 | ROZPOCET
| VV |  | "3.20" 27,08 |  | 27.08 | [12 empty] | VV | 2 | 2 | True | 0 | ROZPOCET
| VV |  | "3.21" 32,58 |  | 32.58 | [12 empty] | VV | 2 | 2 | True | 0 | ROZPOCET
| VV |  | "3.22" 16,99 |  | 16.99 | [12 empty] | VV | 2 | 2 | True | 0 | ROZPOCET
| VV |  | "3.23" 16,09 |  | 16.09 | [12 empty] | VV | 2 | 2 | True | 0 | ROZPOCET
| VV |  | "3.24" 22,07 |  | 22.07 | [12 empty] | VV | 2 | 2 | True | 0 | ROZPOCET
| VV |  | "3.25" 40,46 |  | 40.46 | [12 empty] | VV | 2 | 2 | True | 0 | ROZPOCET
| VV |  | "3.26" 40,85 |  | 40.85 | [12 empty] | VV | 2 | 2 | True | 0 | ROZPOCET
| VV |  | Mezisoučet |  | 410.55 | [12 empty] | VV | 2 | 3 | True | 0 | ROZPOCET
| VV |  | D.1.1.2.5 Půdorys 4.NP - stávající stav + bourací práce | [14 empty] | VV | 2 | 1 | True | 0 | ROZPOCET
| VV |  | "4.03" 40,41 |  | 40.41 | [12 empty] | VV | 2 | 2 | True | 0 | ROZPOCET
| VV |  | "4.04" 27,7 |  | 27.7 | [12 empty] | VV | 2 | 2 | True | 0 | ROZPOCET
| VV |  | "4.09" 19,94 |  | 19.94 | [12 empty] | VV | 2 | 2 | True | 0 | ROZPOCET
| VV |  | "4.10" 21,42 |  | 21.42 | [12 empty] | VV | 2 | 2 | True | 0 | ROZPOCET
| VV |  | "4.11" 19,66 |  | 19.66 | [12 empty] | VV | 2 | 2 | True | 0 | ROZPOCET
| VV |  | "4.12" 20,4 |  | 20.4 | [12 empty] | VV | 2 | 2 | True | 0 | ROZPOCET
| VV |  | Mezisoučet |  | 149.53 | [12 empty] | VV | 2 | 3 | True | 0 | ROZPOCET
| VV |  | Součet |  | 1664.68 | [12 empty] | VV | 2 | 4 | True | 1 | ROZPOCET
831 | K | 776221111 | Montáž podlahovin z PVC lepením standardním lepidlem z pásů standardních | m2 | 1435.91 | 128.8 | 184945.21 | CS ÚRS 2021 02 |  | snížená |  | 0 | 0.0003 | 0.43077 | 0 | 0 | 16 | K | 2 |  |  |  | ROZPOCET | [5 empty] | 0 | 184945.21 | 0 | 0 | 0 | 2 | 184945.21 | 16 | -1409369520
| Online PSC |  | https://podminky.urs.cz/item/CS_URS_2021_02/776221111 | [14 empty] | Online PSC | 2
| VV |  | podlaha_PVC |  | 1435.91 | [12 empty] | VV | 2 | 2 | True | 0 | ROZPOCET
| VV |  | Součet |  | 1435.91 | [12 empty] | VV | 2 | 4 | True | 1 | ROZPOCET
832 | M | 28411100R | PVC v dekoru dřeva, tl. vinylu 3,0-3,2 mm, tloušťka nášlapné vrstvy min. 0,35mm, R10 (dle DIN), součinitel smykového tření µ ≥ 0,5 (dle ČSN v souladu s vyhl. 398/2009Sb.), reakce na oheň Bfl – s1 (dle EN 13501-1), třída zátěže 23/32, kročejová neprůzvučnost 17dB | m2 | 1579.501 | 328.9 | 519497.88 | CS ÚRS 2021 02 |  | snížená |  | 0 | 0.00258 | 4.0751 | 0 | 0 | 32 | M | 2 |  |  |  | ROZPOCET | [5 empty] | 0 | 519497.88 | 0 | 0 | 0 | 2 | 519497.88 | 16 | 1080935131
| VV |  | podlaha_PVC |  | 1435.91 | [12 empty] | VV | 2 | 2 | True | 0 | ROZPOCET
| VV |  | Součet |  | 1435.91 | [12 empty] | VV | 2 | 4 | True | 1 | ROZPOCET
| VV |  | 1435,91*1,1 'Přepočtené koeficientem množství |  | 1579.501 | [12 empty] | VV | 2 | 2 | False | 1 | ROZPOCET
833 | K | 776411112 | Montáž soklíků lepením obvodových, výšky přes 80 do 100 mm | m | 1455 | 36.8 | 53544 | CS ÚRS 2021 02 |  | snížená |  | 0 | 3e-05 | 0.04365 | 0 | 0 | 16 | K | 2 |  |  |  | ROZPOCET | [5 empty] | 0 | 53544 | 0 | 0 | 0 | 2 | 53544 | 16 | -1227539041
| Online PSC |  | https://podminky.urs.cz/item/CS_URS_2021_02/776411112 | [14 empty] | Online PSC | 2
| VV |  | D.1.1.1 Technická zpráva | [14 empty] | VV | 2 | 1 | True | 0 | ROZPOCET
| VV |  | 10. Kompletační konstrukce | [14 empty] | VV | 2 | 1 | True | 0 | ROZPOCET
| VV |  | c) Povrchové úpravy - podlahy | [14 empty] | VV | 2 | 1 | True | 0 | ROZPOCET
| VV |  | D.1.1.3.1 Tabulka materiálů a skladeb | [14 empty] | VV | 2 | 1 | True | 0 | ROZPOCET
| VV |  | odměřeno z PD | [14 empty] | VV | 2 | 1 | True | 0 | ROZPOCET
| VV |  | D.1.1.2.11 Půdorys 1.PP - nový stav | [14 empty] | VV | 2 | 1 | True | 0 | ROZPOCET
| VV |  | 15,5+9,7+23+19,6+17,5+9,1+19,6+16,7+9,5+24,4+8,3+17,6+6,4+22,7+6,4+22,4 |  | 248.4 | [12 empty] | VV | 2 | 2 | True | 0 | ROZPOCET
| VV |  | D.1.1.2.12 Půdorys 1.NP - nový stav | [14 empty] | VV | 2 | 1 | True | 0 | ROZPOCET
| VV |  | 16,2+19,5+16,7+19,5+18,7+19,5+18,9+8,2+24,5+18,7+7,9+20,6+19,3+19,2+20,6+16,2+7,2+16,6+20,6+18,7 |  | 347.3 | [12 empty] | VV | 2 | 2 | True | 0 | ROZPOCET
| VV |  | D.1.1.2.13 Půdorys 2.NP - nový stav | [14 empty] | VV | 2 | 1 | True | 0 | ROZPOCET
| VV |  | 16,4+19,7+16,4+18,9+18,4+18,9+18,3+8,2+24+18,3+7,9+20+18,7+18,6+6,5+20,2+15,7+7,2+16,7+20,7+18,7 |  | 348.4 | [12 empty] | VV | 2 | 2 | True | 0 | ROZPOCET
| VV |  | D.1.1.2.14 Půdorys 3.NP - nový stav | [14 empty] | VV | 2 | 1 | True | 0 | ROZPOCET
| VV |  | 17,2+19,8+16,8+18,8+18,6+18,8+18,3+23,9+18,6+8,2+8+19,9+18,6+18,5+6,5+20,2+16,6+7,2+16,8+20,3+18,2 |  | 349.8 | [12 empty] | VV | 2 | 2 | True | 0 | ROZPOCET
| VV |  | D.1.1.2.15 Půdorys 4.NP - nový stav | [14 empty] | VV | 2 | 1 | True | 0 | ROZPOCET
| VV |  | 14,8+28,5+6,6+19,9+18,6+20,9+18,4+19,4+14 |  | 161.1 | [12 empty] | VV | 2 | 2 | True | 0 | ROZPOCET
| VV | vinyl_sokl | Součet |  | 1455 | [12 empty] | VV | 2 | 4 | True | 1 | ROZPOCET
834 | M | 28411010R | lišta soklová MDF, bílá 16x40 mm | m | 1527.75 | 25.8 | 39415.95 |  |  | snížená |  | 0 | 0.00038 | 0.58054 | 0 | 0 | 32 | M | 2 |  |  |  | ROZPOCET | [5 empty] | 0 | 39415.95 | 0 | 0 | 0 | 2 | 39415.95 | 16 | 639635381
| VV |  | vinyl_sokl |  | 1455 | [12 empty] | VV | 2 | 2 | True | 0 | ROZPOCET
| VV |  | Součet |  | 1455 | [12 empty] | VV | 2 | 4 | True | 1 | ROZPOCET
| VV |  | 1455*1,05 'Přepočtené koeficientem množství |  | 1527.75 | [12 empty] | VV | 2 | 2 | False | 1 | ROZPOCET
835 | K | 776991111 | Ostatní práce spárování silikonem | m | 1455 | 9.2 | 13386 | CS ÚRS 2021 02 |  | snížená |  | 0 | 3e-05 | 0.04365 | 0 | 0 | 16 | K | 2 |  |  |  | ROZPOCET | [5 empty] | 0 | 13386 | 0 | 0 | 0 | 2 | 13386 | 16 | -1083799461
| Online PSC |  | https://podminky.urs.cz/item/CS_URS_2021_02/776991111 | [14 empty] | Online PSC | 2
| VV |  | vinyl_sokl |  | 1455 | [12 empty] | VV | 2 | 2 | True | 0 | ROZPOCET
| VV |  | Součet |  | 1455 | [12 empty] | VV | 2 | 4 | True | 1 | ROZPOCET
836 | K | 776991121 | Ostatní práce údržba nových podlahovin po pokládce čištění základní | m2 | 1435.91 | 18.4 | 26420.74 | CS ÚRS 2021 02 |  | snížená |  | 0 | 0 | 0 | 0 | 0 | 16 | K | 2 |  |  |  | ROZPOCET | [5 empty] | 0 | 26420.74 | 0 | 0 | 0 | 2 | 26420.74 | 16 | 1552908738
| Online PSC |  | https://podminky.urs.cz/item/CS_URS_2021_02/776991121 | [14 empty] | Online PSC | 2
| VV |  | podlaha_PVC |  | 1435.91 | [12 empty] | VV | 2 | 2 | True | 0 | ROZPOCET
| VV |  | Součet |  | 1435.91 | [12 empty] | VV | 2 | 4 | True | 1 | ROZPOCET
837 | K | 776991222 | Ostatní práce údržba nových podlahovin po pokládce čištění včetně ošetření polymerním nátěrem jednosložkovým dvouvrstvým | m2 | 1435.91 | 46 | 66051.86 | CS ÚRS 2021 02 |  | snížená |  | 0 | 5e-05 | 0.071795 | 0 | 0 | 16 | K | 2 |  |  |  | ROZPOCET | [5 empty] | 0 | 66051.86 | 0 | 0 | 0 | 2 | 66051.86 | 16 | 1980917451
| Online PSC |  | https://podminky.urs.cz/item/CS_URS_2021_02/776991222 | [14 empty] | Online PSC | 2
| VV |  | podlaha_PVC |  | 1435.91 | [12 empty] | VV | 2 | 2 | True | 0 | ROZPOCET
| VV |  | Součet |  | 1435.91 | [12 empty] | VV | 2 | 4 | True | 1 | ROZPOCET
838 | K | 998776203 | Přesun hmot pro podlahy povlakové stanovený procentní sazbou (%) z ceny vodorovná dopravní vzdálenost do 50 m v objektech výšky přes 12 do 24 m | % | 13408.441 | 1 | 13408.44 | CS ÚRS 2021 02 |  | snížená |  | 0 | 0 | 0 | 0 | 0 | 16 | K | 2 |  |  |  | ROZPOCET | [5 empty] | 0 | 13408.44 | 0 | 0 | 0 | 2 | 13408.44 | 16 | 1280599682
| Online PSC |  | https://podminky.urs.cz/item/CS_URS_2021_02/998776203 | [14 empty] | Online PSC | 2
| D | 777 | Podlahy lité |  |  |  | 1438000.64 |  |  |  |  | 0 |  | 7.8209 |  | 0 | 2 | D | 1 |  |  |  | ROZPOCET | [11 empty] | 1438000.64
839 | K | 777111111 | Příprava podkladu před provedením litých podlah vysátí | m2 | 873.83 | 12.8 | 11185.02 | CS ÚRS 2021 02 |  | snížená |  | 0 | 0 | 0 | 0 | 0 | 16 | K | 2 |  |  |  | ROZPOCET | [5 empty] | 0 | 11185.02 | 0 | 0 | 0 | 2 | 11185.02 | 16 | -1124525458
| Online PSC |  | https://podminky.urs.cz/item/CS_URS_2021_02/777111111 | [14 empty] | Online PSC | 2
| VV |  | D.1.1.1 Technická zpráva | [14 empty] | VV | 2 | 1 | True | 0 | ROZPOCET
| VV |  | 10. Kompletační konstrukce | [14 empty] | VV | 2 | 1 | True | 0 | ROZPOCET
| VV |  | c) Povrchové úpravy - podlahy | [14 empty] | VV | 2 | 1 | True | 0 | ROZPOCET
| VV |  | D.1.1.3.1 Tabulka materiálů a skladeb | [14 empty] | VV | 2 | 1 | True | 0 | ROZPOCET
| VV |  | D.1.1.2.11 Půdorys 1.PP - nový stav | [14 empty] | VV | 2 | 1 | True | 0 | ROZPOCET
| VV |  | F01c | [14 empty] | VV | 2 | 1 | True | 0 | ROZPOCET
| VV |  | "S0.01a" 41,54 |  | 41.54 | [12 empty] | VV | 2 | 2 | True | 0 | ROZPOCET
| VV |  | "S0.02" 17,89 |  | 17.89 | [12 empty] | VV | 2 | 2 | True | 0 | ROZPOCET
| VV |  | "S0.05" 19,59 |  | 19.59 | [12 empty] | VV | 2 | 2 | True | 0 | ROZPOCET
| VV |  | "S0.06" 7,59 |  | 7.59 | [12 empty] | VV | 2 | 2 | True | 0 | ROZPOCET
| VV |  | "S0.07" 12,72 |  | 12.72 | [12 empty] | VV | 2 | 2 | True | 0 | ROZPOCET
| VV |  | "S0.08" 37,67 |  | 37.67 | [12 empty] | VV | 2 | 2 | True | 0 | ROZPOCET
| VV |  | "S0.09" 5,74 |  | 5.74 | [12 empty] | VV | 2 | 2 | True | 0 | ROZPOCET
| VV |  | "S0.10" 98,62 |  | 98.62 | [12 empty] | VV | 2 | 2 | True | 0 | ROZPOCET
| VV |  | "S0.21" 4,12 |  | 4.12 | [12 empty] | VV | 2 | 2 | True | 0 | ROZPOCET
| VV |  | "S0.22" 4,12 |  | 4.12 | [12 empty] | VV | 2 | 2 | True | 0 | ROZPOCET
| VV |  | "S0.23" 4,12 |  | 4.12 | [12 empty] | VV | 2 | 2 | True | 0 | ROZPOCET
| VV |  | "S0.24" 4,12 |  | 4.12 | [12 empty] | VV | 2 | 2 | True | 0 | ROZPOCET
| VV |  | "S0.25" 5,71 |  | 5.71 | [12 empty] | VV | 2 | 2 | True | 0 | ROZPOCET
| VV |  | "S1.01b"3,04 |  | 3.04 | [12 empty] | VV | 2 | 2 | True | 0 | ROZPOCET
| VV | Skladba_F01c | Mezisoučet |  | 266.59 | [12 empty] | VV | 2 | 3 | True | 0 | ROZPOCET
| VV |  | F01f | [14 empty] | VV | 2 | 1 | True | 0 | ROZPOCET
| VV |  | "S0.03a" 12,42 |  | 12.42 | [12 empty] | VV | 2 | 2 | True | 0 | ROZPOCET
| VV |  | "S0.03b" 20,95 |  | 20.95 | [12 empty] | VV | 2 | 2 | True | 0 | ROZPOCET
| VV |  | "S0.04" 6,39 |  | 6.39 | [12 empty] | VV | 2 | 2 | True | 0 | ROZPOCET
| VV |  | "S0.05" 4,2 |  | 4.2 | [12 empty] | VV | 2 | 2 | True | 0 | ROZPOCET
| VV |  | "S0.12" 4,7 |  | 4.7 | [12 empty] | VV | 2 | 2 | True | 0 | ROZPOCET
| VV |  | "S0.13" 3,54 |  | 3.54 | [12 empty] | VV | 2 | 2 | True | 0 | ROZPOCET
| VV |  | "S0.14" 3,29 |  | 3.29 | [12 empty] | VV | 2 | 2 | True | 0 | ROZPOCET
| VV |  | "S0.15" 3,54 |  | 3.54 | [12 empty] | VV | 2 | 2 | True | 0 | ROZPOCET
| VV |  | "S0.16" 3,22 |  | 3.22 | [12 empty] | VV | 2 | 2 | True | 0 | ROZPOCET
| VV |  | "S0.17" 2,42 |  | 2.42 | [12 empty] | VV | 2 | 2 | True | 0 | ROZPOCET
| VV |  | "S0.18" 2,9 |  | 2.9 | [12 empty] | VV | 2 | 2 | True | 0 | ROZPOCET
| VV |  | "S0.19" 2,91 |  | 2.91 | [12 empty] | VV | 2 | 2 | True | 0 | ROZPOCET
| VV |  | "S0.20" 3,87 |  | 3.87 | [12 empty] | VV | 2 | 2 | True | 0 | ROZPOCET
| VV | Skladba_F01f | Mezisoučet |  | 74.35 | [12 empty] | VV | 2 | 3 | True | 0 | ROZPOCET
| VV |  | D.1.1.2.12 Půdorys 1.NP - nový stav | [14 empty] | VV | 2 | 1 | True | 0 | ROZPOCET
| VV |  | F02c | [14 empty] | VV | 2 | 1 | True | 0 | ROZPOCET
| VV |  | "S1.01" 56,42 |  | 56.42 | [12 empty] | VV | 2 | 2 | True | 0 | ROZPOCET
| VV |  | "S1.02" 40,14 |  | 40.14 | [12 empty] | VV | 2 | 2 | True | 0 | ROZPOCET
| VV |  | "S1.03" 4,6 |  | 4.6 | [12 empty] | VV | 2 | 2 | True | 0 | ROZPOCET
| VV |  | "S1.04" 27,9 |  | 27.9 | [12 empty] | VV | 2 | 2 | True | 0 | ROZPOCET
| VV |  | "S1.05" 3,02 |  | 3.02 | [12 empty] | VV | 2 | 2 | True | 0 | ROZPOCET
| VV |  | "S1.06" 3,04 |  | 3.04 | [12 empty] | VV | 2 | 2 | True | 0 | ROZPOCET
| VV |  | "S1.07" 3,03 |  | 3.03 | [12 empty] | VV | 2 | 2 | True | 0 | ROZPOCET
| VV |  | "S1.08" 4,01 |  | 4.01 | [12 empty] | VV | 2 | 2 | True | 0 | ROZPOCET
| VV |  | "S1.09" 4 |  | 4 | [12 empty] | VV | 2 | 2 | True | 0 | ROZPOCET
| VV | Skladba_F02c | Mezisoučet |  | 146.16 | [12 empty] | VV | 2 | 3 | True | 0 | ROZPOCET
| VV |  | D.1.1.2.13 Půdorys 2.NP - nový stav | [14 empty] | VV | 2 | 1 | True | 0 | ROZPOCET
| VV |  | F02m | [14 empty] | VV | 2 | 1 | True | 0 | ROZPOCET
| VV |  | "S2.01" 55,65 |  | 55.65 | [12 empty] | VV | 2 | 2 | True | 0 | ROZPOCET
| VV | Skladba_F02m | Mezisoučet |  | 55.65 | [12 empty] | VV | 2 | 3 | True | 0 | ROZPOCET
| VV |  | F02f | [14 empty] | VV | 2 | 1 | True | 0 | ROZPOCET
| VV |  | "S2.02" 45,86 |  | 45.86 | [12 empty] | VV | 2 | 2 | True | 0 | ROZPOCET
| VV |  | "S2.03" 4,55 |  | 4.55 | [12 empty] | VV | 2 | 2 | True | 0 | ROZPOCET
| VV |  | "S2.04" 28,02 |  | 28.02 | [12 empty] | VV | 2 | 2 | True | 0 | ROZPOCET
| VV |  | "S2.05" 3,05 |  | 3.05 | [12 empty] | VV | 2 | 2 | True | 0 | ROZPOCET
| VV |  | "S2.06" 3,19 |  | 3.19 | [12 empty] | VV | 2 | 2 | True | 0 | ROZPOCET
| VV |  | "S2.07" 3,17 |  | 3.17 | [12 empty] | VV | 2 | 2 | True | 0 | ROZPOCET
| VV |  | "S2.08" 4,15 |  | 4.15 | [12 empty] | VV | 2 | 2 | True | 0 | ROZPOCET
| VV | Skladba_F02f | Mezisoučet |  | 91.99 | [12 empty] | VV | 2 | 3 | True | 0 | ROZPOCET
| VV |  | D.1.1.2.14 Půdorys 3.NP - nový stav | [14 empty] | VV | 2 | 1 | True | 0 | ROZPOCET
| VV |  | F02n | [14 empty] | VV | 2 | 1 | True | 0 | ROZPOCET
| VV |  | "S3.01" 56,85 |  | 56.85 | [12 empty] | VV | 2 | 2 | True | 0 | ROZPOCET
| VV | Skladba_F02n | Mezisoučet |  | 56.85 | [12 empty] | VV | 2 | 3 | True | 0 | ROZPOCET
| VV |  | F02i | [14 empty] | VV | 2 | 1 | True | 0 | ROZPOCET
| VV |  | "S3.02" 45,33 |  | 45.33 | [12 empty] | VV | 2 | 2 | True | 0 | ROZPOCET
| VV |  | "S3.03" 4,71 |  | 4.71 | [12 empty] | VV | 2 | 2 | True | 0 | ROZPOCET
| VV |  | "S3.04" 29,19 |  | 29.19 | [12 empty] | VV | 2 | 2 | True | 0 | ROZPOCET
| VV |  | "S3.05" 3,99 |  | 3.99 | [12 empty] | VV | 2 | 2 | True | 0 | ROZPOCET
| VV |  | "S3.06" 3,75 |  | 3.75 | [12 empty] | VV | 2 | 2 | True | 0 | ROZPOCET
| VV |  | "S3.07" 3,73 |  | 3.73 | [12 empty] | VV | 2 | 2 | True | 0 | ROZPOCET
| VV |  | "S3.08" 4,61 |  | 4.61 | [12 empty] | VV | 2 | 2 | True | 0 | ROZPOCET
| VV | Skladba_F02i | Mezisoučet |  | 95.31 | [12 empty] | VV | 2 | 3 | True | 0 | ROZPOCET
| VV |  | D.1.1.2.15 Půdorys 4.NP - nový stav | [14 empty] | VV | 2 | 1 | True | 0 | ROZPOCET
| VV |  | F02o | [14 empty] | VV | 2 | 1 | True | 0 | ROZPOCET
| VV |  | "S4.01" 56,22 |  | 56.22 | [12 empty] | VV | 2 | 2 | True | 0 | ROZPOCET
| VV | Skladba_F02o | Mezisoučet |  | 56.22 | [12 empty] | VV | 2 | 3 | True | 0 | ROZPOCET
| VV |  | F02l | [14 empty] | VV | 2 | 1 | True | 0 | ROZPOCET
| VV |  | "S4.02" 30,71 |  | 30.71 | [12 empty] | VV | 2 | 2 | True | 0 | ROZPOCET
| VV | Skladba_F02l | Mezisoučet |  | 30.71 | [12 empty] | VV | 2 | 3 | True | 0 | ROZPOCET
| VV | Epox_podlaha | Součet |  | 873.83 | [12 empty] | VV | 2 | 4 | True | 1 | ROZPOCET
840 | K | 777131201 | Penetrační nátěr schodišťových stupňů epoxidový na podklad suchý a vyzrálý | m2 | 13.17 | 172.3 | 2269.19 | CS ÚRS 2021 02 |  | snížená |  | 0 | 0.00032 | 0.0042144 | 0 | 0 | 16 | K | 2 |  |  |  | ROZPOCET | [5 empty] | 0 | 2269.19 | 0 | 0 | 0 | 2 | 2269.19 | 16 | 728882409
| Online PSC |  | https://podminky.urs.cz/item/CS_URS_2021_02/777131201 | [14 empty] | Online PSC | 2
| VV |  | D.1.1.1 Technická zpráva | [14 empty] | VV | 2 | 1 | True | 0 | ROZPOCET
| VV |  | 10. Kompletační konstrukce | [14 empty] | VV | 2 | 1 | True | 0 | ROZPOCET
| VV |  | c) Povrchové úpravy - podlahy | [14 empty] | VV | 2 | 1 | True | 0 | ROZPOCET
| VV |  | D.1.1.2.11 Půdorys 1.PP - nový stav | [14 empty] | VV | 2 | 1 | True | 0 | ROZPOCET
| VV |  | "§59" 1,851*(0,31+0,2)*10 |  | 9.44 | [12 empty] | VV | 2 | 2 | True | 0 | ROZPOCET
| VV |  | 2,027*(0,31+0,15)*4 |  | 3.73 | [12 empty] | VV | 2 | 2 | True | 0 | ROZPOCET
| VV |  | Součet |  | 13.17 | [12 empty] | VV | 2 | 4 | True | 1 | ROZPOCET
841 | K | 777131251 | Penetrační nátěr Příplatek k cenám za zvýšenou pracnost provádění soklíků na svislé ploše schodišťových | m2 | 13.17 | 86.5 | 1139.21 | CS ÚRS 2021 02 |  | snížená |  | 0 | 0 | 0 | 0 | 0 | 16 | K | 2 |  |  |  | ROZPOCET | [5 empty] | 0 | 1139.21 | 0 | 0 | 0 | 2 | 1139.21 | 16 | 2133443070
| Online PSC |  | https://podminky.urs.cz/item/CS_URS_2021_02/777131251 | [14 empty] | Online PSC | 2
842 | K | 777421111R | Montáž lišt obvodových lepených | m | 1039.5 | 46.8 | 48648.6 |  |  | snížená |  | 0 | 1e-05 | 0.010395 | 0 | 0 | 16 | K | 2 |  |  |  | ROZPOCET | [5 empty] | 0 | 48648.6 | 0 | 0 | 0 | 2 | 48648.6 | 16 | -525116322
| VV |  | D.1.1.1 Technická zpráva | [14 empty] | VV | 2 | 1 | True | 0 | ROZPOCET
| VV |  | 10. Kompletační konstrukce | [14 empty] | VV | 2 | 1 | True | 0 | ROZPOCET
| VV |  | c) Povrchové úpravy - podlahy | [14 empty] | VV | 2 | 1 | True | 0 | ROZPOCET
| VV |  | D.1.1.3.1 Tabulka materiálů a skladeb | [14 empty] | VV | 2 | 1 | True | 0 | ROZPOCET
| VV |  | odměřeno z PD | [14 empty] | VV | 2 | 1 | True | 0 | ROZPOCET
| VV |  | D.1.1.2.11 Půdorys 1.PP - nový stav | [14 empty] | VV | 2 | 1 | True | 0 | ROZPOCET
| VV |  | 443 |  | 443 | [12 empty] | VV | 2 | 2 | True | 0 | ROZPOCET
| VV |  | D.1.1.2.12 Půdorys 1.NP - nový stav | [14 empty] | VV | 2 | 1 | True | 0 | ROZPOCET
| VV |  | 175 |  | 175 | [12 empty] | VV | 2 | 2 | True | 0 | ROZPOCET
| VV |  | D.1.1.2.13 Půdorys 2.NP - nový stav | [14 empty] | VV | 2 | 1 | True | 0 | ROZPOCET
| VV |  | 168 |  | 168 | [12 empty] | VV | 2 | 2 | True | 0 | ROZPOCET
| VV |  | D.1.1.2.14 Půdorys 3.NP - nový stav | [14 empty] | VV | 2 | 1 | True | 0 | ROZPOCET
| VV |  | 173 |  | 173 | [12 empty] | VV | 2 | 2 | True | 0 | ROZPOCET
| VV |  | D.1.1.2.15 Půdorys 4.NP - nový stav | [14 empty] | VV | 2 | 1 | True | 0 | ROZPOCET
| VV |  | 80,5 |  | 80.5 | [12 empty] | VV | 2 | 2 | True | 0 | ROZPOCET
| VV | Sokl_hlinik | Součet |  | 1039.5 | [12 empty] | VV | 2 | 4 | True | 1 | ROZPOCET
843 | M | 69751205R | lišta přírodní hliníková 10x40 mm | m | 1091.475 | 165 | 180093.38 |  |  | snížená |  | 0 | 0.0003 | 0.32744 | 0 | 0 | 32 | M | 2 |  |  |  | ROZPOCET | [5 empty] | 0 | 180093.38 | 0 | 0 | 0 | 2 | 180093.38 | 16 | -1770285036
| VV |  | sokl_hlinik |  | 1039.5 | [12 empty] | VV | 2 | 2 | True | 0 | ROZPOCET
| VV |  | Součet |  | 1039.5 | [12 empty] | VV | 2 | 4 | True | 1 | ROZPOCET
| VV |  | 1039,5*1,05 'Přepočtené koeficientem množství |  | 1091.475 | [12 empty] | VV | 2 | 2 | False | 1 | ROZPOCET
844 | K | 776141121 | Příprava podkladu vyrovnání samonivelační stěrkou podlah min.pevnosti 30 MPa, tloušťky do 3 mm | m2 | 873.83 | 117 | 102238.11 | CS ÚRS 2021 02 |  | snížená |  | 0 | 0.0045 | 3.9322 | 0 | 0 | 16 | K | 2 |  |  |  | ROZPOCET | [5 empty] | 0 | 102238.11 | 0 | 0 | 0 | 2 | 102238.11 | 16 | 73702869
| Online PSC |  | https://podminky.urs.cz/item/CS_URS_2021_02/776141121 | [14 empty] | Online PSC | 2
| VV |  | Epox_podlaha |  | 873.83 | [12 empty] | VV | 2 | 2 | True | 0 | ROZPOCET
| VV |  | Součet |  | 873.83 | [12 empty] | VV | 2 | 4 | True | 1 | ROZPOCET
845 | K | 777131111 | Penetrační nátěr podlahy epoxidový předem plněný pískem | m2 | 873.83 | 172.3 | 150560.91 | CS ÚRS 2021 02 |  | snížená |  | 0 | 0.00055 | 0.48061 | 0 | 0 | 16 | K | 2 |  |  |  | ROZPOCET | [5 empty] | 0 | 150560.91 | 0 | 0 | 0 | 2 | 150560.91 | 16 | -989606906
| Online PSC |  | https://podminky.urs.cz/item/CS_URS_2021_02/777131111 | [14 empty] | Online PSC | 2
| VV |  | Epox_podlaha |  | 873.83 | [12 empty] | VV | 2 | 2 | True | 0 | ROZPOCET
| VV |  | Součet |  | 873.83 | [12 empty] | VV | 2 | 4 | True | 1 | ROZPOCET
846 | K | 777511103R | Epoxidová stěrka, tloušťky přes 1 do 2 mm | m2 | 873.83 | 302.3 | 264158.81 |  |  | snížená |  | 0 | 0.0032 | 2.7963 | 0 | 0 | 16 | K | 2 |  |  |  | ROZPOCET | [5 empty] | 0 | 264158.81 | 0 | 0 | 0 | 2 | 264158.81 | 16 | -614655657
| VV |  | Epox_podlaha |  | 873.83 | [12 empty] | VV | 2 | 2 | True | 0 | ROZPOCET
| VV |  | Součet |  | 873.83 | [12 empty] | VV | 2 | 4 | True | 1 | ROZPOCET
847 | K | 777611113 | Krycí nátěr podlahy dekorativní posyp barevnými vločkami, velikosti přes 1 do 3 mm | m2 | 873.83 | 336.7 | 294218.56 | CS ÚRS 2021 02 |  | snížená |  | 0 | 5e-05 | 0.043692 | 0 | 0 | 16 | K | 2 |  |  |  | ROZPOCET | [5 empty] | 0 | 294218.56 | 0 | 0 | 0 | 2 | 294218.56 | 16 | -183999505
| Online PSC |  | https://podminky.urs.cz/item/CS_URS_2021_02/777611113 | [14 empty] | Online PSC | 2
| VV |  | Epox_podlaha |  | 873.83 | [12 empty] | VV | 2 | 2 | True | 0 | ROZPOCET
| VV |  | Součet |  | 873.83 | [12 empty] | VV | 2 | 4 | True | 1 | ROZPOCET
848 | K | 777611201 | Krycí nátěr schodištových stupňů dekorativní epoxidový | m2 | 13.17 | 302.3 | 3981.29 | CS ÚRS 2021 02 |  | snížená |  | 0 | 0.00026 | 0.0034242 | 0 | 0 | 16 | K | 2 |  |  |  | ROZPOCET | [5 empty] | 0 | 3981.29 | 0 | 0 | 0 | 2 | 3981.29 | 16 | -1873662166
| Online PSC |  | https://podminky.urs.cz/item/CS_URS_2021_02/777611201 | [14 empty] | Online PSC | 2
| VV |  | D.1.1.1 Technická zpráva | [14 empty] | VV | 2 | 1 | True | 0 | ROZPOCET
| VV |  | 10. Kompletační konstrukce | [14 empty] | VV | 2 | 1 | True | 0 | ROZPOCET
| VV |  | c) Povrchové úpravy - podlahy | [14 empty] | VV | 2 | 1 | True | 0 | ROZPOCET
| VV |  | D.1.1.2.11 Půdorys 1.PP - nový stav | [14 empty] | VV | 2 | 1 | True | 0 | ROZPOCET
| VV |  | "§59" 1,851*(0,31+0,2)*10 |  | 9.44 | [12 empty] | VV | 2 | 2 | True | 0 | ROZPOCET
| VV |  | 2,027*(0,31+0,15)*4 |  | 3.73 | [12 empty] | VV | 2 | 2 | True | 0 | ROZPOCET
| VV |  | Součet |  | 13.17 | [12 empty] | VV | 2 | 4 | True | 1 | ROZPOCET
849 | K | 777611213 | Krycí nátěr schodištových stupňů dekorativní posyp barevnými vločkami, velikosti přes 1 do 3 mm | m2 | 13.17 | 336.7 | 4434.34 | CS ÚRS 2021 02 |  | snížená |  | 0 | 5e-05 | 0.0006585 | 0 | 0 | 16 | K | 2 |  |  |  | ROZPOCET | [5 empty] | 0 | 4434.34 | 0 | 0 | 0 | 2 | 4434.34 | 16 | 381779293
| Online PSC |  | https://podminky.urs.cz/item/CS_URS_2021_02/777611213 | [14 empty] | Online PSC | 2
| VV |  | D.1.1.2.11 Půdorys 1.PP - nový stav | [14 empty] | VV | 2 | 1 | True | 0 | ROZPOCET
| VV |  | "§59" 1,851*(0,31+0,2)*10 |  | 9.44 | [12 empty] | VV | 2 | 2 | True | 0 | ROZPOCET
| VV |  | 2,027*(0,31+0,15)*4 |  | 3.73 | [12 empty] | VV | 2 | 2 | True | 0 | ROZPOCET
| VV |  | Součet |  | 13.17 | [12 empty] | VV | 2 | 4 | True | 1 | ROZPOCET
850 | K | 777611281 | Krycí nátěr Příplatek k cenám za zvýšenou pracnost provádění soklíků na svislé ploše schodišťových | m2 | 13.17 | 151.5 | 1995.26 | CS ÚRS 2021 02 |  | snížená |  | 0 | 0 | 0 | 0 | 0 | 16 | K | 2 |  |  |  | ROZPOCET | [5 empty] | 0 | 1995.26 | 0 | 0 | 0 | 2 | 1995.26 | 16 | -2016392308
| Online PSC |  | https://podminky.urs.cz/item/CS_URS_2021_02/777611281 | [14 empty] | Online PSC | 2
851 | K | 777612103 | Uzavírací nátěr podlahy epoxidový transparentní | m2 | 873.83 | 409.5 | 357833.39 | CS ÚRS 2021 02 |  | snížená |  | 0 | 0.00025 | 0.21846 | 0 | 0 | 16 | K | 2 |  |  |  | ROZPOCET | [5 empty] | 0 | 357833.39 | 0 | 0 | 0 | 2 | 357833.39 | 16 | -199848044
| Online PSC |  | https://podminky.urs.cz/item/CS_URS_2021_02/777612103 | [14 empty] | Online PSC | 2
| VV |  | Epox_podlaha |  | 873.83 | [12 empty] | VV | 2 | 2 | True | 0 | ROZPOCET
| VV |  | Součet |  | 873.83 | [12 empty] | VV | 2 | 4 | True | 1 | ROZPOCET
852 | K | 777612203 | Uzavírací nátěr schodišťových stupňů epoxidový transparentní | m2 | 13.17 | 409.5 | 5393.12 | CS ÚRS 2021 02 |  | snížená |  | 0 | 0.00027 | 0.0035559 | 0 | 0 | 16 | K | 2 |  |  |  | ROZPOCET | [5 empty] | 0 | 5393.12 | 0 | 0 | 0 | 2 | 5393.12 | 16 | 1021104817
| Online PSC |  | https://podminky.urs.cz/item/CS_URS_2021_02/777612203 | [14 empty] | Online PSC | 2
| VV |  | D.1.1.2.11 Půdorys 1.PP - nový stav | [14 empty] | VV | 2 | 1 | True | 0 | ROZPOCET
| VV |  | "§59" 1,851*(0,31+0,2)*10 |  | 9.44 | [12 empty] | VV | 2 | 2 | True | 0 | ROZPOCET
| VV |  | 2,027*(0,31+0,15)*4 |  | 3.73 | [12 empty] | VV | 2 | 2 | True | 0 | ROZPOCET
| VV |  | Součet |  | 13.17 | [12 empty] | VV | 2 | 4 | True | 1 | ROZPOCET
853 | K | 777612251 | Uzavírací nátěr Příplatek za zvýšenou pracnost provádění soklíků na svislé ploše schodišťových | m2 | 13.17 | 204.8 | 2697.22 | CS ÚRS 2021 02 |  | snížená |  | 0 | 0 | 0 | 0 | 0 | 16 | K | 2 |  |  |  | ROZPOCET | [5 empty] | 0 | 2697.22 | 0 | 0 | 0 | 2 | 2697.22 | 16 | -469085725
| Online PSC |  | https://podminky.urs.cz/item/CS_URS_2021_02/777612251 | [14 empty] | Online PSC | 2
854 | K | 998777203 | Přesun hmot pro podlahy lité stanovený procentní sazbou (%) z ceny vodorovná dopravní vzdálenost do 50 m v objektech výšky přes 12 do 24 m | % | 14308.464 | 0.5 | 7154.23 | CS ÚRS 2021 02 |  | snížená |  | 0 | 0 | 0 | 0 | 0 | 16 | K | 2 |  |  |  | ROZPOCET | [5 empty] | 0 | 7154.23 | 0 | 0 | 0 | 2 | 7154.23 | 16 | -1582870714
| Online PSC |  | https://podminky.urs.cz/item/CS_URS_2021_02/998777203 | [14 empty] | Online PSC | 2
| D | 781 | Dokončovací práce - obklady |  |  |  | 2765483.04 |  |  |  |  | 0 |  | 40.383 |  | 113.374 | 2 | D | 1 |  |  |  | ROZPOCET | [11 empty] | 2765483.04
855 | K | 781111011 | Příprava podkladu před provedením obkladu oprášení (ometení) stěny | m2 | 1171.501 | 8.7 | 10192.06 | CS ÚRS 2021 02 |  | snížená |  | 0 | 0 | 0 | 0 | 0 | 16 | K | 2 |  |  |  | ROZPOCET | [5 empty] | 0 | 10192.06 | 0 | 0 | 0 | 2 | 10192.06 | 16 | 216855020
| Online PSC |  | https://podminky.urs.cz/item/CS_URS_2021_02/781111011 | [14 empty] | Online PSC | 2
| VV |  | ker_obklad |  | 1171.501 | [12 empty] | VV | 2 | 2 | True | 0 | ROZPOCET
| VV |  | Součet |  | 1171.501 | [12 empty] | VV | 2 | 4 | True | 1 | ROZPOCET
856 | K | 781121011 | Příprava podkladu před provedením obkladu nátěr penetrační na stěnu | m2 | 1171.501 | 21.8 | 25538.72 | CS ÚRS 2021 02 |  | snížená |  | 0 | 0.0003 | 0.35145 | 0 | 0 | 16 | K | 2 |  |  |  | ROZPOCET | [5 empty] | 0 | 25538.72 | 0 | 0 | 0 | 2 | 25538.72 | 16 | -1799136158
| Online PSC |  | https://podminky.urs.cz/item/CS_URS_2021_02/781121011 | [14 empty] | Online PSC | 2
| VV |  | D.1.1.1 Technická zpráva | [14 empty] | VV | 2 | 1 | True | 0 | ROZPOCET
| VV |  | 10. Kompletační konstrukce | [14 empty] | VV | 2 | 1 | True | 0 | ROZPOCET
| VV |  | c) Povrchové úpravy - obklady stěn | [14 empty] | VV | 2 | 1 | True | 0 | ROZPOCET
| VV |  | D.1.1.3.1 Tabulka materiálů a skladeb | [14 empty] | VV | 2 | 1 | True | 0 | ROZPOCET
| VV |  | D.1.1.2.11 Půdorys 1.PP - nový stav | [14 empty] | VV | 2 | 1 | True | 0 | ROZPOCET
| VV |  | "01.02" (3,235+1,82)*2*2,4-0,7*1,97 |  | 22.885 | [12 empty] | VV | 2 | 2 | True | 0 | ROZPOCET
| VV |  | "01.03" (1,917+1,827)*2*2,4-0,7*1,97 |  | 16.592 | [12 empty] | VV | 2 | 2 | True | 0 | ROZPOCET
| VV |  | "01.06" (1,2+3)*1 |  | 4.2 | [12 empty] | VV | 2 | 2 | True | 0 | ROZPOCET
| VV |  | "02.02" ((3,487+2,195)*2+0,75*2+0,075)*2,4-0,7*1,97+2,195*0,2 |  | 30.114 | [12 empty] | VV | 2 | 2 | True | 0 | ROZPOCET
| VV |  | "02.03" (0,8+2,4)*1 |  | 3.2 | [12 empty] | VV | 2 | 2 | True | 0 | ROZPOCET
| VV |  | "03.03" (2,45+2,648)*2*2,4-0,7*1,97 |  | 23.091 | [12 empty] | VV | 2 | 2 | True | 0 | ROZPOCET
| VV |  | "03.04" (0,8+2,4)*1 |  | 3.2 | [12 empty] | VV | 2 | 2 | True | 0 | ROZPOCET
| VV |  | "04.03" (2,899+2,648)*2*2,4-0,7*1,97+1,9*0,2 |  | 25.627 | [12 empty] | VV | 2 | 2 | True | 0 | ROZPOCET
| VV |  | "04.06" (1,81+2,05+0,6)*1 |  | 4.46 | [12 empty] | VV | 2 | 2 | True | 0 | ROZPOCET
| VV |  | "05.02" (3,6+1,775)*2*2,4-0,7*1,97 |  | 24.421 | [12 empty] | VV | 2 | 2 | True | 0 | ROZPOCET
| VV |  | "05.04" (0,6+2,4)*1 |  | 3 | [12 empty] | VV | 2 | 2 | True | 0 | ROZPOCET
| VV |  | "06.03" (3,678+1,775)*2*1,97-0,7*1,97 |  | 20.106 | [12 empty] | VV | 2 | 2 | True | 0 | ROZPOCET
| VV |  | "06.04" (2,4+0,6)*1 |  | 3 | [12 empty] | VV | 2 | 2 | True | 0 | ROZPOCET
| VV |  | Mezisoučet |  | 183.896 | [12 empty] | VV | 2 | 3 | True | 0 | ROZPOCET
| VV |  | D.1.1.2.12 Půdorys 1.NP - nový stav | [14 empty] | VV | 2 | 1 | True | 0 | ROZPOCET
| VV |  | "07.02" (3,285+1,82)*2*2,75-0,7*1,97 |  | 26.699 | [12 empty] | VV | 2 | 2 | True | 0 | ROZPOCET
| VV |  | "07.03" (1,65+1,82)*2*2,75-0,7*1,97 |  | 17.706 | [12 empty] | VV | 2 | 2 | True | 0 | ROZPOCET
| VV |  | "07.05" (0,6+2,4)*1 |  | 3 | [12 empty] | VV | 2 | 2 | True | 0 | ROZPOCET
| VV |  | "08.02" ((3,487+2,141)*2+0,741*2+0,075)*2,75-0,7*1,97+2,141*0,2 |  | 34.285 | [12 empty] | VV | 2 | 2 | True | 0 | ROZPOCET
| VV |  | "08.03" (2,4+0,6)*1 |  | 3 | [12 empty] | VV | 2 | 2 | True | 0 | ROZPOCET
| VV |  | "09.02" (3,825+2,525)*2*2,75-0,9*1,97+1,2*0,2 |  | 33.392 | [12 empty] | VV | 2 | 2 | True | 0 | ROZPOCET
| VV |  | "09.03"(2,4+0,6)*1 |  | 3 | [12 empty] | VV | 2 | 2 | True | 0 | ROZPOCET
| VV |  | "10.02" (2,914+2,525)*2*2,75-0,9*1,97 |  | 28.142 | [12 empty] | VV | 2 | 2 | True | 0 | ROZPOCET
| VV |  | "10.04" (1,81+2,291+0,6)*1 |  | 4.701 | [12 empty] | VV | 2 | 2 | True | 0 | ROZPOCET
| VV |  | "11.02" (2,7+3,082)*2*2,75-0,7*1,97 |  | 30.422 | [12 empty] | VV | 2 | 2 | True | 0 | ROZPOCET
| VV |  | "11.04" (2,4+0,6)*1 |  | 3 | [12 empty] | VV | 2 | 2 | True | 0 | ROZPOCET
| VV |  | "12.02" (2,75+3,082)*2*2,75-0,7*1,97 |  | 30.697 | [12 empty] | VV | 2 | 2 | True | 0 | ROZPOCET
| VV |  | "12.03" (2,4+0,6)*1 |  | 3 | [12 empty] | VV | 2 | 2 | True | 0 | ROZPOCET
| VV |  | "13.03" (2,286+1,911)*2*2,75-0,7*1,97 |  | 21.705 | [12 empty] | VV | 2 | 2 | True | 0 | ROZPOCET
| VV |  | "13.04" (2,4+0,6)*1 |  | 3 | [12 empty] | VV | 2 | 2 | True | 0 | ROZPOCET
| VV |  | "14.03" (2,627+2,383)*2*2,75-0,7*1,97 |  | 26.176 | [12 empty] | VV | 2 | 2 | True | 0 | ROZPOCET
| VV |  | "14.04" (1,725+1,115)*2*2,75-0,7*1,97+1,15*0,2 |  | 14.471 | [12 empty] | VV | 2 | 2 | True | 0 | ROZPOCET
| VV |  | "14.06" (1,81+2,11)*1 |  | 3.92 | [12 empty] | VV | 2 | 2 | True | 0 | ROZPOCET
| VV |  | Mezisoučet |  | 290.316 | [12 empty] | VV | 2 | 3 | True | 0 | ROZPOCET
| VV |  | D.1.1.2.13 Půdorys 2.NP - nový stav | [14 empty] | VV | 2 | 1 | True | 0 | ROZPOCET
| VV |  | "15.02" (3,285+1,82)*2*2,75-0,7*1,97 |  | 26.699 | [12 empty] | VV | 2 | 2 | True | 0 | ROZPOCET
| VV |  | "15.03" (1,65+1,82)*2*2,75-0,7*1,97 |  | 17.706 | [12 empty] | VV | 2 | 2 | True | 0 | ROZPOCET
| VV |  | "15.05"(2,4+0,6)*1 |  | 3 | [12 empty] | VV | 2 | 2 | True | 0 | ROZPOCET
| VV |  | "16.02" ((3,487+2,141)*2+0,741*2+0,075)*2,75-0,7*1,97+2,141*0,2 |  | 34.285 | [12 empty] | VV | 2 | 2 | True | 0 | ROZPOCET
| VV |  | "16.03" (2,4+0,6)*1 |  | 3 | [12 empty] | VV | 2 | 2 | True | 0 | ROZPOCET
| VV |  | "17.02" (3,825+2,525)*2*2,75-0,9*1,97+1,2*0,2 |  | 33.392 | [12 empty] | VV | 2 | 2 | True | 0 | ROZPOCET
| VV |  | "17.03" (2,4+0,6)*1 |  | 3 | [12 empty] | VV | 2 | 2 | True | 0 | ROZPOCET
| VV |  | "18.02" (2,914+2,525)*2*2,75-0,9*1,97 |  | 28.142 | [12 empty] | VV | 2 | 2 | True | 0 | ROZPOCET
| VV |  | "18.04" (1,81+2,291+0,6)*1 |  | 4.701 | [12 empty] | VV | 2 | 2 | True | 0 | ROZPOCET
| VV |  | "19.02" (2,7+3,082)*2*2,75-0,7*1,97 |  | 30.422 | [12 empty] | VV | 2 | 2 | True | 0 | ROZPOCET
| VV |  | "19.04" (2,4+0,6)*1 |  | 3 | [12 empty] | VV | 2 | 2 | True | 0 | ROZPOCET
| VV |  | "20.02" (2,75+3,082)*2*2,75-0,7*1,97 |  | 30.697 | [12 empty] | VV | 2 | 2 | True | 0 | ROZPOCET
| VV |  | "20.03" (2,4+0,6)*1 |  | 3 | [12 empty] | VV | 2 | 2 | True | 0 | ROZPOCET
| VV |  | "21.03" (2,286+1,911)*2*2,75-0,7*1,97 |  | 21.705 | [12 empty] | VV | 2 | 2 | True | 0 | ROZPOCET
| VV |  | "21.04" (2,4+0,6)*1 |  | 3 | [12 empty] | VV | 2 | 2 | True | 0 | ROZPOCET
| VV |  | "22.03" (2,627+2,383)*2*2,75-0,7*1,97 |  | 26.176 | [12 empty] | VV | 2 | 2 | True | 0 | ROZPOCET
| VV |  | "22.04" (1,725+1,115)*2*2,75-0,7*1,97+1,15*0,2 |  | 14.471 | [12 empty] | VV | 2 | 2 | True | 0 | ROZPOCET
| VV |  | "22.06" (1,81+2,11)*1 |  | 3.92 | [12 empty] | VV | 2 | 2 | True | 0 | ROZPOCET
| VV |  | Mezisoučet |  | 290.316 | [12 empty] | VV | 2 | 3 | True | 0 | ROZPOCET
| VV |  | D.1.1.2.14 Půdorys 3.NP - nový stav | [14 empty] | VV | 2 | 1 | True | 0 | ROZPOCET
| VV |  | "23.02" (3,285+1,97)*2*2,75-0,7*1,97 |  | 27.524 | [12 empty] | VV | 2 | 2 | True | 0 | ROZPOCET
| VV |  | "23.03" (1,65+1,97)*2*2,75-0,7*1,97 |  | 18.531 | [12 empty] | VV | 2 | 2 | True | 0 | ROZPOCET
| VV |  | "23.05" (2,4+0,6)*1 |  | 3 | [12 empty] | VV | 2 | 2 | True | 0 | ROZPOCET
| VV |  | "24.02" ((3,5+2,152)*2+0,752*2+0,075)*2,75-0,7*1,97+2,152*0,2 |  | 34.48 | [12 empty] | VV | 2 | 2 | True | 0 | ROZPOCET
| VV |  | "24.03" (2,4+0,6)*1 |  | 3 | [12 empty] | VV | 2 | 2 | True | 0 | ROZPOCET
| VV |  | "25.02" (4,225+2,675)*2*2,75-0,9*1,97+1,2*0,2 |  | 36.417 | [12 empty] | VV | 2 | 2 | True | 0 | ROZPOCET
| VV |  | "25.03" (2,4+0,6)*1 |  | 3 | [12 empty] | VV | 2 | 2 | True | 0 | ROZPOCET
| VV |  | "26.02" (2,914+2,675)*2*2,75-0,9*1,97 |  | 28.967 | [12 empty] | VV | 2 | 2 | True | 0 | ROZPOCET
| VV |  | "26.04" (1,81+2,11)*1 |  | 3.92 | [12 empty] | VV | 2 | 2 | True | 0 | ROZPOCET
| VV |  | "27.02" (2,7+3,111)*2*2,75-0,7*1,97 |  | 30.582 | [12 empty] | VV | 2 | 2 | True | 0 | ROZPOCET
| VV |  | "27.04" (2,4+0,6)*1 |  | 3 | [12 empty] | VV | 2 | 2 | True | 0 | ROZPOCET
| VV |  | "28.02" (2,75+3,082)*2*2,75-0,7*1,97 |  | 30.697 | [12 empty] | VV | 2 | 2 | True | 0 | ROZPOCET
| VV |  | "28.04" (2,4+0,6)*1 |  | 3 | [12 empty] | VV | 2 | 2 | True | 0 | ROZPOCET
| VV |  | "29.03" (1,911+2,311)*2*2,75-0,7*1,97 |  | 21.842 | [12 empty] | VV | 2 | 2 | True | 0 | ROZPOCET
| VV |  | "29.04" (2,4+0,6)*1 |  | 3 | [12 empty] | VV | 2 | 2 | True | 0 | ROZPOCET
| VV |  | "30.03" (2,33+2,652)*2*2,75-0,7*1,97 |  | 26.022 | [12 empty] | VV | 2 | 2 | True | 0 | ROZPOCET
| VV |  | "30.04" (1,75+1)*2*2,75-0,7*1,97+1*0,2 |  | 13.946 | [12 empty] | VV | 2 | 2 | True | 0 | ROZPOCET
| VV |  | "30.06" (1,8+2,11)*1 |  | 3.91 | [12 empty] | VV | 2 | 2 | True | 0 | ROZPOCET
| VV |  | Mezisoučet |  | 294.838 | [12 empty] | VV | 2 | 3 | True | 0 | ROZPOCET
| VV |  | D.1.1.2.15 Půdorys 4.NP - nový stav | [14 empty] | VV | 2 | 1 | True | 0 | ROZPOCET
| VV |  | "31.02"(2,754+2,5)*2*2,75-0,7*1,97+1,288*0,2 |  | 27.776 | [12 empty] | VV | 2 | 2 | True | 0 | ROZPOCET
| VV |  | "31.04" (2,03+2,289+1,57)*1 |  | 5.889 | [12 empty] | VV | 2 | 2 | True | 0 | ROZPOCET
| VV |  | "32.03"(2,025+2,806)*2*2,75-0,7*1,97 |  | 25.192 | [12 empty] | VV | 2 | 2 | True | 0 | ROZPOCET
| VV |  | "32.04" (2,4+0,6)*1 |  | 3 | [12 empty] | VV | 2 | 2 | True | 0 | ROZPOCET
| VV |  | "33.02" (2,806+2,457)*2*2,75-0,7*1,97 |  | 27.568 | [12 empty] | VV | 2 | 2 | True | 0 | ROZPOCET
| VV |  | "33.03" (2,457+1,45)*2*2,75-0,7*1,97 |  | 20.11 | [12 empty] | VV | 2 | 2 | True | 0 | ROZPOCET
| VV |  | "33.05" (2+0,6)*1 |  | 2.6 | [12 empty] | VV | 2 | 2 | True | 0 | ROZPOCET
| VV |  | Mezisoučet |  | 112.135 | [12 empty] | VV | 2 | 3 | True | 0 | ROZPOCET
| VV | Ker_obklad | Součet |  | 1171.501 | [12 empty] | VV | 2 | 4 | True | 1 | ROZPOCET
857 | K | 781121015R | Příprava podkladu před provedením obkladu nátěr penetrační pro sjednocení vlastností povrchu a lepší přilnavost lepidla obkladu | m2 | 375.491 | 21.8 | 8185.7 |  |  | snížená |  | 0 | 0.0005 | 0.18775 | 0 | 0 | 16 | K | 2 |  |  |  | ROZPOCET | [5 empty] | 0 | 8185.7 | 0 | 0 | 0 | 2 | 8185.7 | 16 | 179122454
| VV |  | Ker_pasek |  | 343.613 | [12 empty] | VV | 2 | 2 | True | 0 | ROZPOCET
| VV |  | ker_špaleta |  | 31.878 | [12 empty] | VV | 2 | 2 | True | 0 | ROZPOCET
| VV |  | Součet |  | 375.491 | [12 empty] | VV | 2 | 4 | True | 1 | ROZPOCET
858 | K | 781131112 | Izolace stěny pod obklad izolace nátěrem nebo stěrkou ve dvou vrstvách | m2 | 381 | 365.4 | 139217.4 | CS ÚRS 2021 02 |  | snížená |  | 0 | 0.0015 | 0.5715 | 0 | 0 | 16 | K | 2 |  |  |  | ROZPOCET | [5 empty] | 0 | 139217.4 | 0 | 0 | 0 | 2 | 139217.4 | 16 | 1445537994
| Online PSC |  | https://podminky.urs.cz/item/CS_URS_2021_02/781131112 | [14 empty] | Online PSC | 2
| VV |  | D.1.1.1 Technická zpráva | [14 empty] | VV | 2 | 1 | True | 0 | ROZPOCET
| VV |  | 10. Kompletační konstrukce | [14 empty] | VV | 2 | 1 | True | 0 | ROZPOCET
| VV |  | c) Povrchové úpravy - obklady stěn | [14 empty] | VV | 2 | 1 | True | 0 | ROZPOCET
| VV |  | D.1.1.3.1 Tabulka materiálů a skladeb | [14 empty] | VV | 2 | 1 | True | 0 | ROZPOCET
| VV |  | D.1.1.2.11 Půdorys 1.PP - nový stav | [14 empty] | VV | 2 | 1 | True | 0 | ROZPOCET
| VV |  | "01.02" 12 |  | 12 | [12 empty] | VV | 2 | 2 | True | 0 | ROZPOCET
| VV |  | "02.02" 12 |  | 12 | [12 empty] | VV | 2 | 2 | True | 0 | ROZPOCET
| VV |  | "03.03" 12 |  | 12 | [12 empty] | VV | 2 | 2 | True | 0 | ROZPOCET
| VV |  | "04.03" 12 |  | 12 | [12 empty] | VV | 2 | 2 | True | 0 | ROZPOCET
| VV |  | "05.02" 10 |  | 10 | [12 empty] | VV | 2 | 2 | True | 0 | ROZPOCET
| VV |  | "06.03" 10 |  | 10 | [12 empty] | VV | 2 | 2 | True | 0 | ROZPOCET
| VV |  | Mezisoučet |  | 68 | [12 empty] | VV | 2 | 3 | True | 0 | ROZPOCET
| VV |  | D.1.1.2.12 Půdorys 1.NP - nový stav | [14 empty] | VV | 2 | 1 | True | 0 | ROZPOCET
| VV |  | "07.02" 12 |  | 12 | [12 empty] | VV | 2 | 2 | True | 0 | ROZPOCET
| VV |  | "08.02" 12 |  | 12 | [12 empty] | VV | 2 | 2 | True | 0 | ROZPOCET
| VV |  | "09.02"10 |  | 10 | [12 empty] | VV | 2 | 2 | True | 0 | ROZPOCET
| VV |  | "10.02" 10 |  | 10 | [12 empty] | VV | 2 | 2 | True | 0 | ROZPOCET
| VV |  | "11.02" 12 |  | 12 | [12 empty] | VV | 2 | 2 | True | 0 | ROZPOCET
| VV |  | "12.02" 12 |  | 12 | [12 empty] | VV | 2 | 2 | True | 0 | ROZPOCET
| VV |  | "13.03" 12 |  | 12 | [12 empty] | VV | 2 | 2 | True | 0 | ROZPOCET
| VV |  | "14.03" 12 |  | 12 | [12 empty] | VV | 2 | 2 | True | 0 | ROZPOCET
| VV |  | Mezisoučet |  | 92 | [12 empty] | VV | 2 | 3 | True | 0 | ROZPOCET
| VV |  | D.1.1.2.13 Půdorys 2.NP - nový stav | [14 empty] | VV | 2 | 1 | True | 0 | ROZPOCET
| VV |  | "15.02" 12 |  | 12 | [12 empty] | VV | 2 | 2 | True | 0 | ROZPOCET
| VV |  | "16.02" 12 |  | 12 | [12 empty] | VV | 2 | 2 | True | 0 | ROZPOCET
| VV |  | "17.02" 10 |  | 10 | [12 empty] | VV | 2 | 2 | True | 0 | ROZPOCET
| VV |  | "18.02" 10 |  | 10 | [12 empty] | VV | 2 | 2 | True | 0 | ROZPOCET
| VV |  | "19.02" 12 |  | 12 | [12 empty] | VV | 2 | 2 | True | 0 | ROZPOCET
| VV |  | "20.02" 12 |  | 12 | [12 empty] | VV | 2 | 2 | True | 0 | ROZPOCET
| VV |  | "21.03" 12 |  | 12 | [12 empty] | VV | 2 | 2 | True | 0 | ROZPOCET
| VV |  | "22.03" 12 |  | 12 | [12 empty] | VV | 2 | 2 | True | 0 | ROZPOCET
| VV |  | Mezisoučet |  | 92 | [12 empty] | VV | 2 | 3 | True | 0 | ROZPOCET
| VV |  | D.1.1.2.14 Půdorys 3.NP - nový stav | [14 empty] | VV | 2 | 1 | True | 0 | ROZPOCET
| VV |  | "23.02" 12 |  | 12 | [12 empty] | VV | 2 | 2 | True | 0 | ROZPOCET
| VV |  | "24.02"12 |  | 12 | [12 empty] | VV | 2 | 2 | True | 0 | ROZPOCET
| VV |  | "25.02" 10 |  | 10 | [12 empty] | VV | 2 | 2 | True | 0 | ROZPOCET
| VV |  | "26.02" 10 |  | 10 | [12 empty] | VV | 2 | 2 | True | 0 | ROZPOCET
| VV |  | "27.02" 12 |  | 12 | [12 empty] | VV | 2 | 2 | True | 0 | ROZPOCET
| VV |  | "28.02" 12 |  | 12 | [12 empty] | VV | 2 | 2 | True | 0 | ROZPOCET
| VV |  | "29.03" 12 |  | 12 | [12 empty] | VV | 2 | 2 | True | 0 | ROZPOCET
| VV |  | "30.03" 12 |  | 12 | [12 empty] | VV | 2 | 2 | True | 0 | ROZPOCET
| VV |  | Mezisoučet |  | 92 | [12 empty] | VV | 2 | 3 | True | 0 | ROZPOCET
| VV |  | D.1.1.2.15 Půdorys 4.NP - nový stav | [14 empty] | VV | 2 | 1 | True | 0 | ROZPOCET
| VV |  | "31.02"12 |  | 12 | [12 empty] | VV | 2 | 2 | True | 0 | ROZPOCET
| VV |  | "32.03"12 |  | 12 | [12 empty] | VV | 2 | 2 | True | 0 | ROZPOCET
| VV |  | "33.02" 13 |  | 13 | [12 empty] | VV | 2 | 2 | True | 0 | ROZPOCET
| VV |  | Mezisoučet |  | 37 | [12 empty] | VV | 2 | 3 | True | 0 | ROZPOCET
| VV |  | Součet |  | 381 | [12 empty] | VV | 2 | 4 | True | 1 | ROZPOCET
859 | K | 781131251 | Izolace stěny pod obklad izolace těsnícími izolačními pásy z manžety pro prostupy potrubí | kus | 132 | 130.5 | 17226 | CS ÚRS 2021 02 |  | snížená |  | 0 | 0.00021 | 0.02772 | 0 | 0 | 16 | K | 2 |  |  |  | ROZPOCET | [5 empty] | 0 | 17226 | 0 | 0 | 0 | 2 | 17226 | 16 | 691270862
| Online PSC |  | https://podminky.urs.cz/item/CS_URS_2021_02/781131251 | [14 empty] | Online PSC | 2
| VV |  | 33*4 |  | 132 | [12 empty] | VV | 2 | 2 | True | 0 | ROZPOCET
| VV |  | Součet |  | 132 | [12 empty] | VV | 2 | 4 | True | 1 | ROZPOCET
860 | K | 781131264 | Izolace stěny pod obklad izolace těsnícími izolačními pásy mezi podlahou a stěnu | m | 90.75 | 17.4 | 1579.05 | CS ÚRS 2021 02 |  | snížená |  | 0 | 0.00032 | 0.02904 | 0 | 0 | 16 | K | 2 |  |  |  | ROZPOCET | [5 empty] | 0 | 1579.05 | 0 | 0 | 0 | 2 | 1579.05 | 16 | -1430733521
| Online PSC |  | https://podminky.urs.cz/item/CS_URS_2021_02/781131264 | [14 empty] | Online PSC | 2
| VV |  | 33*2,75 |  | 90.75 | [12 empty] | VV | 2 | 2 | True | 0 | ROZPOCET
| VV |  | Součet |  | 90.75 | [12 empty] | VV | 2 | 4 | True | 1 | ROZPOCET
861 | K | 781471810 | Demontáž obkladů z dlaždic keramických kladených do malty | m2 | 1391.092 | 69.6 | 96820 | CS ÚRS 2021 02 |  | snížená |  | 0 | 0 | 0 | 0.0815 | 113.374 | 16 | K | 2 |  |  |  | ROZPOCET | [5 empty] | 0 | 96820 | 0 | 0 | 0 | 2 | 96820 | 16 | 1537551535
| Online PSC |  | https://podminky.urs.cz/item/CS_URS_2021_02/781471810 | [14 empty] | Online PSC | 2
| VV |  | D.1.1.2.1 Půdorys 1.PP stávající stav + bourací práce | [14 empty] | VV | 2 | 1 | True | 0 | ROZPOCET
| VV |  | "§09, §10" 3,2*2+14,8*2+33,8*2,1+34,1*2,1+10,9*2,1+5,2*2,1+14,1*2,1+4,8*2,1*2+0,6*0,6+2,2*1,8+4*1,8 |  | 273.69 | [12 empty] | VV | 2 | 2 | True | 0 | ROZPOCET
| VV |  | Mezisoučet |  | 273.69 | [12 empty] | VV | 2 | 3 | True | 0 | ROZPOCET
| VV |  | D.1.1.2.2 Půdorys 1.NP stávající stav + bourací práce | [14 empty] | VV | 2 | 1 | True | 0 | ROZPOCET
| VV |  | (2,668+2,4)*1,3+(1,536+1,074+1,536)*2,1 |  | 15.295 | [12 empty] | VV | 2 | 2 | True | 0 | ROZPOCET
| VV |  | (4,1+8,2+15,7+1,3*4+1,75*2+16,5)*2,1 |  | 111.72 | [12 empty] | VV | 2 | 2 | True | 0 | ROZPOCET
| VV |  | 1,9*0,8+1,9*1,3+10,2*2,15+1,4*1,3+1,4*165 |  | 258.74 | [12 empty] | VV | 2 | 2 | True | 0 | ROZPOCET
| VV |  | Mezisoučet |  | 385.755 | [12 empty] | VV | 2 | 3 | True | 0 | ROZPOCET
| VV |  | D.1.1.2.3 Půdorys 2.NP stávající stav + bourací práce | [14 empty] | VV | 2 | 1 | True | 0 | ROZPOCET
| VV |  | (3,5+2,4)*1,3+(1,536+1,074+1,536)*2,1 |  | 16.377 | [12 empty] | VV | 2 | 2 | True | 0 | ROZPOCET
| VV |  | (4,1+8,2+15,7+1,3*4+1,75*2+18,5)*2,1 |  | 115.92 | [12 empty] | VV | 2 | 2 | True | 0 | ROZPOCET
| VV |  | 1,9*0,8+1,9*1,3+10,2*2,15+1,4*1,3+1,4*165+1,6*1,65+2*1,45+2,6*1,65+1*1,45+3*1,65+1*0,72+2*1,65+2,5*1,45+1,4*0,6+3,2*1,45+2,4*1,45 |  | 291.575 | [12 empty] | VV | 2 | 2 | True | 0 | ROZPOCET
| VV |  | Mezisoučet |  | 423.872 | [12 empty] | VV | 2 | 3 | True | 0 | ROZPOCET
| VV |  | D.1.1.2.4 Půdorys 3.NP stávající stav + bourací práce | [14 empty] | VV | 2 | 1 | True | 0 | ROZPOCET
| VV |  | 26,7*2,1+2,2*1,3+14,5*2,1+1,5*4*2,1+13,7*2,1+4,6*2,1*4 |  | 169.39 | [12 empty] | VV | 2 | 2 | True | 0 | ROZPOCET
| VV |  | 1*0,45+2,4*1,45+1,5*1,45+4,2*1+2,1*1,45+3*1,45+14,65*2,1+1*4*2,1 |  | 56.865 | [12 empty] | VV | 2 | 2 | True | 0 | ROZPOCET
| VV |  | Mezisoučet |  | 226.255 | [12 empty] | VV | 2 | 3 | True | 0 | ROZPOCET
| VV |  | D.1.1.2.5 Půdorys 4.NP stávající stav + bourací práce | [14 empty] | VV | 2 | 1 | True | 0 | ROZPOCET
| VV |  | 2,015*2*1+15,6*2,1+21,3*2,1 |  | 81.52 | [12 empty] | VV | 2 | 2 | True | 0 | ROZPOCET
| VV |  | Mezisoučet |  | 81.52 | [12 empty] | VV | 2 | 3 | True | 0 | ROZPOCET
| VV |  | Součet |  | 1391.092 | [12 empty] | VV | 2 | 4 | True | 1 | ROZPOCET
862 | K | 781474113 | Montáž obkladů vnitřních stěn z dlaždic keramických lepených flexibilním lepidlem maloformátových hladkých přes 12 do 19 ks/m2 | m2 | 1171.501 | 539.4 | 631907.64 | CS ÚRS 2021 02 |  | snížená |  | 0 | 0.00605 | 7.0876 | 0 | 0 | 16 | K | 2 |  |  |  | ROZPOCET | [5 empty] | 0 | 631907.64 | 0 | 0 | 0 | 2 | 631907.64 | 16 | -975519267
| Online PSC |  | https://podminky.urs.cz/item/CS_URS_2021_02/781474113 | [14 empty] | Online PSC | 2
| VV |  | ker_obklad |  | 1171.501 | [12 empty] | VV | 2 | 2 | True | 0 | ROZPOCET
| VV |  | Součet |  | 1171.501 | [12 empty] | VV | 2 | 4 | True | 1 | ROZPOCET
863 | M | 59761071 | obklad keramický hladký přes 12 do 19ks/m2 | m2 | 1288.651 | 435 | 560563.19 | CS ÚRS 2021 02 |  | snížená |  | 0 | 0.0129 | 16.6236 | 0 | 0 | 32 | M | 2 |  |  |  | ROZPOCET | [5 empty] | 0 | 560563.19 | 0 | 0 | 0 | 2 | 560563.19 | 16 | -1684340604
| VV |  | ker_obklad |  | 1171.501 | [12 empty] | VV | 2 | 2 | True | 0 | ROZPOCET
| VV |  | Součet |  | 1171.501 | [12 empty] | VV | 2 | 4 | True | 1 | ROZPOCET
| VV |  | 1171,501*1,1 'Přepočtené koeficientem množství |  | 1288.651 | [12 empty] | VV | 2 | 2 | False | 1 | ROZPOCET
864 | K | 781495115 | Obklad - dokončující práce ostatní práce spárování silikonem | m | 650 | 39.2 | 25480 | CS ÚRS 2021 02 |  | snížená |  | 0 | 3e-05 | 0.0195 | 0 | 0 | 16 | K | 2 |  |  |  | ROZPOCET | [5 empty] | 0 | 25480 | 0 | 0 | 0 | 2 | 25480 | 16 | -1231044514
| Online PSC |  | https://podminky.urs.cz/item/CS_URS_2021_02/781495115 | [14 empty] | Online PSC | 2
865 | K | 781495142 | Obklad - dokončující práce průnik obkladem kruhový, bez izolace přes DN 30 do DN 90 | kus | 132 | 17.4 | 2296.8 | CS ÚRS 2021 02 |  | snížená |  | 0 | 0 | 0 | 0 | 0 | 16 | K | 2 |  |  |  | ROZPOCET | [5 empty] | 0 | 2296.8 | 0 | 0 | 0 | 2 | 2296.8 | 16 | -1032314114
| Online PSC |  | https://podminky.urs.cz/item/CS_URS_2021_02/781495142 | [14 empty] | Online PSC | 2
866 | K | 781495211 | Čištění vnitřních ploch po provedení obkladu stěn chemickými prostředky | m2 | 1171.501 | 21.8 | 25538.72 | CS ÚRS 2021 02 |  | snížená |  | 0 | 5e-05 | 0.058575 | 0 | 0 | 16 | K | 2 |  |  |  | ROZPOCET | [5 empty] | 0 | 25538.72 | 0 | 0 | 0 | 2 | 25538.72 | 16 | -1385556152
| Online PSC |  | https://podminky.urs.cz/item/CS_URS_2021_02/781495211 | [14 empty] | Online PSC | 2
| VV |  | ker_obklad |  | 1171.501 | [12 empty] | VV | 2 | 2 | True | 0 | ROZPOCET
| VV |  | Součet |  | 1171.501 | [12 empty] | VV | 2 | 4 | True | 1 | ROZPOCET
867 | K | 781734112 | Montáž obkladů vnějších stěn z obkladaček cihelných lepených flexibilním lepidlem přes 50 do 85 ks/m2 | m2 | 343.613 | 501.1 | 172184.47 | CS ÚRS 2021 02 |  | snížená |  | 0 | 0.005 | 1.7181 | 0 | 0 | 16 | K | 2 |  |  |  | ROZPOCET | [5 empty] | 0 | 172184.47 | 0 | 0 | 0 | 2 | 172184.47 | 16 | 536203681
| Online PSC |  | https://podminky.urs.cz/item/CS_URS_2021_02/781734112 | [14 empty] | Online PSC | 2
| VV |  | D.1.1.1 Technická zpráva | [14 empty] | VV | 2 | 1 | True | 0 | ROZPOCET
| VV |  | D.1.1.3.1 Tabulka materiálů a skladeb | [14 empty] | VV | 2 | 1 | True | 0 | ROZPOCET
| VV |  | Skladba W03 | [14 empty] | VV | 2 | 1 | True | 0 | ROZPOCET
| VV |  | Skladba W06 | [14 empty] | VV | 2 | 1 | True | 0 | ROZPOCET
| VV |  | D.1.1.2.20 Pohled jižní a západní - nový stav | [14 empty] | VV | 2 | 1 | True | 0 | ROZPOCET
| VV |  | 4,467*(11,595+1,9)+5,387*4,228-(1,8*2,5+1,35*4,16*2+1,35*3,75*2+1,35*4,225) |  | 51.498 | [12 empty] | VV | 2 | 2 | True | 0 | ROZPOCET
| VV |  | 2,597*4,228+7,775*0,71 |  | 16.5 | [12 empty] | VV | 2 | 2 | True | 0 | ROZPOCET
| VV |  | Mezisoučet |  | 67.998 | [12 empty] | VV | 2 | 3 | True | 0 | ROZPOCET
| VV |  | D.1.1.2.21 Pohled severní a východní - nový stav | [14 empty] | VV | 2 | 1 | True | 0 | ROZPOCET
| VV |  | 14,98*6,575-2,25*0,85*2*4 |  | 83.194 | [12 empty] | VV | 2 | 2 | True | 0 | ROZPOCET
| VV |  | 11*7,15-2,25*1,75*2*3 |  | 55.025 | [12 empty] | VV | 2 | 2 | True | 0 | ROZPOCET
| VV |  | (2,161+3,957+2,161)*3,45*3-(2,8*3+2,8*2,85+2,8*3)+(2,161+3,957+2,161)*2,865-2,8*2,5 |  | 77.627 | [12 empty] | VV | 2 | 2 | True | 0 | ROZPOCET
| VV |  | 5,375*0,71 |  | 3.816 | [12 empty] | VV | 2 | 2 | True | 0 | ROZPOCET
| VV |  | 15,2*3,2+10,3*0,71 |  | 55.953 | [12 empty] | VV | 2 | 2 | True | 0 | ROZPOCET
| VV |  | Mezisoučet |  | 275.615 | [12 empty] | VV | 2 | 3 | True | 0 | ROZPOCET
| VV | Ker_pasek | Součet |  | 343.613 | [12 empty] | VV | 2 | 4 | True | 1 | ROZPOCET
868 | M | 59623113R | pásek obkladový cihlový hladký 240x71x14mm červený | kus | 22334.845 | 22.6 | 504767.5 |  |  | snížená |  | 0 | 0.0005 | 11.1674 | 0 | 0 | 32 | M | 2 |  |  |  | ROZPOCET | [5 empty] | 0 | 504767.5 | 0 | 0 | 0 | 2 | 504767.5 | 16 | 1634683013
| VV |  | D.1.1.1 Technická zpráva | [14 empty] | VV | 2 | 1 | True | 0 | ROZPOCET
| VV |  | D.1.1.3.1 Tabulka materiálů a skladeb | [14 empty] | VV | 2 | 1 | True | 0 | ROZPOCET
| VV |  | Skladba W03 | [14 empty] | VV | 2 | 1 | True | 0 | ROZPOCET
| VV |  | Skladba W06 | [14 empty] | VV | 2 | 1 | True | 0 | ROZPOCET
| VV |  | ker_pasek |  | 343.613 | [12 empty] | VV | 2 | 2 | True | 0 | ROZPOCET
| VV |  | Součet |  | 343.613 | [12 empty] | VV | 2 | 4 | True | 1 | ROZPOCET
| VV |  | 343,613*65 'Přepočtené koeficientem množství |  | 22334.845 | [12 empty] | VV | 2 | 2 | False | 1 | ROZPOCET
869 | K | 781571131R | Montáž obkladů ostění cihelným páskem šířky ostění do 200 mm | m | 159.39 | 522 | 83201.58 |  |  | snížená |  | 0 | 0.00095 | 0.15142 | 0 | 0 | 16 | K | 2 |  |  |  | ROZPOCET | [5 empty] | 0 | 83201.58 | 0 | 0 | 0 | 2 | 83201.58 | 16 | -318046299
| VV |  | ker_špaleta/0,2 |  | 159.39 | [12 empty] | VV | 2 | 2 | True | 0 | ROZPOCET
| VV |  | Součet |  | 159.39 | [12 empty] | VV | 2 | 4 | True | 1 | ROZPOCET
870 | M | 59623117R | pásek obkladový rohová tvarovka - 24x7,1x1,4x11,5 cm | kus | 2550.24 | 80 | 204019.2 |  |  | snížená |  | 0 | 0.0008 | 2.0402 | 0 | 0 | 32 | M | 2 |  |  |  | ROZPOCET | [5 empty] | 0 | 204019.2 | 0 | 0 | 0 | 2 | 204019.2 | 16 | 1547529171
| VV |  | D.1.1.1 Technická zpráva | [14 empty] | VV | 2 | 1 | True | 0 | ROZPOCET
| VV |  | D.1.1.3.1 Tabulka materiálů a skladeb | [14 empty] | VV | 2 | 1 | True | 0 | ROZPOCET
| VV |  | Skladba W03 | [14 empty] | VV | 2 | 1 | True | 0 | ROZPOCET
| VV |  | Skladba W06 | [14 empty] | VV | 2 | 1 | True | 0 | ROZPOCET
| VV |  | D.1.1.2.20 Pohled jižní a západní - nový stav | [14 empty] | VV | 2 | 1 | True | 0 | ROZPOCET
| VV |  | (1,8+2,5*2+1,35+4,16*2*2+1,35+3,75*2*2+1,35+4,225*2*2) |  | 59.39 | [12 empty] | VV | 2 | 2 | True | 0 | ROZPOCET
| VV |  | Mezisoučet |  | 59.39 | [12 empty] | VV | 2 | 3 | True | 0 | ROZPOCET
| VV |  | D.1.1.2.21 Pohled severní a východní - nový stav | [14 empty] | VV | 2 | 1 | True | 0 | ROZPOCET
| VV |  | (2,25+0,85*2)*2*4 |  | 31.6 | [12 empty] | VV | 2 | 2 | True | 0 | ROZPOCET
| VV |  | (2,25+1,75*2)*2*3 |  | 34.5 | [12 empty] | VV | 2 | 2 | True | 0 | ROZPOCET
| VV |  | 2,8+3*2+2,8+2,85*2+2,8+3*2+2,8+2,5*2 |  | 33.9 | [12 empty] | VV | 2 | 2 | True | 0 | ROZPOCET
| VV |  | Mezisoučet |  | 100 | [12 empty] | VV | 2 | 3 | True | 0 | ROZPOCET
| VV |  | Součet |  | 159.39 | [12 empty] | VV | 2 | 4 | True | 1 | ROZPOCET
| VV |  | 159,39*16 'Přepočtené koeficientem množství |  | 2550.24 | [12 empty] | VV | 2 | 2 | False | 1 | ROZPOCET
871 | K | 781779195R | Montáž obkladů vnějších stěn z dlaždic keramických Příplatek k cenám za spárování | m2 | 375.491 | 304.5 | 114337.01 |  |  | snížená |  | 0 | 0.00093 | 0.34921 | 0 | 0 | 16 | K | 2 |  |  |  | ROZPOCET | [5 empty] | 0 | 114337.01 | 0 | 0 | 0 | 2 | 114337.01 | 16 | -1158373516
| VV |  | D.1.1.1 Technická zpráva | [14 empty] | VV | 2 | 1 | True | 0 | ROZPOCET
| VV |  | D.1.1.3.1 Tabulka materiálů a skladeb | [14 empty] | VV | 2 | 1 | True | 0 | ROZPOCET
| VV |  | Skladba W03 | [14 empty] | VV | 2 | 1 | True | 0 | ROZPOCET
| VV |  | Skladba W06 | [14 empty] | VV | 2 | 1 | True | 0 | ROZPOCET
| VV |  | ker_pasek |  | 343.613 | [12 empty] | VV | 2 | 2 | True | 0 | ROZPOCET
| VV |  | ker_špaleta |  | 31.878 | [12 empty] | VV | 2 | 2 | True | 0 | ROZPOCET
| VV |  | Součet |  | 375.491 | [12 empty] | VV | 2 | 4 | True | 1 | ROZPOCET
872 | K | 781779196R | Příplatek k montáži obkladů vnějších z dlaždic keramických za spárovací tmel | m2 | 375.491 | 130.5 | 49001.58 |  |  | snížená |  | 0 | 0 | 0 | 0 | 0 | 16 | K | 2 |  |  |  | ROZPOCET | [5 empty] | 0 | 49001.58 | 0 | 0 | 0 | 2 | 49001.58 | 16 | -1684549515
| VV |  | D.1.1.1 Technická zpráva | [14 empty] | VV | 2 | 1 | True | 0 | ROZPOCET
| VV |  | D.1.1.3.1 Tabulka materiálů a skladeb | [14 empty] | VV | 2 | 1 | True | 0 | ROZPOCET
| VV |  | Skladba W03 | [14 empty] | VV | 2 | 1 | True | 0 | ROZPOCET
| VV |  | Skladba W06 | [14 empty] | VV | 2 | 1 | True | 0 | ROZPOCET
| VV |  | ker_pasek |  | 343.613 | [12 empty] | VV | 2 | 2 | True | 0 | ROZPOCET
| VV |  | ker_špaleta |  | 31.878 | [12 empty] | VV | 2 | 2 | True | 0 | ROZPOCET
| VV |  | Součet |  | 375.491 | [12 empty] | VV | 2 | 4 | True | 1 | ROZPOCET
873 | K | 781779197 | Montáž obkladů vnějších stěn z dlaždic keramických Příplatek k cenám za lepidlo | m2 | 375.491 | 104.4 | 39201.26 | CS ÚRS 2018 01 |  | snížená |  | 0 | 0 | 0 | 0 | 0 | 16 | K | 2 |  |  |  | ROZPOCET | [5 empty] | 0 | 39201.26 | 0 | 0 | 0 | 2 | 39201.26 | 16 | -659203454
| VV |  | D.1.1.1 Technická zpráva | [14 empty] | VV | 2 | 1 | True | 0 | ROZPOCET
| VV |  | D.1.1.3.1 Tabulka materiálů a skladeb | [14 empty] | VV | 2 | 1 | True | 0 | ROZPOCET
| VV |  | Skladba W03 | [14 empty] | VV | 2 | 1 | True | 0 | ROZPOCET
| VV |  | Skladba W06 | [14 empty] | VV | 2 | 1 | True | 0 | ROZPOCET
| VV |  | ker_pasek |  | 343.613 | [12 empty] | VV | 2 | 2 | True | 0 | ROZPOCET
| VV |  | ker_špaleta |  | 31.878 | [12 empty] | VV | 2 | 2 | True | 0 | ROZPOCET
| VV |  | Součet |  | 375.491 | [12 empty] | VV | 2 | 4 | True | 1 | ROZPOCET
874 | K | 998781203 | Přesun hmot pro obklady keramické stanovený procentní sazbou (%) z ceny vodorovná dopravní vzdálenost do 50 m v objektech výšky přes 12 do 24 m | % | 27112.579 | 2 | 54225.16 | CS ÚRS 2021 02 |  | snížená |  | 0 | 0 | 0 | 0 | 0 | 16 | K | 2 |  |  |  | ROZPOCET | [5 empty] | 0 | 54225.16 | 0 | 0 | 0 | 2 | 54225.16 | 16 | -420075527
| Online PSC |  | https://podminky.urs.cz/item/CS_URS_2021_02/998781203 | [14 empty] | Online PSC | 2
| D | 783 | Dokončovací práce - nátěry |  |  |  | 96200.13 |  |  |  |  | 0 |  | 0.10408 |  | 0 | 2 | D | 1 |  |  |  | ROZPOCET | [11 empty] | 96200.13
875 | K | 783301311 | Příprava podkladu zámečnických konstrukcí před provedením nátěru odmaštění odmašťovačem vodou ředitelným | m2 | 181.5 | 15 | 2722.5 | CS ÚRS 2021 02 |  | snížená |  | 0 | 8e-05 | 0.01452 | 0 | 0 | 16 | K | 2 |  |  |  | ROZPOCET | [5 empty] | 0 | 2722.5 | 0 | 0 | 0 | 2 | 2722.5 | 16 | 605771582
| Online PSC |  | https://podminky.urs.cz/item/CS_URS_2021_02/783301311 | [14 empty] | Online PSC | 2
| VV |  | D.1.1.1. Technická zpráva | [14 empty] | VV | 2 | 1 | True | 0 | ROZPOCET
| VV |  | 12. Oplocení | [14 empty] | VV | 2 | 1 | True | 0 | ROZPOCET
| VV |  | oprava plotu s podezdvkou | [14 empty] | VV | 2 | 1 | True | 0 | ROZPOCET
| VV |  | 60,5*1,5*2 |  | 181.5 | [12 empty] | VV | 2 | 2 | True | 0 | ROZPOCET
| VV |  | Součet |  | 181.5 | [12 empty] | VV | 2 | 4 | True | 1 | ROZPOCET
876 | K | 783306801 | Odstranění nátěrů ze zámečnických konstrukcí obroušením | m2 | 181.5 | 50 | 9075 | CS ÚRS 2021 02 |  | snížená |  | 0 | 6e-05 | 0.01089 | 0 | 0 | 16 | K | 2 |  |  |  | ROZPOCET | [5 empty] | 0 | 9075 | 0 | 0 | 0 | 2 | 9075 | 16 | 129292227
| Online PSC |  | https://podminky.urs.cz/item/CS_URS_2021_02/783306801 | [14 empty] | Online PSC | 2
| VV |  | D.1.1.1. Technická zpráva | [14 empty] | VV | 2 | 1 | True | 0 | ROZPOCET
| VV |  | 12. Oplocení | [14 empty] | VV | 2 | 1 | True | 0 | ROZPOCET
| VV |  | oprava plotu s podezdvkou | [14 empty] | VV | 2 | 1 | True | 0 | ROZPOCET
| VV |  | 60,5*1,5*2 |  | 181.5 | [12 empty] | VV | 2 | 2 | True | 0 | ROZPOCET
| VV |  | Součet |  | 181.5 | [12 empty] | VV | 2 | 4 | True | 1 | ROZPOCET
877 | K | 783314203 | Základní antikorozní nátěr zámečnických konstrukcí jednonásobný syntetický samozákladující | m2 | 181.5 | 150 | 27225 | CS ÚRS 2021 02 |  | snížená |  | 0 | 0.00014 | 0.02541 | 0 | 0 | 16 | K | 2 |  |  |  | ROZPOCET | [5 empty] | 0 | 27225 | 0 | 0 | 0 | 2 | 27225 | 16 | -1551667035
| Online PSC |  | https://podminky.urs.cz/item/CS_URS_2021_02/783314203 | [14 empty] | Online PSC | 2
| VV |  | D.1.1.1. Technická zpráva | [14 empty] | VV | 2 | 1 | True | 0 | ROZPOCET
| VV |  | 12. Oplocení | [14 empty] | VV | 2 | 1 | True | 0 | ROZPOCET
| VV |  | oprava plotu s podezdvkou | [14 empty] | VV | 2 | 1 | True | 0 | ROZPOCET
| VV |  | 60,5*1,5*2 |  | 181.5 | [12 empty] | VV | 2 | 2 | True | 0 | ROZPOCET
| VV |  | Součet |  | 181.5 | [12 empty] | VV | 2 | 4 | True | 1 | ROZPOCET
878 | K | 783315101 | Mezinátěr zámečnických konstrukcí jednonásobný syntetický standardní | m2 | 181.5 | 120 | 21780 | CS ÚRS 2021 02 |  | snížená |  | 0 | 0.00012 | 0.02178 | 0 | 0 | 16 | K | 2 |  |  |  | ROZPOCET | [5 empty] | 0 | 21780 | 0 | 0 | 0 | 2 | 21780 | 16 | 1057384449
| Online PSC |  | https://podminky.urs.cz/item/CS_URS_2021_02/783315101 | [14 empty] | Online PSC | 2
| VV |  | D.1.1.1. Technická zpráva | [14 empty] | VV | 2 | 1 | True | 0 | ROZPOCET
| VV |  | 12. Oplocení | [14 empty] | VV | 2 | 1 | True | 0 | ROZPOCET
| VV |  | oprava plotu s podezdvkou | [14 empty] | VV | 2 | 1 | True | 0 | ROZPOCET
| VV |  | 60,5*1,5*2 |  | 181.5 | [12 empty] | VV | 2 | 2 | True | 0 | ROZPOCET
| VV |  | Součet |  | 181.5 | [12 empty] | VV | 2 | 4 | True | 1 | ROZPOCET
879 | K | 783317101 | Krycí nátěr (email) zámečnických konstrukcí jednonásobný syntetický standardní | m2 | 181.5 | 130 | 23595 | CS ÚRS 2021 02 |  | snížená |  | 0 | 0.00012 | 0.02178 | 0 | 0 | 16 | K | 2 |  |  |  | ROZPOCET | [5 empty] | 0 | 23595 | 0 | 0 | 0 | 2 | 23595 | 16 | 1932979490
| Online PSC |  | https://podminky.urs.cz/item/CS_URS_2021_02/783317101 | [14 empty] | Online PSC | 2
| VV |  | D.1.1.1. Technická zpráva | [14 empty] | VV | 2 | 1 | True | 0 | ROZPOCET
| VV |  | 12. Oplocení | [14 empty] | VV | 2 | 1 | True | 0 | ROZPOCET
| VV |  | oprava plotu s podezdvkou | [14 empty] | VV | 2 | 1 | True | 0 | ROZPOCET
| VV |  | 60,5*1,5*2 |  | 181.5 | [12 empty] | VV | 2 | 2 | True | 0 | ROZPOCET
| VV |  | Součet |  | 181.5 | [12 empty] | VV | 2 | 4 | True | 1 | ROZPOCET
880 | K | 783826615R | Hydrofobní nátěr omítek pro exteriérové použití - vodou ředitelný jednosložkový bezbarvý email | m2 | 44.021 | 125 | 5502.63 |  |  | snížená |  | 0 | 0.0002 | 0.0088042 | 0 | 0 | 16 | K | 2 |  |  |  | ROZPOCET | [5 empty] | 0 | 5502.63 | 0 | 0 | 0 | 2 | 5502.63 | 16 | -267270582
| VV |  | D.1.1.2.11 Půdorys 1.PP - nový stav | [14 empty] | VV | 2 | 1 | True | 0 | ROZPOCET
| VV |  | §62 | [14 empty] | VV | 2 | 1 | True | 0 | ROZPOCET
| VV |  | Skladba_W09*0,3 |  | 28.762 | [12 empty] | VV | 2 | 2 | True | 0 | ROZPOCET
| VV |  | Skladba_W10*0,3 |  | 15.259 | [12 empty] | VV | 2 | 2 | True | 0 | ROZPOCET
| VV |  | Součet |  | 44.021 | [12 empty] | VV | 2 | 4 | True | 1 | ROZPOCET
881 | K | 783997163R | Kontrastní bezpečnostní označení schodištového stupně pruhem žluté barvy šířky 100 mm | m | 30 | 210 | 6300 |  |  | snížená |  | 0 | 3e-05 | 0.0009 | 0 | 0 | 16 | K | 2 |  |  |  | ROZPOCET | [5 empty] | 0 | 6300 | 0 | 0 | 0 | 2 | 6300 | 16 | 1005755554
| VV |  | D.1.1.3.9 Kniha ostatních výrobů | [14 empty] | VV | 2 | 1 | True | 0 | ROZPOCET
| VV |  | "OS25" 30 |  | 30 | [12 empty] | VV | 2 | 2 | True | 0 | ROZPOCET
| VV |  | Součet |  | 30 | [12 empty] | VV | 2 | 4 | True | 1 | ROZPOCET
| D | 784 | Dokončovací práce - malby a tapety |  |  |  | 938776.6 |  |  |  |  | 0 |  | 5.1466 |  | 0 | 2 | D | 1 |  |  |  | ROZPOCET | [11 empty] | 938776.6
882 | K | 784111001 | Oprášení (ometení) podkladu v místnostech výšky do 3,80 m | m2 | 11124.442 | 9 | 100119.98 | CS ÚRS 2021 02 |  | snížená |  | 0 | 0 | 0 | 0 | 0 | 16 | K | 2 |  |  |  | ROZPOCET | [5 empty] | 0 | 100119.98 | 0 | 0 | 0 | 2 | 100119.98 | 16 | 1152162525
| Online PSC |  | https://podminky.urs.cz/item/CS_URS_2021_02/784111001 | [14 empty] | Online PSC | 2
| VV |  | SDK_podhled |  | 2409.92 | [12 empty] | VV | 2 | 2 | True | 0 | ROZPOCET
| VV |  | SDK_H2_podhled |  | 237.08 | [12 empty] | VV | 2 | 2 | True | 0 | ROZPOCET
| VV |  | 41,54 |  | 41.54 | [12 empty] | VV | 2 | 2 | True | 0 | ROZPOCET
| VV |  | OM_štuk_strop |  | 236.48 | [12 empty] | VV | 2 | 2 | True | 0 | ROZPOCET
| VV |  | Mezisoučet |  | 2925.02 | [12 empty] | VV | 2 | 3 | True | 0 | ROZPOCET
| VV |  | D.1.1.2.11 Půdorys 1.PP - nový stav | [14 empty] | VV | 2 | 1 | True | 0 | ROZPOCET
| VV |  | "01.01" 22,215*2,6-0,9*1,97-0,8*1,97 |  | 54.41 | [12 empty] | VV | 2 | 2 | True | 0 | ROZPOCET
| VV |  | "01.04" 15,495*2,6-1,39*0,75+(1,39+0,75*2)*0,8+(1,745*2)*0,5 |  | 43.302 | [12 empty] | VV | 2 | 2 | True | 0 | ROZPOCET
| VV |  | "01.05" 9,738*2,6 |  | 25.319 | [12 empty] | VV | 2 | 2 | True | 0 | ROZPOCET
| VV |  | "01.06"23,013*2,7-2,5*2,48-0,8*1,97+(2,5+2,48*2)*0,65+(1,1+2,1*2)*0,53 |  | 62.017 | [12 empty] | VV | 2 | 2 | True | 0 | ROZPOCET
| VV |  | "02.01" 9,935*2,6-0,8*1,97 |  | 24.255 | [12 empty] | VV | 2 | 2 | True | 0 | ROZPOCET
| VV |  | "02.03" 19,602*2,7-2,6*2,48-0,8*1,97+(2,6+2,48*2)*0,65+(1,1+2,1*2)*0,53 |  | 52.624 | [12 empty] | VV | 2 | 2 | True | 0 | ROZPOCET
| VV |  | "02.04" 17,45*2,7-2,6*1,61+(2,6+1,61*2)*0,65 |  | 46.712 | [12 empty] | VV | 2 | 2 | True | 0 | ROZPOCET
| VV |  | "03.01" 22,005*2,6-0,8*1,97 |  | 55.637 | [12 empty] | VV | 2 | 2 | True | 0 | ROZPOCET
| VV |  | "03.02" 9,044*2,6 |  | 23.514 | [12 empty] | VV | 2 | 2 | True | 0 | ROZPOCET
| VV |  | "03.04" 19,604*2,7-2,6*2,48-0,8*1,97+(2,6+2,48*2)*0,65+(1,1+2,1*2)*0,53 |  | 52.63 | [12 empty] | VV | 2 | 2 | True | 0 | ROZPOCET
| VV |  | "03.05" 16,653*2,7-2,5*1,61+(2,5+1,61*2)*0,65 |  | 44.656 | [12 empty] | VV | 2 | 2 | True | 0 | ROZPOCET
| VV |  | "04.01" 18,083*2,6-0,9*2,1*2-0,8*1,97+(0,9+2,1*2)*0,4 |  | 43.7 | [12 empty] | VV | 2 | 2 | True | 0 | ROZPOCET
| VV |  | "04.02" 9,467*2,6 |  | 24.614 | [12 empty] | VV | 2 | 2 | True | 0 | ROZPOCET
| VV |  | "04.04" 8,279*2,7 |  | 22.353 | [12 empty] | VV | 2 | 2 | True | 0 | ROZPOCET
| VV |  | "04.05" 17,619*2,7-2,5*1,61+(2,5+1,61*2)*0,65 |  | 47.264 | [12 empty] | VV | 2 | 2 | True | 0 | ROZPOCET
| VV |  | "04.06" 24,396*2,7-2,6*2,48-0,8*1,97+(2,6+2,48*2)*0,65+(1,1+2,1*2)*0,53 |  | 65.568 | [12 empty] | VV | 2 | 2 | True | 0 | ROZPOCET
| VV |  | "05.01" 8,79*2,6-0,9*1,97+(1,1+2,1*2)*0,65 |  | 24.526 | [12 empty] | VV | 2 | 2 | True | 0 | ROZPOCET
| VV |  | "05.03" 6,35*2,6 |  | 16.51 | [12 empty] | VV | 2 | 2 | True | 0 | ROZPOCET
| VV |  | "05.04" 22,64*2,7-2,65*2,55-2,65*1,675+(2,65+2,55*2+2,65+1,675*2)*0,8 |  | 60.932 | [12 empty] | VV | 2 | 2 | True | 0 | ROZPOCET
| VV |  | "06.01" 8,392*2,6-0,9*1,97+(1,1+2,1*2)*0,65 |  | 23.491 | [12 empty] | VV | 2 | 2 | True | 0 | ROZPOCET
| VV |  | "06.02" 6,35*2,6 |  | 16.51 | [12 empty] | VV | 2 | 2 | True | 0 | ROZPOCET
| VV |  | "06.04" 22,398*2,7-2,65*2,55-2,65*1,675+(2,65+2,55*2+2,65+1,675*2)*0,8 |  | 60.278 | [12 empty] | VV | 2 | 2 | True | 0 | ROZPOCET
| VV |  | "S0.01a" 48,1*2,84-1,2*2,3-0,9*1,97*2-2,8*2,1+(2,8+2,1*2)*0,25+(1,2+2,3*2)*0,25 |  | 127.618 | [12 empty] | VV | 2 | 2 | True | 0 | ROZPOCET
| VV |  | "S0.02" 25,261*2,84 |  | 71.741 | [12 empty] | VV | 2 | 2 | True | 0 | ROZPOCET
| VV |  | "S0.03a"16,6*2,6-0,9*1,97-1,9*1,27-0,9*1,97+(1,9+1,27*2)*0,54 |  | 39.599 | [12 empty] | VV | 2 | 2 | True | 0 | ROZPOCET
| VV |  | "S0.03b"32,994*2,6-0,9*1,97*2 |  | 82.238 | [12 empty] | VV | 2 | 2 | True | 0 | ROZPOCET
| VV |  | "S0.04" 1,1*2,6 |  | 2.86 | [12 empty] | VV | 2 | 2 | True | 0 | ROZPOCET
| VV |  | "S0.05" 1,1*2,6 |  | 2.86 | [12 empty] | VV | 2 | 2 | True | 0 | ROZPOCET
| VV |  | "S0.06" 25,06*2,6-0,9*1,97*3+(1,1+2,1*2)*0,57 |  | 62.858 | [12 empty] | VV | 2 | 2 | True | 0 | ROZPOCET
| VV |  | "S0.07" 15,749*2,6 |  | 40.947 | [12 empty] | VV | 2 | 2 | True | 0 | ROZPOCET
| VV |  | "S0.08" 23,441*2,84-0,8*1,97-0,9*1,97+(1,05+2,15*2)*0,5 |  | 65.898 | [12 empty] | VV | 2 | 2 | True | 0 | ROZPOCET
| VV |  | "S0.09" 23,4*3,84-1*0,75*2+(1+0,75*2)*0,75*2+(6,705+3,07)*2,84 |  | 119.867 | [12 empty] | VV | 2 | 2 | True | 0 | ROZPOCET
| VV |  | "S0.10" (2,324+2,471)*2*2,84-0,9*1,97 |  | 25.463 | [12 empty] | VV | 2 | 2 | True | 0 | ROZPOCET
| VV |  | "S0.11"33,15*2,84-0,9*2,19-0,8*1,97+(0,938+0,8)*2*2,84+42,7*2,84-0,9*2,19+(0,9+2,19*2)*0,3 |  | 221.352 | [12 empty] | VV | 2 | 2 | True | 0 | ROZPOCET
| VV |  | "S0.12" (3,125+0,812+0,59+0,55)*2,6 |  | 13.2 | [12 empty] | VV | 2 | 2 | True | 0 | ROZPOCET
| VV |  | "S0.13" 2,575*2,6-1*0,75+(1+0,75*2)*0,3 |  | 6.695 | [12 empty] | VV | 2 | 2 | True | 0 | ROZPOCET
| VV |  | "S0.14" (0,5+0,55+0,45+0,55+0,51)*2,6 |  | 6.656 | [12 empty] | VV | 2 | 2 | True | 0 | ROZPOCET
| VV |  | "S0.15" 2,575*2,6-1*0,75+(1+0,75*2)*0,3 |  | 6.695 | [12 empty] | VV | 2 | 2 | True | 0 | ROZPOCET
| VV |  | "S0.16" (1,52+0,55+2,025)*2,6 |  | 10.647 | [12 empty] | VV | 2 | 2 | True | 0 | ROZPOCET
| VV |  | "S0.17" 3,215*2,6 |  | 8.359 | [12 empty] | VV | 2 | 2 | True | 0 | ROZPOCET
| VV |  | "S0.18" 1,3*2,6-1*0,75+(1+0,75*2)*0,54 |  | 3.98 | [12 empty] | VV | 2 | 2 | True | 0 | ROZPOCET
| VV |  | "S0.19" 1,6*2,6 |  | 4.16 | [12 empty] | VV | 2 | 2 | True | 0 | ROZPOCET
| VV |  | "S0.20" (1,37+3,157)*2,6 |  | 11.77 | [12 empty] | VV | 2 | 2 | True | 0 | ROZPOCET
| VV |  | "S0.21" (2,5+1,65)*2,6 |  | 10.79 | [12 empty] | VV | 2 | 2 | True | 0 | ROZPOCET
| VV |  | "S0.22" 1,65*2,6-1*0,75+(1+0,75*2)*0,75 |  | 5.415 | [12 empty] | VV | 2 | 2 | True | 0 | ROZPOCET
| VV |  | "S0.23" 1,7*2,6 |  | 4.42 | [12 empty] | VV | 2 | 2 | True | 0 | ROZPOCET
| VV |  | "S0.24" 1,65*2,6-1*0,75+(1+0,75*2)*0,75 |  | 5.415 | [12 empty] | VV | 2 | 2 | True | 0 | ROZPOCET
| VV |  | "S0.25" (1,567+3,647)*2,6 |  | 13.556 | [12 empty] | VV | 2 | 2 | True | 0 | ROZPOCET
| VV |  | Mezisoučet |  | 1865.881 | [12 empty] | VV | 2 | 3 | True | 0 | ROZPOCET
| VV |  | D.1.1.2.12 Půdorys 1.NP - nový stav | [14 empty] | VV | 2 | 1 | True | 0 | ROZPOCET
| VV |  | "7.01" 18,678*3-0,9*1,97 |  | 54.261 | [12 empty] | VV | 2 | 2 | True | 0 | ROZPOCET
| VV |  | "7.04" 16,149*3-2,5*1,85+(2,5+1,85*2)*0,65 |  | 47.852 | [12 empty] | VV | 2 | 2 | True | 0 | ROZPOCET
| VV |  | "7.05"19,499*3-2,6*1,85+(2,6+1,85*2)*0,65 |  | 57.782 | [12 empty] | VV | 2 | 2 | True | 0 | ROZPOCET
| VV |  | "7.06" 16,733*3-2,65*1,65+(2,65+1,65*2)*0,65+0,9*2*0,35 |  | 50.324 | [12 empty] | VV | 2 | 2 | True | 0 | ROZPOCET
| VV |  | "8.01" 9,853*3 |  | 29.559 | [12 empty] | VV | 2 | 2 | True | 0 | ROZPOCET
| VV |  | "8.03" 19,45*3-2,55*2,15-0,8*1,97+(2,55+2,15*2)*0,65+(1,2+2,24*2)*0,5 |  | 58.584 | [12 empty] | VV | 2 | 2 | True | 0 | ROZPOCET
| VV |  | "8.04" 18,691*3-2,65*1,65+(2,65+1,65*2)*0,65+0,9*2*0,35 |  | 56.198 | [12 empty] | VV | 2 | 2 | True | 0 | ROZPOCET
| VV |  | "9.01" 21,58*3-0,9*1,97*2 |  | 61.194 | [12 empty] | VV | 2 | 2 | True | 0 | ROZPOCET
| VV |  | "9.03" 19,45*3-0,9*1,97-2,55*2,15+(1,2+2,24*2)*0,5+(2,55+2,15*2)*0,65 |  | 58.387 | [12 empty] | VV | 2 | 2 | True | 0 | ROZPOCET
| VV |  | "9.04" 18,889*3-0,9*1,97-2,55*2,15+(1,2+2,24*2)*0,5+(2,55+2,15*2)*0,65 |  | 56.704 | [12 empty] | VV | 2 | 2 | True | 0 | ROZPOCET
| VV |  | "10.01" (3,411*2+2,334)*3-0,9*1,97+(1,2+2,24*2)*0,2 |  | 26.831 | [12 empty] | VV | 2 | 2 | True | 0 | ROZPOCET
| VV |  | "10.03" 8,178*3 |  | 24.534 | [12 empty] | VV | 2 | 2 | True | 0 | ROZPOCET
| VV |  | "10.04" 24,508*3-0,9*1,97-2,65*2,15+(1,2+2,24*2)*0,5+(2,65+2,15*2)*0,65 |  | 73.411 | [12 empty] | VV | 2 | 2 | True | 0 | ROZPOCET
| VV |  | "10.05" 18,651*3-2,55*2,15+(2,55+2,15*2)*0,65 |  | 54.923 | [12 empty] | VV | 2 | 2 | True | 0 | ROZPOCET
| VV |  | "11.01" 10,33*3-0,8*1,97 |  | 29.414 | [12 empty] | VV | 2 | 2 | True | 0 | ROZPOCET
| VV |  | "11.03" 7,901*3 |  | 23.703 | [12 empty] | VV | 2 | 2 | True | 0 | ROZPOCET
| VV |  | "11.04" 20,549*3-0,8*1,97-2,6*2+(1,2+2,42*2)*0,55+(2,6+2*2)*0,65 |  | 62.483 | [12 empty] | VV | 2 | 2 | True | 0 | ROZPOCET
| VV |  | "12.01" 19,57*3-0,9*1,97-0,8*1,97*2+(1,2+2,24*2)*0,4 |  | 56.057 | [12 empty] | VV | 2 | 2 | True | 0 | ROZPOCET
| VV |  | "12.03" 19,249*3-0,8*1,97-2,6*2+(1,1+2,25*2)*0,55+(2,6+2*2)*0,65 |  | 58.341 | [12 empty] | VV | 2 | 2 | True | 0 | ROZPOCET
| VV |  | "12.04" 19,15*3-0,8*1,97-2,6*1,7+(1,1+2,25*2)*0,55+(2,6+1,7*2)*0,65 |  | 58.434 | [12 empty] | VV | 2 | 2 | True | 0 | ROZPOCET
| VV |  | "13.01" 12,586*3-0,9*1,97-0,8*1,97+(1,1+2,25*2)*0,55 |  | 37.489 | [12 empty] | VV | 2 | 2 | True | 0 | ROZPOCET
| VV |  | "13.02" 6,452*3 |  | 19.356 | [12 empty] | VV | 2 | 2 | True | 0 | ROZPOCET
| VV |  | "13.04" 20,646*3-0,8*1,97-2,6*2+(1,1+2,25*2)*0,55+(2,6+2*2)*0,65 |  | 62.532 | [12 empty] | VV | 2 | 2 | True | 0 | ROZPOCET
| VV |  | "13.05" 16,212*3-0,87*1,85*2-0,9*2,75+(0,875*2+0,9+1,85*2)*0,65 |  | 47.07 | [12 empty] | VV | 2 | 2 | True | 0 | ROZPOCET
| VV |  | "14.01" 19,103*3-0,9*1,97-0,8*1,97+(1,1+2,1*2)*0,4 |  | 56.08 | [12 empty] | VV | 2 | 2 | True | 0 | ROZPOCET
| VV |  | "14.02" 7,17*3 |  | 21.51 | [12 empty] | VV | 2 | 2 | True | 0 | ROZPOCET
| VV |  | "14.05" 16,662*3-0,8*1,97-1,85*1,85+(1+2,15*2)*0,4+(1,85+1,85*2)*0,65 |  | 50.715 | [12 empty] | VV | 2 | 2 | True | 0 | ROZPOCET
| VV |  | "14.06" 20,628*3-1,85*1,85*2+(1,85+1,85*2)*0,65*2 |  | 62.254 | [12 empty] | VV | 2 | 2 | True | 0 | ROZPOCET
| VV |  | "14.07" 18,672*3-0,87*1,85*2-0,9*2,75+(1,85*2+2,64)*0,65 |  | 54.443 | [12 empty] | VV | 2 | 2 | True | 0 | ROZPOCET
| VV |  | "S1.01" (3,957+13,7)*2*3-3,387*2,5-1,2*2,3-0,9*1,97*2-2,8*3+(3,387+2,5*2)*0,5+(1,2+2,3*2)*0,25+(2,8+3*2)*0,3 |  | 91.052 | [12 empty] | VV | 2 | 2 | True | 0 | ROZPOCET
| VV |  | "S1.02" 49,412*3-0,9*1,97-1,9*1,27-2,5*1,75*2-0,9*1,97*2+(1,9+1,27*2)*0,83+(4,5+1,75*2)*0,45 |  | 139.039 | [12 empty] | VV | 2 | 2 | True | 0 | ROZPOCET
| VV |  | "S1.03" 10,565*3 |  | 31.695 | [12 empty] | VV | 2 | 2 | True | 0 | ROZPOCET
| VV |  | "S1.04" 37,852*3-0,9*1,97-1,9*0,85-2,25*0,85*2-0,9*1,97*3+(1+2,42*2)*0,4+(1,9+0,85*2)*0,65+(4,5+0,85*2)*0,25 |  | 107.25 | [12 empty] | VV | 2 | 2 | True | 0 | ROZPOCET
| VV |  | "S1.05" (2,25+1,4)*3 |  | 10.95 | [12 empty] | VV | 2 | 2 | True | 0 | ROZPOCET
| VV |  | "S1.06" 1,4*3-1*0,75+(1+0,75*2)*0,65 |  | 5.075 | [12 empty] | VV | 2 | 2 | True | 0 | ROZPOCET
| VV |  | "S1.07" 1,46*3 |  | 4.38 | [12 empty] | VV | 2 | 2 | True | 0 | ROZPOCET
| VV |  | "S1.08" 9,417*3 |  | 28.251 | [12 empty] | VV | 2 | 2 | True | 0 | ROZPOCET
| VV |  | "S1.09" 8,201*3 |  | 24.603 | [12 empty] | VV | 2 | 2 | True | 0 | ROZPOCET
| VV |  | Mezisoučet |  | 1852.72 | [12 empty] | VV | 2 | 3 | True | 0 | ROZPOCET
| VV |  | D.1.1.2.13 Půdorys 2.NP - nový stav | [14 empty] | VV | 2 | 1 | True | 0 | ROZPOCET
| VV |  | "15.01" 19,2*3-0,9*1,97 |  | 55.827 | [12 empty] | VV | 2 | 2 | True | 0 | ROZPOCET
| VV |  | "15.04" 16,4*3-2,6*1,85+(2,6+1,85*2)*0,7 |  | 48.8 | [12 empty] | VV | 2 | 2 | True | 0 | ROZPOCET
| VV |  | "15.05" 19,7*3-2,6*1,85+(2,6+1,85*2)*0,65 |  | 58.385 | [12 empty] | VV | 2 | 2 | True | 0 | ROZPOCET
| VV |  | "15.06" 16,5*3-2,6*1,65+(2,6+1,65*2)*0,65+0,9*2*0,35 |  | 49.675 | [12 empty] | VV | 2 | 2 | True | 0 | ROZPOCET
| VV |  | "16.01" 9,9*3-0,8*1,97 |  | 28.124 | [12 empty] | VV | 2 | 2 | True | 0 | ROZPOCET
| VV |  | "16.03" 18,9*3-2,55*2,15-0,8*1,97+(2,55+2,15*2)*0,65+(1,2+2,24*2)*0,5 |  | 56.934 | [12 empty] | VV | 2 | 2 | True | 0 | ROZPOCET
| VV |  | "16.04" 18,4*3-2,6*1,65+(2,6+1,65*2)*0,65+0,9*2*0,35 |  | 55.375 | [12 empty] | VV | 2 | 2 | True | 0 | ROZPOCET
| VV |  | "17.01" 21,6*3-0,9*1,97*2 |  | 61.254 | [12 empty] | VV | 2 | 2 | True | 0 | ROZPOCET
| VV |  | "17.03" 18,9*3-0,9*1,97-2,55*2,15+(1,2+2,24*2)*0,5+(2,55+2,15*2)*0,65 |  | 56.737 | [12 empty] | VV | 2 | 2 | True | 0 | ROZPOCET
| VV |  | "17.04" 18,4*3-0,9*1,97-2,55*2,15+(1,2+2,24*2)*0,5+(2,55+2,15*2)*0,65 |  | 55.237 | [12 empty] | VV | 2 | 2 | True | 0 | ROZPOCET
| VV |  | "18.01" 11,9*3-0,9*1,97*2+(1,2+2,24*2)*0,2 |  | 33.29 | [12 empty] | VV | 2 | 2 | True | 0 | ROZPOCET
| VV |  | "18.03" 8,2*3 |  | 24.6 | [12 empty] | VV | 2 | 2 | True | 0 | ROZPOCET
| VV |  | "18.04" 24*3-0,9*1,97-2,6*2,15+(1,2+2,24*2)*0,5+(2,6+2,15*2)*0,65 |  | 71.962 | [12 empty] | VV | 2 | 2 | True | 0 | ROZPOCET
| VV |  | "18.05" 18,4*3-2,55*2,15+(2,55+2,15*2)*0,65 |  | 54.17 | [12 empty] | VV | 2 | 2 | True | 0 | ROZPOCET
| VV |  | "19.01"10,3*3-0,8*1,97 |  | 29.324 | [12 empty] | VV | 2 | 2 | True | 0 | ROZPOCET
| VV |  | "19.03" 7,9*3 |  | 23.7 | [12 empty] | VV | 2 | 2 | True | 0 | ROZPOCET
| VV |  | "19.04" 20*3-0,8*1,97-2,6*1,95+(1,2+2,42*2)*0,55+(2,6+1,95*2)*0,65 |  | 60.901 | [12 empty] | VV | 2 | 2 | True | 0 | ROZPOCET
| VV |  | "20.01" 12,4*3-0,9*1,97-0,8*1,97*2+(1,2+2,24*2)*0,4 |  | 34.547 | [12 empty] | VV | 2 | 2 | True | 0 | ROZPOCET
| VV |  | "20.03" 18,7*3-0,8*1,97-2,6*1,95+(1,1+2,25*2)*0,55+(2,6+1,95*2)*0,65 |  | 56.759 | [12 empty] | VV | 2 | 2 | True | 0 | ROZPOCET
| VV |  | "20.04" 18,6*3-0,8*1,97-2,6*1,65+(1,1+2,25*2)*0,55+(2,6+1,65*2)*0,65 |  | 56.849 | [12 empty] | VV | 2 | 2 | True | 0 | ROZPOCET
| VV |  | "21.01" 12,4*3-0,9*1,97-0,8*1,97+(1,1+2,25*2)*0,55 |  | 36.931 | [12 empty] | VV | 2 | 2 | True | 0 | ROZPOCET
| VV |  | "21.02" 6,5*3 |  | 19.5 | [12 empty] | VV | 2 | 2 | True | 0 | ROZPOCET
| VV |  | "21.04"20,2*3-0,8*1,97-2,6*1,95+(1,1+2,25*2)*0,55+(2,6+1,95*2)*0,65 |  | 61.259 | [12 empty] | VV | 2 | 2 | True | 0 | ROZPOCET
| VV |  | "21.05" 15,8*3-0,87*1,85*2-0,9*2,75+(0,875*2+0,9+1,85*2)*0,65 |  | 45.834 | [12 empty] | VV | 2 | 2 | True | 0 | ROZPOCET
| VV |  | "22.01" 19,1*3-0,9*1,97-0,8*1,97+(1,1+2,1*2)*0,4 |  | 56.071 | [12 empty] | VV | 2 | 2 | True | 0 | ROZPOCET
| VV |  | "22.02" 7,1*3 |  | 21.3 | [12 empty] | VV | 2 | 2 | True | 0 | ROZPOCET
| VV |  | "22.05" 16,7*3-0,8*1,97-1,85*1,85+(1+2,15*2)*0,4+(1,85+1,85*2)*0,65 |  | 50.829 | [12 empty] | VV | 2 | 2 | True | 0 | ROZPOCET
| VV |  | "22.06" 20,7*3-1,85*1,85*2+(1,85+1,85*2)*0,65*2 |  | 62.47 | [12 empty] | VV | 2 | 2 | True | 0 | ROZPOCET
| VV |  | "22.07" 18,7*3-0,87*1,85*2-0,9*2,75+(1,85*2+2,64)*0,65 |  | 54.527 | [12 empty] | VV | 2 | 2 | True | 0 | ROZPOCET
| VV |  | "S2.01" 37,15*3-2,8*2,85-1,2*2,3-0,9*1,97*2-1,35*4,6*2+(1,35+4,6*2)*0,5*2+(1,2+2,3*2)*0,25+(2,8+2,85*2)*0,3 |  | 99.294 | [12 empty] | VV | 2 | 2 | True | 0 | ROZPOCET
| VV |  | "S2.02"50,5*3-0,9*1,97-1,9*1,27-2,5*1,75*2-0,9*1,97*2+(1,9+1,27*2)*0,83+(4,5+1,75*2)*0,45 |  | 142.303 | [12 empty] | VV | 2 | 2 | True | 0 | ROZPOCET
| VV |  | "S2.03" 10,5*3 |  | 31.5 | [12 empty] | VV | 2 | 2 | True | 0 | ROZPOCET
| VV |  | "S2.04" 37,4*3-0,9*1,97-1,9*0,85-2,25*0,85*2-0,9*1,97*3+(1+2,42*2)*0,4+(1,9+0,85*2)*0,65+(4,5+0,85*2)*0,25 |  | 105.894 | [12 empty] | VV | 2 | 2 | True | 0 | ROZPOCET
| VV |  | "S2.05" 7,2*3 |  | 21.6 | [12 empty] | VV | 2 | 2 | True | 0 | ROZPOCET
| VV |  | "S2.06" 1,4*3-1*0,75+(1+0,75*2)*0,65 |  | 5.075 | [12 empty] | VV | 2 | 2 | True | 0 | ROZPOCET
| VV |  | "S2.07" 1,46*3 |  | 4.38 | [12 empty] | VV | 2 | 2 | True | 0 | ROZPOCET
| VV |  | "S2.08" 9,7*3 |  | 29.1 | [12 empty] | VV | 2 | 2 | True | 0 | ROZPOCET
| VV |  | Mezisoučet |  | 1820.317 | [12 empty] | VV | 2 | 3 | True | 0 | ROZPOCET
| VV |  | D.1.1.2.14 Půdorys 3.NP - nový stav | [14 empty] | VV | 2 | 1 | True | 0 | ROZPOCET
| VV |  | "23.01" 19,2*3-0,9*1,97 |  | 55.827 | [12 empty] | VV | 2 | 2 | True | 0 | ROZPOCET
| VV |  | "23.04" 17,2*3-2,6*1,85+(2,6+1,85*2)*0,7 |  | 51.2 | [12 empty] | VV | 2 | 2 | True | 0 | ROZPOCET
| VV |  | "23.05" 19,9*3-2,59*1,85+(2,59+1,85*2)*0,48 |  | 57.928 | [12 empty] | VV | 2 | 2 | True | 0 | ROZPOCET
| VV |  | "23.06" 16,8*3-2,6*1,65+(2,59+1,65*2)*0,5+0,9*2*0,5 |  | 49.955 | [12 empty] | VV | 2 | 2 | True | 0 | ROZPOCET
| VV |  | "24.01" 9,9*3-0,8*1,97 |  | 28.124 | [12 empty] | VV | 2 | 2 | True | 0 | ROZPOCET
| VV |  | "24.03" 18,8*3-0,8*1,97-2,55*2,15+(1+2,25*2)*0,4+(2,55+2,15*2)*0,5 |  | 54.967 | [12 empty] | VV | 2 | 2 | True | 0 | ROZPOCET
| VV |  | "24.04" 18,7*3-2,55*1,65+(2,55+1,65*2)*0,5 |  | 54.818 | [12 empty] | VV | 2 | 2 | True | 0 | ROZPOCET
| VV |  | "25.01" 21,6*3-0,9*1,97*2 |  | 61.254 | [12 empty] | VV | 2 | 2 | True | 0 | ROZPOCET
| VV |  | "25.03" 18,8*3-2,55*2,15-0,8*1,97+(2,55+2,15*2)*0,5+(1,2+2,24*2)*0,5 |  | 55.607 | [12 empty] | VV | 2 | 2 | True | 0 | ROZPOCET
| VV |  | "25.04" 18,3*3-2,5*2,15+(2,5+2,15*2)*0,5+0,9*2*0,35 |  | 53.555 | [12 empty] | VV | 2 | 2 | True | 0 | ROZPOCET
| VV |  | "26.01" 12,3*3-0,9*1,97*2+(1+2,24*2)*0,3 |  | 34.998 | [12 empty] | VV | 2 | 2 | True | 0 | ROZPOCET
| VV |  | "26.03" 8,2*3 |  | 24.6 | [12 empty] | VV | 2 | 2 | True | 0 | ROZPOCET
| VV |  | "26.04" 23,9*3-0,9*1,97-2,6*2,15+(1,1+2,26*2)*0,4+(2,6+2,15*2)*0,5 |  | 70.035 | [12 empty] | VV | 2 | 2 | True | 0 | ROZPOCET
| VV |  | "26.05" 18,6*3-2,55*2,15+(2,55+2,15*2)*0,5 |  | 53.743 | [12 empty] | VV | 2 | 2 | True | 0 | ROZPOCET
| VV |  | "27.01" 10,4*3-0,8*1,97 |  | 29.624 | [12 empty] | VV | 2 | 2 | True | 0 | ROZPOCET
| VV |  | "27.03" 8*3 |  | 24 | [12 empty] | VV | 2 | 2 | True | 0 | ROZPOCET
| VV |  | "27.04" 19,9*3-0,8*1,97-2,6*1,95+(1,2+2,24*2)*0,4+(2,6+1,95*2)*0,5 |  | 58.576 | [12 empty] | VV | 2 | 2 | True | 0 | ROZPOCET
| VV |  | "28.01" 20*3-0,9*1,97-0,8*1,97*2+(1,1+2,24*2)*0,4 |  | 57.307 | [12 empty] | VV | 2 | 2 | True | 0 | ROZPOCET
| VV |  | "28.03" 18,6*3-0,8*1,97-2,625*1,95+(1,2+2,25*2)*0,4+(2,625+1,95*2)*0,5 |  | 54.648 | [12 empty] | VV | 2 | 2 | True | 0 | ROZPOCET
| VV |  | "28.04" 18,5*3-0,8*1,97-2,6*1,65+(1,2+2,25*2)*0,4+(2,6+1,65*2)*0,5 |  | 54.864 | [12 empty] | VV | 2 | 2 | True | 0 | ROZPOCET
| VV |  | "29.01" 13*3-0,9*1,97-0,8*1,97+(1,2+2,24*2)*0,4 |  | 37.923 | [12 empty] | VV | 2 | 2 | True | 0 | ROZPOCET
| VV |  | "29.02" 6,4*3 |  | 19.2 | [12 empty] | VV | 2 | 2 | True | 0 | ROZPOCET
| VV |  | "29.04" 20,2*3-0,8*1,97-2,6*1,95+(1,1+2,25*2)*0,4+(2,6+1,95*2)*0,5 |  | 59.444 | [12 empty] | VV | 2 | 2 | True | 0 | ROZPOCET
| VV |  | "29.05" 16,6*3-0,87*1,85*2-0,9*2,75+(2,64+1,85*2)*0,5 |  | 47.276 | [12 empty] | VV | 2 | 2 | True | 0 | ROZPOCET
| VV |  | "30.01" 19,3*3-0,9*1,97-0,8*1,97+(1,1+2,24*2)*0,4 |  | 56.783 | [12 empty] | VV | 2 | 2 | True | 0 | ROZPOCET
| VV |  | "30.02" 7,2*3 |  | 21.6 | [12 empty] | VV | 2 | 2 | True | 0 | ROZPOCET
| VV |  | "30.05" 16,8*3-0,8*1,97-1,85*1,85+(1+2,24)*2*0,4+(1,85+1,85*2)*0,5 |  | 50.769 | [12 empty] | VV | 2 | 2 | True | 0 | ROZPOCET
| VV |  | "30.06" 20,3*3-1,85*1,85*2+(1,85+1,85*2)*0,5*2 |  | 59.605 | [12 empty] | VV | 2 | 2 | True | 0 | ROZPOCET
| VV |  | "30.07" 19,2*3-0,87*1,85*2-0,9*2,75+(2,64+1,85*2)*0,5 |  | 55.076 | [12 empty] | VV | 2 | 2 | True | 0 | ROZPOCET
| VV |  | "S3.01" 38,2*3-2,8*3-1,2*2,3-0,9*1,97*2-1,35*3,75*2+(1,35+3,75*2)*0,5*2+(1,2+2,3*2)*0,25+(2,8+3*2)*0,3 |  | 102.709 | [12 empty] | VV | 2 | 2 | True | 0 | ROZPOCET
| VV |  | "S3.02" 50,6*3-0,9*1,97*4-1,9*1,27-2,25*1,75*2+(1,9+1,27*2)*0,5+(4,5+1,75*2)*0,45+(1,1+2,24*2)*0,4 |  | 142.472 | [12 empty] | VV | 2 | 2 | True | 0 | ROZPOCET
| VV |  | "S3.03" 10,8*3 |  | 32.4 | [12 empty] | VV | 2 | 2 | True | 0 | ROZPOCET
| VV |  | "S3.04" 38,2*3-0,9*1,97-1,9*0,85-2,25*0,85*2-0,9*1,97*3+(1+2,42*2)*0,4+(1,9+0,85*2)*0,5+(4,5+0,85*2)*0,25 |  | 107.754 | [12 empty] | VV | 2 | 2 | True | 0 | ROZPOCET
| VV |  | "S3.05" 8,4*3 |  | 25.2 | [12 empty] | VV | 2 | 2 | True | 0 | ROZPOCET
| VV |  | "S3.06" 1,45*3-1*0,75+(1+0,75*2)*0,5 |  | 4.85 | [12 empty] | VV | 2 | 2 | True | 0 | ROZPOCET
| VV |  | "S3.07" 1,46*3 |  | 4.38 | [12 empty] | VV | 2 | 2 | True | 0 | ROZPOCET
| VV |  | "S3.08" 10,5*3 |  | 31.5 | [12 empty] | VV | 2 | 2 | True | 0 | ROZPOCET
| VV |  | Mezisoučet |  | 1844.571 | [12 empty] | VV | 2 | 3 | True | 0 | ROZPOCET
| VV |  | D.1.1.2.15 Půdorys 4.NP - nový stav | [14 empty] | VV | 2 | 1 | True | 0 | ROZPOCET
| VV |  | "31.01" 14,4*2,8-0,9*1,97+(1,14+2,16*2)*0,4 |  | 40.731 | [12 empty] | VV | 2 | 2 | True | 0 | ROZPOCET
| VV |  | "31.03" 14,8*2,8-1,9*1,45+(1,9+1,45*2)*0,5 |  | 41.085 | [12 empty] | VV | 2 | 2 | True | 0 | ROZPOCET
| VV |  | "31.04" 28,4*2,8-1*2,15-2,65*1,57+(1+2,15*2)*0,5+(2,65+1,57*2)*0,5 |  | 78.755 | [12 empty] | VV | 2 | 2 | True | 0 | ROZPOCET
| VV |  | "32.01"14,5*2,8-0,8*1,97*2 |  | 37.448 | [12 empty] | VV | 2 | 2 | True | 0 | ROZPOCET
| VV |  | "32.04" 19,9*2,8-0,9*1,97-2,65*1,87+(1,189+2,245*2)*0,4+(2,65+1,87*2)*0,5 |  | 54.458 | [12 empty] | VV | 2 | 2 | True | 0 | ROZPOCET
| VV |  | "32.05" 18,6*2,8*3-0,8*1,97-2,65*1,57+(1,195+2,245*2)*0,4+(2,65+1,57*2)*0,5 |  | 155.673 | [12 empty] | VV | 2 | 2 | True | 0 | ROZPOCET
| VV |  | "33.01" 20,9*2,8-0,9*1,97-0,7*1,97-0,8*1,97*2+(1+2,1*2)*0,5 |  | 54.816 | [12 empty] | VV | 2 | 2 | True | 0 | ROZPOCET
| VV |  | "33.04" 18,4*2,8-0,8*1,97-2,6*1,57+(1,2+2,24*2)*0,4+(2,6+1,57*2)*0,5 |  | 51.004 | [12 empty] | VV | 2 | 2 | True | 0 | ROZPOCET
| VV |  | "33.05" 19,5*2,8-0,8*1,97-2,6*1,87-2,4*2,12+(1,2+2,245*2)*0,4+(2,6+1,87*2)*0,5+(2,4+2,12*2)*0,5 |  | 51.84 | [12 empty] | VV | 2 | 2 | True | 0 | ROZPOCET
| VV |  | "33.06" 14,1*2,8-2*1,57+(2+1,57*2)*0,5 |  | 38.91 | [12 empty] | VV | 2 | 2 | True | 0 | ROZPOCET
| VV |  | "S4.01" 37,5*2,8-2,8*2,5-1,2*2,3-0,9*1,97*2-1,35*4,225*2+(1,35+4,225*2)*0,5*2+(1,2+2,3*2)*0,25+(2,8+2,5*2)*0,3 |  | 93.877 | [12 empty] | VV | 2 | 2 | True | 0 | ROZPOCET
| VV |  | "S4.02"43,1*2,8-0,9*1,97-1,9*0,8-2,25*0,8*2-0,9*2,15-0,9*1,97+(1,1+2,24*2)*0,4+(1,9+0,8*2)*0,45+(4,5+0,8*2)*0,3+(1,1+2,15*2)*0,3 |  | 117.336 | [12 empty] | VV | 2 | 2 | True | 0 | ROZPOCET
| VV |  | Mezisoučet |  | 815.933 | [12 empty] | VV | 2 | 3 | True | 0 | ROZPOCET
| VV | malba | Součet |  | 11124.442 | [12 empty] | VV | 2 | 4 | True | 1 | ROZPOCET
883 | K | 784111007 | Oprášení (ometení ) podkladu na schodišti podlaží v do 3,80 m | m2 | 63.84 | 10 | 638.4 | CS ÚRS 2021 02 |  | snížená |  | 0 | 0 | 0 | 0 | 0 | 16 | K | 2 |  |  |  | ROZPOCET | [5 empty] | 0 | 638.4 | 0 | 0 | 0 | 2 | 638.4 | 16 | 1971709552
| Online PSC |  | https://podminky.urs.cz/item/CS_URS_2021_02/784111007 | [14 empty] | Online PSC | 2
| VV |  | schodiště | [14 empty] | VV | 2 | 1 | True | 0 | ROZPOCET
| VV |  | (3,5+4,3*7)*1,9 |  | 63.84 | [12 empty] | VV | 2 | 2 | True | 0 | ROZPOCET
| VV | malba_schody | Součet |  | 63.84 | [12 empty] | VV | 2 | 4 | True | 1 | ROZPOCET
884 | K | 784181121 | Penetrace podkladu jednonásobná hloubková akrylátová bezbarvá v místnostech výšky do 3,80 m | m2 | 11124.442 | 13.5 | 150179.97 | CS ÚRS 2021 02 |  | snížená |  | 0 | 0.0002 | 2.2249 | 0 | 0 | 16 | K | 2 |  |  |  | ROZPOCET | [5 empty] | 0 | 150179.97 | 0 | 0 | 0 | 2 | 150179.97 | 16 | -378971026
| Online PSC |  | https://podminky.urs.cz/item/CS_URS_2021_02/784181121 | [14 empty] | Online PSC | 2
| VV |  | malba |  | 11124.442 | [12 empty] | VV | 2 | 2 | True | 0 | ROZPOCET
| VV |  | Součet |  | 11124.442 | [12 empty] | VV | 2 | 4 | True | 1 | ROZPOCET
885 | K | 784181127 | Penetrace podkladu jednonásobná hloubková akrylátová bezbarvá na schodišti o výšce podlaží do 3,80 m | m2 | 63.84 | 15 | 957.6 | CS ÚRS 2021 02 |  | snížená |  | 0 | 0.0002 | 0.012768 | 0 | 0 | 16 | K | 2 |  |  |  | ROZPOCET | [5 empty] | 0 | 957.6 | 0 | 0 | 0 | 2 | 957.6 | 16 | 762867774
| Online PSC |  | https://podminky.urs.cz/item/CS_URS_2021_02/784181127 | [14 empty] | Online PSC | 2
| VV |  | malba_schody |  | 63.84 | [12 empty] | VV | 2 | 2 | True | 0 | ROZPOCET
| VV |  | Součet |  | 63.84 | [12 empty] | VV | 2 | 4 | True | 1 | ROZPOCET
886 | K | 784211101 | Malby z malířských směsí oděruvzdorných za mokra dvojnásobné, bílé za mokra oděruvzdorné výborně v místnostech výšky do 3,80 m | m2 | 11124.442 | 61.2 | 680815.85 | CS ÚRS 2021 02 |  | snížená |  | 0 | 0.00026 | 2.8924 | 0 | 0 | 16 | K | 2 |  |  |  | ROZPOCET | [5 empty] | 0 | 680815.85 | 0 | 0 | 0 | 2 | 680815.85 | 16 | 1472608518
| Online PSC |  | https://podminky.urs.cz/item/CS_URS_2021_02/784211101 | [14 empty] | Online PSC | 2
| VV |  | malba |  | 11124.442 | [12 empty] | VV | 2 | 2 | True | 0 | ROZPOCET
| VV |  | Součet |  | 11124.442 | [12 empty] | VV | 2 | 4 | True | 1 | ROZPOCET
887 | K | 784211107 | Malby z malířských směsí oděruvzdorných za mokra dvojnásobné, bílé za mokra oděruvzdorné výborně na schodišti o výšce podlaží do 3,80 m | m2 | 63.84 | 95 | 6064.8 | CS ÚRS 2021 02 |  | snížená |  | 0 | 0.00026 | 0.016598 | 0 | 0 | 16 | K | 2 |  |  |  | ROZPOCET | [5 empty] | 0 | 6064.8 | 0 | 0 | 0 | 2 | 6064.8 | 16 | 1960993047
| Online PSC |  | https://podminky.urs.cz/item/CS_URS_2021_02/784211107 | [14 empty] | Online PSC | 2
| VV |  | malba_schody |  | 63.84 | [12 empty] | VV | 2 | 2 | True | 0 | ROZPOCET
| VV |  | Součet |  | 63.84 | [12 empty] | VV | 2 | 4 | True | 1 | ROZPOCET
| D | 786 | Dokončovací práce - čalounické úpravy |  |  |  | 27300 |  |  |  |  | 0 |  | 0 |  | 0 | 2 | D | 1 |  |  |  | ROZPOCET | [11 empty] | 27300
888 | K | 786624121R | Demontáž zastiňujících žaluzií lamelových do oken zdvojených otevíravých, sklápěcích nebo vyklápěcích kovových | kus | 156 | 175 | 27300 |  |  | snížená |  | 0 | 0 | 0 | 0 | 0 | 16 | K | 2 |  |  |  | ROZPOCET | [5 empty] | 0 | 27300 | 0 | 0 | 0 | 2 | 27300 | 16 | 1783395071
| D | M | Práce a dodávky M |  |  |  | 1067750 |  |  |  |  | 0 |  | 0 |  | 0 | 3 | D | 0 |  |  |  | ROZPOCET | [11 empty] | 1067750
| D | 33-M | Montáže dopr.zaříz.,sklad. zař. a váh |  |  |  | 1067750 |  |  |  |  | 0 |  | 0 |  | 0 | 3 | D | 1 |  |  |  | ROZPOCET | [11 empty] | 1067750
889 | K | 33_M_OS23 | Kompletní dodávka a montáž bezbarierévého osobního bezstrojovnového výtahu, rozměr šachty 1600x1900 mm, nást. dveře EI 30DP1, v provedení dle PD | kus | 1 | 702000 | 702000 |  |  | snížená |  | 0 | 0 | 0 | 0 | 0 | 64 | K | 2 |  |  |  | ROZPOCET | [5 empty] | 0 | 702000 | 0 | 0 | 0 | 2 | 702000 | 64 | -1248774105
| VV |  | D.1.1.3.9 Kniha ostatních výrobů | [14 empty] | VV | 2 | 1 | True | 0 | ROZPOCET
| VV |  | "OS23" 1 |  | 1 | [12 empty] | VV | 2 | 2 | True | 0 | ROZPOCET
| VV |  | Součet |  | 1 | [12 empty] | VV | 2 | 4 | True | 1 | ROZPOCET
890 | K | 33_M_OS76 | Kompletní dodávka a montáž svislé zdvihací plošiny 1250x180 mm, kovové šasí, bočnice z bezpečnostního skla, včetně nájezdových klínů | kus | 1 | 365750 | 365750 |  |  | snížená |  | 0 | 0 | 0 | 0 | 0 | 64 | K | 2 |  |  |  | ROZPOCET | [5 empty] | 0 | 365750 | 0 | 0 | 0 | 2 | 365750 | 64 | 1848897894
| VV |  | D.1.1.3.9 Kniha ostatních výrobů | [14 empty] | VV | 2 | 1 | True | 0 | ROZPOCET
| VV |  | "OS76" 1 |  | 1 | [12 empty] | VV | 2 | 2 | True | 0 | ROZPOCET
| VV |  | Součet |  | 1 | [12 empty] | VV | 2 | 4 | True | 1 | ROZPOCET
| D | HZS | Hodinové zúčtovací sazby |  |  |  | 58000 |  |  |  |  | 0 |  | 0 |  | 0 | 4 | D | 0 |  |  |  | ROZPOCET | [11 empty] | 58000
891 | K | HZS1291 | Hodinové zúčtovací sazby profesí HSV zemní a pomocné práce pomocný stavební dělník | hod | 90 | 200 | 18000 | CS ÚRS 2021 02 |  | snížená |  | 0 | 0 | 0 | 0 | 0 | 512 | K | 1 |  |  |  | ROZPOCET | [5 empty] | 0 | 18000 | 0 | 0 | 0 | 2 | 18000 | 512 | 2117425954
| Online PSC |  | https://podminky.urs.cz/item/CS_URS_2021_02/HZS1291 | [14 empty] | Online PSC | 1
| VV |  | "demontáž kotelny" 40 |  | 40 | [12 empty] | VV | 1 | 2 | True | 0 | ROZPOCET
| VV |  | "demontáž potrubí" 50 |  | 50 | [12 empty] | VV | 1 | 2 | True | 0 | ROZPOCET
| VV |  | Součet |  | 90 | [12 empty] | VV | 1 | 4 | True | 1 | ROZPOCET
892 | K | HZS2492 | Hodinové zúčtovací sazby profesí PSV zednické výpomoci a pomocné práce PSV pomocný dělník PSV | hod | 200 | 200 | 40000 | CS ÚRS 2021 02 |  | snížená |  | 0 | 0 | 0 | 0 | 0 | 512 | K | 1 |  |  |  | ROZPOCET | [5 empty] | 0 | 40000 | 0 | 0 | 0 | 2 | 40000 | 512 | -224838336
| Online PSC |  | https://podminky.urs.cz/item/CS_URS_2021_02/HZS2492 | [14 empty] | Online PSC | 1
| VV |  | "demontáž stávající elektroinstalace" 200 |  | 200 | [12 empty] | VV | 1 | 2 | True | 0 | ROZPOCET
| VV |  | Součet |  | 200 | [12 empty] | VV | 1 | 4 | True | 1 | ROZPOCET

## D.1.4.1 - Zdravotně techn...
{68a83d4b-c2f1-4171-a650-3bf23854f207}
1
| KRYCÍ LIST SOUPISU PRACÍ | [7 empty] | v --- níže se nacházejí doplnkové a pomocné údaje k sestavám --- v | [8 empty] | False
Stavba:
Stavební úpravy č.p. 279 a č.p. 388, Pelclova ulice na bytové jednotky, Kostelec nad Orlicí
Objekt:
SO 01 - Bytový dům + opěrná stěna
Soupis:
D.1.4 - Technika prostředí staveb
Úroveň 3:
D.1.4.1 - Zdravotně technické instalace
| KSO: |  |  |  |  | CC-CZ:
| Místo: |  | Kostelec nad Orlicí, p.č. 691, 694, 695, 696 |  |  | Datum: | 2024-03-19
| Zadavatel: |  |  |  |  | IČ: | 00274968
|  | Město Kostelec nad Orlicí |  |  |  | DIČ: | CZ00274968
| Uchazeč: |  |  |  |  | IČ: | 45537151
|  | VALC, s.r.o. |  |  |  | DIČ: | CZ45537151
| Projektant: |  |  |  |  | IČ:
|  | P-AQUA s.r.o. |  |  |  | DIČ:
| Zpracovatel: |  |  |  |  | IČ:
|  | Ing. Z. Pilař |  |  |  | DIČ:
Poznámka:
| Cena bez DPH | [5 empty] | 3459172.05
|  |  | Základ daně |  |  | Sazba daně | Výše daně
| DPH | základní | 0 |  |  | 21% | 0
|  | snížená | 3459172.05 |  |  | 12% | 415100.65
|  | zákl. přenesená | 0 |  |  | 21% | 0
|  | sníž. přenesená | 0 |  |  | 12% | 0
|  | nulová | 0 |  |  | 0% | 0
| Cena s DPH |  |  | v | CZK |  | 3874272.7
REKAPITULACE ČLENĚNÍ SOUPISU PRACÍ
Stavba:
Stavební úpravy č.p. 279 a č.p. 388, Pelclova ulice na bytové jednotky, Kostelec nad Orlicí
Objekt:
SO 01 - Bytový dům + opěrná stěna
Soupis:
D.1.4 - Technika prostředí staveb
Úroveň 3:
D.1.4.1 - Zdravotně technické instalace
Místo: |  |  | Kostelec nad Orlicí, p.č. 691, 694, 695, 696 |  |  | Datum: | 2024-03-19
Zadavatel: |  |  | Město Kostelec nad Orlicí |  |  | Projektant: | P-AQUA s.r.o.
Uchazeč: |  |  | VALC, s.r.o. |  |  | Zpracovatel: | Ing. Z. Pilař
Kód dílu - Popis | [6 empty] | Cena celkem [CZK]
Náklady stavby celkem | [6 empty] | 3459172.05 | [11 empty] | -1
| HSV - Práce a dodávky HSV | [5 empty] | 614021.31
| 1 - Zemní práce | [5 empty] | 276387.61
| 4 - Vodorovné konstrukce | [5 empty] | 8117.2
| 8 - Trubní vedení | [5 empty] | 73600.2
| 9 - Ostatní konstrukce a práce, bourání | [5 empty] | 61974
| 997 - Přesun sutě | [5 empty] | 58449.6
| 998 - Přesun hmot | [5 empty] | 135492.7
| PSV - Práce a dodávky PSV | [5 empty] | 2845150.74
| 721 - Zdravotechnika - vnitřní kanalizace | [5 empty] | 553273.65
| 722 - Zdravotechnika - vnitřní vodovod | [5 empty] | 1141738.65
| 723 - Zdravotechnika - vnitřní plynovod | [5 empty] | 58090.14
| 725 - Zdravotechnika - zařizovací předměty | [5 empty] | 758716.2
| 726 - Zdravotechnika - předstěnové instalace | [5 empty] | 216440.1
| 727 - Zdravotechnika - požární ochrana | [5 empty] | 116892
SOUPIS PRACÍ
Stavba:
Stavební úpravy č.p. 279 a č.p. 388, Pelclova ulice na bytové jednotky, Kostelec nad Orlicí
Objekt:
SO 01 - Bytový dům + opěrná stěna
Soupis:
D.1.4 - Technika prostředí staveb
Úroveň 3:
D.1.4.1 - Zdravotně technické instalace
Místo: |  |  | Kostelec nad Orlicí, p.č. 691, 694, 695, 696 |  |  | Datum: | 2024-03-19
Zadavatel: |  |  | Město Kostelec nad Orlicí |  |  | Projektant: | P-AQUA s.r.o.
Uchazeč: |  |  | VALC, s.r.o. |  |  | Zpracovatel: | Ing. Z. Pilař
PČ | Typ | Kód | Popis | MJ | Množství | J.cena [CZK] | Cena celkem [CZK] | Cenová soustava |  | DPH | J. Nh [h] | Nh celkem [h] | J. hmotnost [t] | Hmotnost celkem [t] | J. suť [t] | Suť Celkem [t]
Náklady soupisu celkem | [6 empty] | 3459172.05 |  |  |  |  | 0 |  | 308.3119 |  | 44 |  | D | -1 | [10 empty] | 3459172.05
| D | HSV | Práce a dodávky HSV |  |  |  | 614021.31 |  |  |  |  | 0 |  | 298.8374 |  | 44 | 1 | D | 0 |  |  |  | ROZPOCET | [6 empty] | 614021.31
| D | 1 | Zemní práce |  |  |  | 276387.61 |  |  |  |  | 0 |  | 298.7422 |  | 0 | 1 | D | 1 |  |  |  | ROZPOCET | [6 empty] | 276387.61
1 | K | 122702119 | Příplatek k cenám za lepivost zemin | m3 | 55 | 10 | 550 | CS ÚRS 2021 01 |  | snížená |  | 0 | 0 | 0 | 0 | 0 | 4 | K | 2 |  |  |  | ROZPOCET | 0 | 550 | 0 | 0 | 0 | 2 | 550 | 4 | -312065948
| Online PSC |  | https://podminky.urs.cz/item/CS_URS_2021_01/122702119 | [14 empty] | Online PSC | 2
| VV |  | 23,31+31,69 |  | 55 | [12 empty] | VV | 2 | 2 | True | 1 | ROZPOCET
2 | K | 132212111 | Hloubení rýh šířky do 800 mm ručně zapažených i nezapažených, s urovnáním dna do předepsaného profilu a spádu v hornině třídy těžitelnosti I skupiny 3 soudržných | m3 | 23.31 | 1107 | 25804.17 | CS ÚRS 2021 01 |  | snížená |  | 0 | 0 | 0 | 0 | 0 | 4 | K | 2 |  |  |  | ROZPOCET | 0 | 25804.17 | 0 | 0 | 0 | 2 | 25804.17 | 4 | -757692235
| Online PSC |  | https://podminky.urs.cz/item/CS_URS_2021_01/132212111 | [14 empty] | Online PSC | 2
3 | K | 132212211 | Hloubení rýh šířky přes 800 do 2 000 mm ručně zapažených i nezapažených, s urovnáním dna do předepsaného profilu a spádu v hornině třídy těžitelnosti I skupiny 3 soudržných | m3 | 31.69 | 1008 | 31943.52 | CS ÚRS 2021 01 |  | snížená |  | 0 | 0 | 0 | 0 | 0 | 4 | K | 2 |  |  |  | ROZPOCET | 0 | 31943.52 | 0 | 0 | 0 | 2 | 31943.52 | 4 | -1588977635
| Online PSC |  | https://podminky.urs.cz/item/CS_URS_2021_01/132212211 | [14 empty] | Online PSC | 2
4 | K | 151101101 | Zřízení pažení a rozepření stěn rýh pro podzemní vedení příložné pro jakoukoliv mezerovitost, hloubky do 2 m | m2 | 121.67 | 142 | 17277.14 | CS ÚRS 2021 01 |  | snížená |  | 0 | 0.00084 | 0.1022 | 0 | 0 | 4 | K | 2 |  |  |  | ROZPOCET | 0 | 17277.14 | 0 | 0 | 0 | 2 | 17277.14 | 4 | 1912604602
| Online PSC |  | https://podminky.urs.cz/item/CS_URS_2021_01/151101101 | [14 empty] | Online PSC | 2
5 | K | 151101111 | Odstranění pažení a rozepření stěn rýh pro podzemní vedení s uložením materiálu na vzdálenost do 3 m od kraje výkopu příložné, hloubky do 2 m | m2 | 121.67 | 83.3 | 10135.11 | CS ÚRS 2021 01 |  | snížená |  | 0 | 0 | 0 | 0 | 0 | 4 | K | 2 |  |  |  | ROZPOCET | 0 | 10135.11 | 0 | 0 | 0 | 2 | 10135.11 | 4 | 1745701332
| Online PSC |  | https://podminky.urs.cz/item/CS_URS_2021_01/151101111 | [14 empty] | Online PSC | 2
6 | K | 162751117 | Vodorovné přemístění výkopku nebo sypaniny po suchu na obvyklém dopravním prostředku, bez naložení výkopku, avšak se složením bez rozhrnutí z horniny třídy těžitelnosti I skupiny 1 až 3 na vzdálenost přes 9 000 do 10 000 m | m3 | 24.86 | 275 | 6836.5 | CS ÚRS 2021 01 |  | snížená |  | 0 | 0 | 0 | 0 | 0 | 4 | K | 2 |  |  |  | ROZPOCET | 0 | 6836.5 | 0 | 0 | 0 | 2 | 6836.5 | 4 | -970918150
| Online PSC |  | https://podminky.urs.cz/item/CS_URS_2021_01/162751117 | [14 empty] | Online PSC | 2
7 | K | 167151111 | Nakládání, skládání a překládání neulehlého výkopku nebo sypaniny strojně nakládání, množství přes 100 m3, z hornin třídy těžitelnosti I, skupiny 1 až 3 | m3 | 24.86 | 59 | 1466.74 | CS ÚRS 2021 01 |  | snížená |  | 0 | 0 | 0 | 0 | 0 | 4 | K | 2 |  |  |  | ROZPOCET | 0 | 1466.74 | 0 | 0 | 0 | 2 | 1466.74 | 4 | 773473919
| Online PSC |  | https://podminky.urs.cz/item/CS_URS_2021_01/167151111 | [14 empty] | Online PSC | 2
8 | K | 171201221 | Poplatek za uložení stavebního odpadu na skládce (skládkovné) zeminy a kamení zatříděného do Katalogu odpadů pod kódem 17 05 04 | t | 49.72 | 378 | 18794.16 | CS ÚRS 2021 01 |  | snížená |  | 0 | 0 | 0 | 0 | 0 | 4 | K | 2 |  |  |  | ROZPOCET | 0 | 18794.16 | 0 | 0 | 0 | 2 | 18794.16 | 4 | 178017360
| Online PSC |  | https://podminky.urs.cz/item/CS_URS_2021_01/171201221 | [14 empty] | Online PSC | 2
| VV |  | 24,86*2,0 "převod na tuny" |  | 49.72 | [12 empty] | VV | 2 | 2 | True | 1 | ROZPOCET
9 | K | 174151101 | Zásyp sypaninou z jakékoliv horniny strojně s uložením výkopku ve vrstvách se zhutněním jam, šachet, rýh nebo kolem objektů v těchto vykopávkách | m3 | 160.04 | 155 | 24806.2 | CS ÚRS 2021 01 |  | snížená |  | 0 | 0 | 0 | 0 | 0 | 4 | K | 2 |  |  |  | ROZPOCET | 0 | 24806.2 | 0 | 0 | 0 | 2 | 24806.2 | 4 | -2029201302
| Online PSC |  | https://podminky.urs.cz/item/CS_URS_2021_01/174151101 | [14 empty] | Online PSC | 2
| VV |  | (23,31+31,69-24,86) "výkopy - vytlačená zemina - zásyp vytěženou zeminou" |  | 30.14 | [12 empty] | VV | 2 | 2 | True | 0 | ROZPOCET
| VV |  | 0,65*2,0*(13,5+6,5+8,0+1+18+5+6,5+3,5+9+5,5+6,5) "zásyp kolem potrubí ve dvojité podlaze, 1 m na každou stranu" |  | 107.9 | [12 empty] | VV | 2 | 2 | True | 0 | ROZPOCET
| VV |  | (10+6,5+1)*1,0*(0,5+0,5)+(2+1,5+5,5)*1,0*0,5 "zásyp po vybouraných konstrukcích podlah, pro provedení výkopů - viz bourání" |  | 22 | [12 empty] | VV | 2 | 2 | True | 0 | ROZPOCET
| VV |  | Součet |  | 160.04 | [12 empty] | VV | 2 | 4 | True | 1 | ROZPOCET
10 | M | 58344197 | štěrkodrť frakce 0/63 | t | 259.8 | 413.1 | 107323.38 | CS ÚRS 2021 01 |  | snížená |  | 0 | 1 | 259.8 | 0 | 0 | 8 | M | 2 |  |  |  | ROZPOCET | 0 | 107323.38 | 0 | 0 | 0 | 2 | 107323.38 | 4 | -507136101
| VV |  | 0,65*2,0*(13,5+6,5+8,0+1+18+5+6,5+3,5+9+5,5+6,5) "zásyp kolem potrubí ve dvojité podlaze, 1 m na každou stranu" |  | 107.9 | [12 empty] | VV | 2 | 2 | True | 0 | ROZPOCET
| VV |  | (10+6,5+1)*1,0*(0,5+0,5)+(2+1,5+5,5)*1,0*0,5 "zásyp po vybouraných konstrukcích podlah, pro provedení výkopů - viz bourání" |  | 22 | [12 empty] | VV | 2 | 2 | True | 0 | ROZPOCET
| VV |  | Mezisoučet |  | 129.9 | [12 empty] | VV | 2 | 3 | True | 0 | ROZPOCET
| VV |  | 129,9*2,0 "přepočet na tuny" |  | 259.8 | [12 empty] | VV | 2 | 2 | True | 1 | ROZPOCET
11 | K | 175111101 | Obsypání potrubí ručně sypaninou z vhodných hornin třídy těžitelnosti I a II, skupiny 1 až 4 nebo materiálem připraveným podél výkopu ve vzdálenosti do 3 m od jeho kraje pro jakoukoliv hloubku výkopu a míru zhutnění bez prohození sypaniny | m3 | 19.42 | 602.9 | 11708.32 | CS ÚRS 2021 01 |  | snížená |  | 0 | 0 | 0 | 0 | 0 | 4 | K | 2 |  |  |  | ROZPOCET | 0 | 11708.32 | 0 | 0 | 0 | 2 | 11708.32 | 4 | 829927008
| Online PSC |  | https://podminky.urs.cz/item/CS_URS_2021_01/175111101 | [14 empty] | Online PSC | 2
12 | M | 58331351 | kamenivo těžené drobné frakce 0/4 | t | 38.84 | 508.3 | 19742.37 | CS ÚRS 2021 01 |  | snížená |  | 0 | 1 | 38.84 | 0 | 0 | 8 | M | 2 |  |  |  | ROZPOCET | 0 | 19742.37 | 0 | 0 | 0 | 2 | 19742.37 | 4 | 1602524612
| VV |  | 19,42*2 "Přepočtené koeficientem množství |  | 38.84 | [12 empty] | VV | 2 | 2 | True | 1 | ROZPOCET
| D | 4 | Vodorovné konstrukce |  |  |  | 8117.2 |  |  |  |  | 0 |  | 0 |  | 0 | 1 | D | 1 |  |  |  | ROZPOCET | [6 empty] | 8117.2
13 | K | 451541111 | Lože pod potrubí, stoky a drobné objekty v otevřeném výkopu ze štěrkodrtě 0-63 mm | m3 | 4.55 | 1784 | 8117.2 | CS ÚRS 2021 01 |  | snížená |  | 0 | 0 | 0 | 0 | 0 | 4 | K | 2 |  |  |  | ROZPOCET | 0 | 8117.2 | 0 | 0 | 0 | 2 | 8117.2 | 4 | -561835417
| Online PSC |  | https://podminky.urs.cz/item/CS_URS_2021_01/451541111 | [14 empty] | Online PSC | 2
| D | 8 | Trubní vedení |  |  |  | 73600.2 |  |  |  |  | 0 |  | 0.09524 |  | 0 | 1 | D | 1 |  |  |  | ROZPOCET | [6 empty] | 73600.2
14 | K | 857242122 | Montáž litinových tvarovek na potrubí litinovém tlakovém jednoosých na potrubí z trub přírubových v otevřeném výkopu, kanálu nebo v šachtě do DN 80 | kus | 7 | 738 | 5166 | CS ÚRS 2021 01 |  | snížená |  | 0 | 0.00167 | 0.01169 | 0 | 0 | 4 | K | 2 |  |  |  | ROZPOCET | 0 | 5166 | 0 | 0 | 0 | 2 | 5166 | 4 | 1264034476
| Online PSC |  | https://podminky.urs.cz/item/CS_URS_2021_01/857242122 | [14 empty] | Online PSC | 2
15 | K | 857242192 | Montáž litinových tvarovek na potrubí litinovém tlakovém jednoosých na potrubí z trub přírubových Příplatek k ceně za práce ve štole, v uzavřeném kanálu nebo v objektech DN od 80 do 250 | kus | 7 | 63.9 | 447.3 | CS ÚRS 2021 01 |  | snížená |  | 0 | 0 | 0 | 0 | 0 | 4 | K | 2 |  |  |  | ROZPOCET | 0 | 447.3 | 0 | 0 | 0 | 2 | 447.3 | 4 | 8781474
| Online PSC |  | https://podminky.urs.cz/item/CS_URS_2021_01/857242192 | [14 empty] | Online PSC | 2
16 | K | 857244122 | Montáž litinových tvarovek na potrubí litinovém tlakovém odbočných na potrubí z trub přírubových v otevřeném výkopu, kanálu nebo v šachtě DN 80 | kus | 1 | 1018.8 | 1018.8 | CS ÚRS 2021 01 |  | snížená |  | 0 | 0.00171 | 0.00171 | 0 | 0 | 4 | K | 2 |  |  |  | ROZPOCET | 0 | 1018.8 | 0 | 0 | 0 | 2 | 1018.8 | 4 | -1171343016
| Online PSC |  | https://podminky.urs.cz/item/CS_URS_2021_01/857244122 | [14 empty] | Online PSC | 2
17 | K | 857244192 | Montáž litinových tvarovek na potrubí litinovém tlakovém odbočných na potrubí z trub přírubových Příplatek k ceně za práce ve štole, v uzavřeném kanálu nebo v objektech DN od 80 do 250 | kus | 1 | 79.2 | 79.2 | CS ÚRS 2021 01 |  | snížená |  | 0 | 0 | 0 | 0 | 0 | 4 | K | 2 |  |  |  | ROZPOCET | 0 | 79.2 | 0 | 0 | 0 | 2 | 79.2 | 4 | 2055085995
| Online PSC |  | https://podminky.urs.cz/item/CS_URS_2021_01/857244192 | [14 empty] | Online PSC | 2
18 | M | 55254 13r | Multitoleranční litinová spojka s přírubou DN 80 | kus | 2 | 6129.9 | 12259.8 |  |  | snížená |  | 0 | 0 | 0 | 0 | 0 | 8 | M | 2 |  |  |  | ROZPOCET | 0 | 12259.8 | 0 | 0 | 0 | 2 | 12259.8 | 4 | 1842528187
| P |  | Poznámka k položce: jištěná spojka s přírubou PVC/PE d90 / DN 80 | [14 empty] | P | 2
19 | M | 55253607 | přechod přírubový,práškový epoxid tl 250µm FFR-kus litinový dl 200mm DN 80/40 | kus | 2 | 2027.7 | 4055.4 | CS ÚRS 2021 01 |  | snížená |  | 0 | 0.0066 | 0.0132 | 0 | 0 | 8 | M | 2 |  |  |  | ROZPOCET | 0 | 4055.4 | 0 | 0 | 0 | 2 | 4055.4 | 4 | 114139602
20 | M | 55253204 | trouba přírubová litinová vodovodní PN10/40 DN 40 dl 200mm | kus | 2 | 1152 | 2304 | CS ÚRS 2021 01 |  | snížená |  | 0 | 0.0065 | 0.013 | 0 | 0 | 8 | M | 2 |  |  |  | ROZPOCET | 0 | 2304 | 0 | 0 | 0 | 2 | 2304 | 4 | -1677559927
21 | M | 55253675 | příruba zaslepovací litinová vodovodní s vnitřním závitem 3/4" PN10/40 XG-kus DN 50 | kus | 1 | 468 | 468 | CS ÚRS 2021 01 |  | snížená |  | 0 | 0.0024 | 0.0024 | 0 | 0 | 8 | M | 2 |  |  |  | ROZPOCET | 0 | 468 | 0 | 0 | 0 | 2 | 468 | 4 | 530635587
22 | M | 55253508 | tvarovka přírubová litinová s přírubovou odbočkou,práškový epoxid tl 250µm T-kus DN 80/50 | kus | 1 | 2961 | 2961 | CS ÚRS 2021 01 |  | snížená |  | 0 | 0.014 | 0.014 | 0 | 0 | 8 | M | 2 |  |  |  | ROZPOCET | 0 | 2961 | 0 | 0 | 0 | 2 | 2961 | 4 | -372394688
23 | K | 552 601r | Filtr přírubový DN 40 - dodávka + montáž | ks | 1 | 5770.8 | 5770.8 |  |  | snížená |  | 0 | 0 | 0 | 0 | 0 | 4 | K | 2 |  |  |  | ROZPOCET | 0 | 5770.8 | 0 | 0 | 0 | 2 | 5770.8 | 4 | -153618730
24 | K | 552 602r | Vodoměr přírubový DN 40 - dodávka + montáž | ks | 1 | 12122.1 | 12122.1 |  |  | snížená |  | 0 | 0 | 0 | 0 | 0 | 4 | K | 2 |  |  |  | ROZPOCET | 0 | 12122.1 | 0 | 0 | 0 | 2 | 12122.1 | 4 | -506872305
25 | K | 552 603r | Kompenzátor pryžový přírubový DN 40 - dodávka + montáž | ks | 1 | 1730.7 | 1730.7 |  |  | snížená |  | 0 | 0 | 0 | 0 | 0 | 4 | K | 2 |  |  |  | ROZPOCET | 0 | 1730.7 | 0 | 0 | 0 | 2 | 1730.7 | 4 | -665246879
26 | K | 552 604r | Zpětná klapka přírubová DN 80 (kulička) - dodávka + montáž | ks | 1 | 5460.3 | 5460.3 |  |  | snížená |  | 0 | 0 | 0 | 0 | 0 | 4 | K | 2 |  |  |  | ROZPOCET | 0 | 5460.3 | 0 | 0 | 0 | 2 | 5460.3 | 4 | -909525654
27 | K | 891241222 | Montáž vodovodních armatur na potrubí šoupátek nebo klapek uzavíracích v šachtách s ručním kolečkem DN 80 | kus | 2 | 819.9 | 1639.8 | CS ÚRS 2021 01 |  | snížená |  | 0 | 0.00162 | 0.00324 | 0 | 0 | 4 | K | 2 |  |  |  | ROZPOCET | 0 | 1639.8 | 0 | 0 | 0 | 2 | 1639.8 | 4 | -1941735067
| Online PSC |  | https://podminky.urs.cz/item/CS_URS_2021_01/891241222 | [14 empty] | Online PSC | 2
28 | M | 42221303 | šoupátko pitná voda litina GGG 50 krátká stavební dl PN10/16 DN 80x180mm | kus | 2 | 8423.1 | 16846.2 | CS ÚRS 2021 01 |  | snížená |  | 0 | 0.018 | 0.036 | 0 | 0 | 8 | M | 2 |  |  |  | ROZPOCET | 0 | 16846.2 | 0 | 0 | 0 | 2 | 16846.2 | 4 | -462775606
29 | K | 899 108r | Příruba volná - 90 mm / DN 80 - přechod na PPR | kus | 1 | 871.2 | 871.2 |  |  | snížená |  | 0 | 0 | 0 | 0 | 0 | 4 | K | 2 |  |  |  | ROZPOCET | 0 | 871.2 | 0 | 0 | 0 | 2 | 871.2 | 4 | 908468439
| P |  | Poznámka k položce: v technické místnosti - přechod na vnitřní rozvody | [14 empty] | P | 2
30 | K | 899 110r | PPR lemový nákružek d90 mm - přechod na PPR | kus | 1 | 399.6 | 399.6 |  |  | snížená |  | 0 | 0 | 0 | 0 | 0 | 4 | K | 2 |  |  |  | ROZPOCET | 0 | 399.6 | 0 | 0 | 0 | 2 | 399.6 | 4 | 1637820043
| P |  | Poznámka k položce: v technické místnosti - přechod na vnitřní rozvody | [14 empty] | P | 2
| D | 9 | Ostatní konstrukce a práce, bourání |  |  |  | 61974 |  |  |  |  | 0 |  | 0 |  | 44 | 1 | D | 1 |  |  |  | ROZPOCET | [6 empty] | 61974
31 | K | 961044111 | Bourání základů z betonu prostého | m3 | 22 | 2817 | 61974 | CS ÚRS 2021 01 |  | snížená |  | 0 | 0 | 0 | 2 | 44 | 4 | K | 2 |  |  |  | ROZPOCET | 0 | 61974 | 0 | 0 | 0 | 2 | 61974 | 4 | 49989536
| Online PSC |  | https://podminky.urs.cz/item/CS_URS_2021_01/961044111 | [14 empty] | Online PSC | 2
| VV |  | (10+6,5+1)*1,0*(0,5+0,5) "bourání dvojité podlahy - kanalizace, větve 11, 12, 13" |  | 17.5 | [12 empty] | VV | 2 | 2 | True | 0 | ROZPOCET
| VV |  | (2+1,5+5,5)*1,0*0,5 "bourání podlahy - kanalizace větve Vp2, 16, 9" |  | 4.5 | [12 empty] | VV | 2 | 2 | True | 0 | ROZPOCET
| VV |  | Součet |  | 22 | [12 empty] | VV | 2 | 4 | True | 1 | ROZPOCET
| D | 997 | Přesun sutě |  |  |  | 58449.6 |  |  |  |  | 0 |  | 0 |  | 0 | 1 | D | 1 |  |  |  | ROZPOCET | [6 empty] | 58449.6
32 | K | 997221551 | Vodorovná doprava suti bez naložení, ale se složením a s hrubým urovnáním ze sypkých materiálů, na vzdálenost do 1 km | t | 44 | 101.8 | 4479.2 | CS ÚRS 2021 01 |  | snížená |  | 0 | 0 | 0 | 0 | 0 | 4 | K | 2 |  |  |  | ROZPOCET | 0 | 4479.2 | 0 | 0 | 0 | 2 | 4479.2 | 4 | -2045252124
| Online PSC |  | https://podminky.urs.cz/item/CS_URS_2021_01/997221551 | [14 empty] | Online PSC | 2
33 | K | 997221559 | Vodorovná doprava suti bez naložení, ale se složením a s hrubým urovnáním Příplatek k ceně za každý další i započatý 1 km přes 1 km | t | 396 | 22.8 | 9028.8 | CS ÚRS 2021 01 |  | snížená |  | 0 | 0 | 0 | 0 | 0 | 4 | K | 2 |  |  |  | ROZPOCET | 0 | 9028.8 | 0 | 0 | 0 | 2 | 9028.8 | 4 | 579818249
| Online PSC |  | https://podminky.urs.cz/item/CS_URS_2021_01/997221559 | [14 empty] | Online PSC | 2
| VV |  | 44*9 "Přepočtené koeficientem množství |  | 396 | [12 empty] | VV | 2 | 2 | True | 1 | ROZPOCET
34 | K | 997221611 | Nakládání na dopravní prostředky pro vodorovnou dopravu suti | t | 44 | 146.4 | 6441.6 | CS ÚRS 2021 01 |  | snížená |  | 0 | 0 | 0 | 0 | 0 | 4 | K | 2 |  |  |  | ROZPOCET | 0 | 6441.6 | 0 | 0 | 0 | 2 | 6441.6 | 4 | -1953305609
| Online PSC |  | https://podminky.urs.cz/item/CS_URS_2021_01/997221611 | [14 empty] | Online PSC | 2
35 | K | 997221615 | Poplatek za uložení stavebního odpadu na skládce (skládkovné) z prostého betonu zatříděného do Katalogu odpadů pod kódem 17 01 01 | t | 44 | 875 | 38500 | CS ÚRS 2021 01 |  | snížená |  | 0 | 0 | 0 | 0 | 0 | 4 | K | 2 |  |  |  | ROZPOCET | 0 | 38500 | 0 | 0 | 0 | 2 | 38500 | 4 | 2106258816
| Online PSC |  | https://podminky.urs.cz/item/CS_URS_2021_01/997221615 | [14 empty] | Online PSC | 2
| D | 998 | Přesun hmot |  |  |  | 135492.7 |  |  |  |  | 0 |  | 0 |  | 0 | 1 | D | 1 |  |  |  | ROZPOCET | [6 empty] | 135492.7
36 | K | 998276101 | Přesun hmot pro trubní vedení hloubené z trub z plastických hmot nebo sklolaminátových pro vodovody nebo kanalizace v otevřeném výkopu dopravní vzdálenost do 15 m | t | 298.837 | 453.4 | 135492.7 | CS ÚRS 2021 01 |  | snížená |  | 0 | 0 | 0 | 0 | 0 | 4 | K | 2 |  |  |  | ROZPOCET | 0 | 135492.7 | 0 | 0 | 0 | 2 | 135492.7 | 4 | 1024829962
| Online PSC |  | https://podminky.urs.cz/item/CS_URS_2021_01/998276101 | [14 empty] | Online PSC | 2
| D | PSV | Práce a dodávky PSV |  |  |  | 2845150.74 |  |  |  |  | 0 |  | 9.4745 |  | 0 | 2 | D | 0 |  |  |  | ROZPOCET | [6 empty] | 2845150.74
| D | 721 | Zdravotechnika - vnitřní kanalizace |  |  |  | 553273.65 |  |  |  |  | 0 |  | 2.1933 |  | 0 | 2 | D | 1 |  |  |  | ROZPOCET | [6 empty] | 553273.65
37 | K | 721173401 | Potrubí z trub PVC SN4 svodné (ležaté) DN 110 | m | 2.5 | 265.5 | 663.75 | CS ÚRS 2021 01 |  | snížená |  | 0 | 0.00142 | 0.00355 | 0 | 0 | 16 | K | 2 |  |  |  | ROZPOCET | 0 | 663.75 | 0 | 0 | 0 | 2 | 663.75 | 16 | 1938239840
| Online PSC |  | https://podminky.urs.cz/item/CS_URS_2021_01/721173401 | [14 empty] | Online PSC | 2
38 | K | 721173402 | Potrubí z trub PVC SN4 svodné (ležaté) DN 125 | m | 91.5 | 283.5 | 25940.25 | CS ÚRS 2021 01 |  | snížená |  | 0 | 0.00744 | 0.68076 | 0 | 0 | 16 | K | 2 |  |  |  | ROZPOCET | 0 | 25940.25 | 0 | 0 | 0 | 2 | 25940.25 | 16 | 174054327
| Online PSC |  | https://podminky.urs.cz/item/CS_URS_2021_01/721173402 | [14 empty] | Online PSC | 2
39 | K | 721173403 | Potrubí z trub PVC SN4 svodné (ležaté) DN 160 | m | 51 | 427.5 | 21802.5 | CS ÚRS 2021 01 |  | snížená |  | 0 | 0.01232 | 0.62832 | 0 | 0 | 16 | K | 2 |  |  |  | ROZPOCET | 0 | 21802.5 | 0 | 0 | 0 | 2 | 21802.5 | 16 | 26004928
| Online PSC |  | https://podminky.urs.cz/item/CS_URS_2021_01/721173403 | [14 empty] | Online PSC | 2
40 | K | 721174025 | Potrubí z trub polypropylenových odpadní (svislé) DN 110 | m | 227 | 303.3 | 68849.1 | CS ÚRS 2021 01 |  | snížená |  | 0 | 0.00201 | 0.45627 | 0 | 0 | 16 | K | 2 |  |  |  | ROZPOCET | 0 | 68849.1 | 0 | 0 | 0 | 2 | 68849.1 | 16 | 761021865
| Online PSC |  | https://podminky.urs.cz/item/CS_URS_2021_01/721174025 | [14 empty] | Online PSC | 2
41 | K | 721174026 | Potrubí z trub polypropylenových odpadní (svislé) DN 125 | m | 28 | 382.5 | 10710 | CS ÚRS 2021 01 |  | snížená |  | 0 | 0.00145 | 0.0406 | 0 | 0 | 16 | K | 2 |  |  |  | ROZPOCET | 0 | 10710 | 0 | 0 | 0 | 2 | 10710 | 16 | -1993721524
| Online PSC |  | https://podminky.urs.cz/item/CS_URS_2021_01/721174026 | [14 empty] | Online PSC | 2
42 | K | 721174043 | Potrubí z trub polypropylenových připojovací DN 50 | m | 440 | 187.2 | 82368 | CS ÚRS 2021 01 |  | snížená |  | 0 | 0.00048 | 0.2112 | 0 | 0 | 16 | K | 2 |  |  |  | ROZPOCET | 0 | 82368 | 0 | 0 | 0 | 2 | 82368 | 16 | -19255678
| Online PSC |  | https://podminky.urs.cz/item/CS_URS_2021_01/721174043 | [14 empty] | Online PSC | 2
43 | K | 721174045 | Potrubí z trub polypropylenových připojovací DN 110 | m | 45.5 | 303.3 | 13800.15 | CS ÚRS 2021 01 |  | snížená |  | 0 | 0.00224 | 0.10192 | 0 | 0 | 16 | K | 2 |  |  |  | ROZPOCET | 0 | 13800.15 | 0 | 0 | 0 | 2 | 13800.15 | 16 | -1475344924
| Online PSC |  | https://podminky.urs.cz/item/CS_URS_2021_01/721174045 | [14 empty] | Online PSC | 2
44 | M | 28615603 | čistící tvarovka odpadní PP DN 110 pro vysoké teploty | kus | 16 | 130.5 | 2088 | CS ÚRS 2021 01 |  | snížená |  | 0 | 0.00033 | 0.00528 | 0 | 0 | 32 | M | 2 |  |  |  | ROZPOCET | 0 | 2088 | 0 | 0 | 0 | 2 | 2088 | 16 | 847043090
45 | M | 28615604 | čistící tvarovka odpadní PP DN 125 pro vysoké teploty | kus | 5 | 283.5 | 1417.5 | CS ÚRS 2021 01 |  | snížená |  | 0 | 0.0004 | 0.002 | 0 | 0 | 32 | M | 2 |  |  |  | ROZPOCET | 0 | 1417.5 | 0 | 0 | 0 | 2 | 1417.5 | 16 | -830917862
46 | K | 721194105 | Vyměření přípojek na potrubí vyvedení a upevnění odpadních výpustek DN 50 | kus | 107 | 84.6 | 9052.2 | CS ÚRS 2021 01 |  | snížená |  | 0 | 0 | 0 | 0 | 0 | 16 | K | 2 |  |  |  | ROZPOCET | 0 | 9052.2 | 0 | 0 | 0 | 2 | 9052.2 | 16 | -2011654474
| Online PSC |  | https://podminky.urs.cz/item/CS_URS_2021_01/721194105 | [14 empty] | Online PSC | 2
47 | K | 721194109 | Vyměření přípojek na potrubí vyvedení a upevnění odpadních výpustek DN 110 | kus | 33 | 88.2 | 2910.6 | CS ÚRS 2021 01 |  | snížená |  | 0 | 0 | 0 | 0 | 0 | 16 | K | 2 |  |  |  | ROZPOCET | 0 | 2910.6 | 0 | 0 | 0 | 2 | 2910.6 | 16 | 1934590241
| Online PSC |  | https://podminky.urs.cz/item/CS_URS_2021_01/721194109 | [14 empty] | Online PSC | 2
48 | K | 7212115 2 | Podlahová vpust se svislým odtokem DN 75/110 mřížka nerez 115x115mm, zápachový uzávěr i pro případ vyschnutí | kus | 2 | 1773 | 3546 |  |  | snížená |  | 0 | 0.00148 | 0.00296 | 0 | 0 | 16 | K | 2 |  |  |  | ROZPOCET | 0 | 3546 | 0 | 0 | 0 | 2 | 3546 | 16 | -1889069960
49 | K | 721212123 | Odtokové sprchové žlaby se zápachovou uzávěrkou a krycím roštem délky 800 mm | kus | 6 | 4329 | 25974 | CS ÚRS 2021 01 |  | snížená |  | 0 | 0.00535 | 0.0321 | 0 | 0 | 16 | K | 2 |  |  |  | ROZPOCET | 0 | 25974 | 0 | 0 | 0 | 2 | 25974 | 16 | -162532962
| Online PSC |  | https://podminky.urs.cz/item/CS_URS_2021_01/721212123 | [14 empty] | Online PSC | 2
| P |  | Poznámka k položce: - do sprchových koutů pro imobilní | [14 empty] | P | 2
50 | K | 721227 02 | Podomítková zápachová uzávěrka DN 40/50 pro pračky a myčky v kombinaci s připojením rozvodu vody, pochromovaným výtokovým ventilem 1/2'' se zpětnou klapkou a přivzdušněním, připojovacím kolenem, krycí deska z nerezové oceli 100x118 mm - dodávka + montáž | kus | 66 | 2170.8 | 143272.8 |  |  | snížená |  | 0 | 0 | 0 | 0 | 0 | 16 | K | 2 |  |  |  | ROZPOCET | 0 | 143272.8 | 0 | 0 | 0 | 2 | 143272.8 | 16 | -2048820305
| P |  | Poznámka k položce: - napojení praček, myček | [14 empty] | P | 2
| VV |  | 33+33 "Ap+My" |  | 66 | [12 empty] | VV | 2 | 2 | True | 1 | ROZPOCET
51 | K | 721242115 | Lapače střešních splavenin polypropylenové (PP) s kulovým kloubem na odtoku DN 110 | kus | 16 | 2278.8 | 36460.8 | CS ÚRS 2021 01 |  | snížená |  | 0 | 0.0015 | 0.024 | 0 | 0 | 16 | K | 2 |  |  |  | ROZPOCET | 0 | 36460.8 | 0 | 0 | 0 | 2 | 36460.8 | 16 | -657960185
| Online PSC |  | https://podminky.urs.cz/item/CS_URS_2021_01/721242115 | [14 empty] | Online PSC | 2
52 | K | 721273153 | Ventilační hlavice z polypropylenu (PP) DN 110 | kus | 15 | 291.6 | 4374 | CS ÚRS 2021 01 |  | snížená |  | 0 | 0.00029 | 0.00435 | 0 | 0 | 16 | K | 2 |  |  |  | ROZPOCET | 0 | 4374 | 0 | 0 | 0 | 2 | 4374 | 16 | -1230214303
| Online PSC |  | https://podminky.urs.cz/item/CS_URS_2021_01/721273153 | [14 empty] | Online PSC | 2
53 | K | 721276 01 | Kondenzační sifon - vodní zápachová uzávěrka DN 40 s přídavnou mechanickou uzávěrkou (kulička) a čistící vložkou - dodávka + montáž | kus | 19 | 591.3 | 11234.7 |  |  | snížená |  | 0 | 0 | 0 | 0 | 0 | 16 | K | 2 |  |  |  | ROZPOCET | 0 | 11234.7 | 0 | 0 | 0 | 2 | 11234.7 | 16 | 1478715230
| P |  | Poznámka k položce: - úkapy od VZT jednotek / VZT stoupaček | [14 empty] | P | 2
54 | K | 721276 03 | Podomítkový sifon- vodní zápachová uzávěrka DN 32 s přídavnou mechanickou uzávěrkou (kulička), podomítkové provedení pro odvod kondenzátu - dodávka + montáž | kus | 2 | 617.4 | 1234.8 |  |  | snížená |  | 0 | 0 | 0 | 0 | 0 | 16 | K | 2 |  |  |  | ROZPOCET | 0 | 1234.8 | 0 | 0 | 0 | 2 | 1234.8 | 16 | 273485815
| P |  | Poznámka k položce: - úkapy od plyn. kotlů | [14 empty] | P | 2
55 | K | 721276 05 | Vtok DN32 (nálevka) se zápachovou uzávěrkou a s přídavným uzávěrem proti zápachu pro suchý stav (kulička) - dodávka + montáž | kus | 2 | 241.2 | 482.4 |  |  | snížená |  | 0 | 0 | 0 | 0 | 0 | 16 | K | 2 |  |  |  | ROZPOCET | 0 | 482.4 | 0 | 0 | 0 | 2 | 482.4 | 16 | -1342718134
| P |  | Poznámka k položce: - úkapy od zásobníkových ohřívačů vody | [14 empty] | P | 2
56 | K | 721276 06 | Vtok 6/4'' s fixační objímkou - dodávka + montáž | kus | 1 | 176.4 | 176.4 |  |  | snížená |  | 0 | 0 | 0 | 0 | 0 | 16 | K | 2 |  |  |  | ROZPOCET | 0 | 176.4 | 0 | 0 | 0 | 2 | 176.4 | 16 | -244603246
| P |  | Poznámka k položce: - úkapy od oddělovacích armatur | [14 empty] | P | 2
57 | K | 721276 07 | Zápachová uzávěrka DN 50 x 6/4'' s kulovým kloubem - dodávka + montáž | kus | 1 | 334.8 | 334.8 |  |  | snížená |  | 0 | 0 | 0 | 0 | 0 | 16 | K | 2 |  |  |  | ROZPOCET | 0 | 334.8 | 0 | 0 | 0 | 2 | 334.8 | 16 | -1713971313
| P |  | Poznámka k položce: - úkapy od oddělovacích armatur, napojení vtoku (kalichu) | [14 empty] | P | 2
58 | K | 721289 91 | Zavěšení a upevnění kanalizačního potrubí - dodávka + montáž; vč. objímky, navrtání, uchycení, ... | bm | 10 | 75.6 | 756 |  |  | snížená |  | 0 | 0 | 0 | 0 | 0 | 16 | K | 2 |  |  |  | ROZPOCET | 0 | 756 | 0 | 0 | 0 | 2 | 756 | 16 | -458108120
59 | K | 721289 92 | Izolace připojovacího potrubí - PE izolace tl. 9 mm | m | 485.5 | 64.8 | 31460.4 |  |  | snížená |  | 0 | 0 | 0 | 0 | 0 | 16 | K | 2 |  |  |  | ROZPOCET | 0 | 31460.4 | 0 | 0 | 0 | 2 | 31460.4 | 16 | 83922105
60 | K | 721289 93 | Izolace svislého (odpadního) potrubí - PE izolace tl. 20 mm | m | 255 | 145.8 | 37179 |  |  | snížená |  | 0 | 0 | 0 | 0 | 0 | 16 | K | 2 |  |  |  | ROZPOCET | 0 | 37179 | 0 | 0 | 0 | 2 | 37179 | 16 | -1826606476
61 | K | 721 90r1 | Revizní zpráva vnitřní kanalizace | ks | 1 | 117 | 117 |  |  | snížená |  | 0 | 0 | 0 | 0 | 0 | 16 | K | 2 |  |  |  | ROZPOCET | 0 | 117 | 0 | 0 | 0 | 2 | 117 | 16 | -1859537249
62 | K | 998721 90r | Stavební přípomoce (vysekání drážek, vysekání / úprava prostupů, dobetonávky, dozdění, ...) | hod | 40 | 180 | 7200 |  |  | snížená |  | 0 | 0 | 0 | 0 | 0 | 16 | K | 2 |  |  |  | ROZPOCET | 0 | 7200 | 0 | 0 | 0 | 2 | 7200 | 16 | -1974184014
63 | K | 998721103 | Přesun hmot pro vnitřní kanalizace stanovený z hmotnosti přesunovaného materiálu vodorovná dopravní vzdálenost do 50 m v objektech výšky přes 12 do 24 m | t | 2.193 | 4500 | 9868.5 | CS ÚRS 2021 01 |  | snížená |  | 0 | 0 | 0 | 0 | 0 | 16 | K | 2 |  |  |  | ROZPOCET | 0 | 9868.5 | 0 | 0 | 0 | 2 | 9868.5 | 16 | -2075342001
| Online PSC |  | https://podminky.urs.cz/item/CS_URS_2021_01/998721103 | [14 empty] | Online PSC | 2
| D | 722 | Zdravotechnika - vnitřní vodovod |  |  |  | 1141738.65 |  |  |  |  | 0 |  | 4.0499 |  | 0 | 2 | D | 1 |  |  |  | ROZPOCET | [6 empty] | 1141738.65
64 | K | 722130234 | Potrubí z ocelových trubek pozinkovaných závitových svařovaných běžných DN 32 | m | 11 | 387 | 4257 | CS ÚRS 2021 01 |  | snížená |  | 0 | 0.00451 | 0.04961 | 0 | 0 | 16 | K | 2 |  |  |  | ROZPOCET | 0 | 4257 | 0 | 0 | 0 | 2 | 4257 | 16 | -444586513
| Online PSC |  | https://podminky.urs.cz/item/CS_URS_2021_01/722130234 | [14 empty] | Online PSC | 2
65 | K | 722130235 | Potrubí z ocelových trubek pozinkovaných závitových svařovaných běžných DN 40 | m | 42 | 531 | 22302 | CS ÚRS 2021 01 |  | snížená |  | 0 | 0.00518 | 0.21756 | 0 | 0 | 16 | K | 2 |  |  |  | ROZPOCET | 0 | 22302 | 0 | 0 | 0 | 2 | 22302 | 16 | 1700392188
| Online PSC |  | https://podminky.urs.cz/item/CS_URS_2021_01/722130235 | [14 empty] | Online PSC | 2
66 | K | 722175002 | Potrubí z plastových trubek z polypropylenu PP-RCT svařovaných polyfúzně D 20 x 2,8 | m | 271.5 | 162 | 43983 | CS ÚRS 2021 01 |  | snížená |  | 0 | 0.00073 | 0.1982 | 0 | 0 | 16 | K | 2 |  |  |  | ROZPOCET | 0 | 43983 | 0 | 0 | 0 | 2 | 43983 | 16 | 1460561098
| Online PSC |  | https://podminky.urs.cz/item/CS_URS_2021_01/722175002 | [14 empty] | Online PSC | 2
67 | K | 722175003 | Potrubí z plastových trubek z polypropylenu PP-RCT svařovaných polyfúzně D 25 x 3,5 | m | 875 | 175.5 | 153562.5 | CS ÚRS 2021 01 |  | snížená |  | 0 | 0.00098 | 0.8575 | 0 | 0 | 16 | K | 2 |  |  |  | ROZPOCET | 0 | 153562.5 | 0 | 0 | 0 | 2 | 153562.5 | 16 | -354857422
| Online PSC |  | https://podminky.urs.cz/item/CS_URS_2021_01/722175003 | [14 empty] | Online PSC | 2
68 | K | 722175004 | Potrubí z plastových trubek z polypropylenu PP-RCT svařovaných polyfúzně D 32 x 4,4 | m | 245.5 | 205.2 | 50376.6 | CS ÚRS 2021 01 |  | snížená |  | 0 | 0.0013 | 0.31915 | 0 | 0 | 16 | K | 2 |  |  |  | ROZPOCET | 0 | 50376.6 | 0 | 0 | 0 | 2 | 50376.6 | 16 | -88573294
| Online PSC |  | https://podminky.urs.cz/item/CS_URS_2021_01/722175004 | [14 empty] | Online PSC | 2
69 | K | 722175005 | Potrubí z plastových trubek z polypropylenu PP-RCT svařovaných polyfúzně D 40 x 5,5 | m | 128 | 311.4 | 39859.2 | CS ÚRS 2021 01 |  | snížená |  | 0 | 0.00263 | 0.33664 | 0 | 0 | 16 | K | 2 |  |  |  | ROZPOCET | 0 | 39859.2 | 0 | 0 | 0 | 2 | 39859.2 | 16 | 1969051059
| Online PSC |  | https://podminky.urs.cz/item/CS_URS_2021_01/722175005 | [14 empty] | Online PSC | 2
70 | K | 722175006 | Potrubí z plastových trubek z polypropylenu PP-RCT svařovaných polyfúzně D 50 x 6,9 | m | 46 | 498.6 | 22935.6 | CS ÚRS 2021 01 |  | snížená |  | 0 | 0.00364 | 0.16744 | 0 | 0 | 16 | K | 2 |  |  |  | ROZPOCET | 0 | 22935.6 | 0 | 0 | 0 | 2 | 22935.6 | 16 | 1895335257
| Online PSC |  | https://podminky.urs.cz/item/CS_URS_2021_01/722175006 | [14 empty] | Online PSC | 2
71 | K | 722175007 | Potrubí z plastových trubek z polypropylenu PP-RCT svařovaných polyfúzně D 63 x 8,6 | m | 72 | 657 | 47304 | CS ÚRS 2021 01 |  | snížená |  | 0 | 0.00601 | 0.43272 | 0 | 0 | 16 | K | 2 |  |  |  | ROZPOCET | 0 | 47304 | 0 | 0 | 0 | 2 | 47304 | 16 | -1062034610
| Online PSC |  | https://podminky.urs.cz/item/CS_URS_2021_01/722175007 | [14 empty] | Online PSC | 2
72 | K | 722175008 | Potrubí z plastových trubek z polypropylenu PP-RCT svařovaných polyfúzně D 75 x 8,4 | m | 20 | 1071 | 21420 | CS ÚRS 2021 01 |  | snížená |  | 0 | 0.0143 | 0.286 | 0 | 0 | 16 | K | 2 |  |  |  | ROZPOCET | 0 | 21420 | 0 | 0 | 0 | 2 | 21420 | 16 | -1291358273
| Online PSC |  | https://podminky.urs.cz/item/CS_URS_2021_01/722175008 | [14 empty] | Online PSC | 2
73 | K | 722181241 | Ochrana potrubí termoizolačními trubicemi z pěnového polyetylenu PE přilepenými v příčných a podélných spojích, tloušťky izolace přes 13 do 20 mm, vnitřního průměru izolace DN do 22 mm | m | 271.5 | 53.1 | 14416.65 | CS ÚRS 2021 01 |  | snížená |  | 0 | 0.00012 | 0.03258 | 0 | 0 | 16 | K | 2 |  |  |  | ROZPOCET | 0 | 14416.65 | 0 | 0 | 0 | 2 | 14416.65 | 16 | 330481594
| Online PSC |  | https://podminky.urs.cz/item/CS_URS_2021_01/722181241 | [14 empty] | Online PSC | 2
| P |  | Poznámka k položce: d20, S+T | [14 empty] | P | 2
74 | K | 722181242 | Ochrana potrubí termoizolačními trubicemi z pěnového polyetylenu PE přilepenými v příčných a podélných spojích, tloušťky izolace přes 13 do 20 mm, vnitřního průměru izolace DN přes 22 do 45 mm | m | 1027 | 66.6 | 68398.2 | CS ÚRS 2021 01 |  | snížená |  | 0 | 0.00016 | 0.16432 | 0 | 0 | 16 | K | 2 |  |  |  | ROZPOCET | 0 | 68398.2 | 0 | 0 | 0 | 2 | 68398.2 | 16 | -2014620738
| Online PSC |  | https://podminky.urs.cz/item/CS_URS_2021_01/722181242 | [14 empty] | Online PSC | 2
| VV |  | 874+111+42 "d25 vše, d32, d40 - S" |  | 1027 | [12 empty] | VV | 2 | 2 | True | 1 | ROZPOCET
75 | K | 722181243 | Ochrana potrubí termoizolačními trubicemi z pěnového polyetylenu PE přilepenými v příčných a podélných spojích, tloušťky izolace přes 13 do 20 mm, vnitřního průměru izolace DN přes 45 do 63 mm | m | 53.5 | 77.4 | 4140.9 | CS ÚRS 2021 01 |  | snížená |  | 0 | 0.00019 | 0.010165 | 0 | 0 | 16 | K | 2 |  |  |  | ROZPOCET | 0 | 4140.9 | 0 | 0 | 0 | 2 | 4140.9 | 16 | -1027021734
| Online PSC |  | https://podminky.urs.cz/item/CS_URS_2021_01/722181243 | [14 empty] | Online PSC | 2
| VV |  | 17,5+36 "d50, d63 - S" |  | 53.5 | [12 empty] | VV | 2 | 2 | True | 1 | ROZPOCET
76 | K | 722181244 | Ochrana potrubí termoizolačními trubicemi z pěnového polyetylenu PE přilepenými v příčných a podélných spojích, tloušťky izolace přes 13 do 20 mm, vnitřního průměru izolace DN přes 63 do 89 mm | m | 20 | 94.5 | 1890 | CS ÚRS 2021 01 |  | snížená |  | 0 | 0.00024 | 0.0048 | 0 | 0 | 16 | K | 2 |  |  |  | ROZPOCET | 0 | 1890 | 0 | 0 | 0 | 2 | 1890 | 16 | 380971708
| Online PSC |  | https://podminky.urs.cz/item/CS_URS_2021_01/722181244 | [14 empty] | Online PSC | 2
| VV |  | 20 "d75 - S" |  | 20 | [12 empty] | VV | 2 | 2 | True | 1 | ROZPOCET
77 | K | 722182 323 | Potrubí pouzdro z kamenné vlny pro izolaci rozvodů tepla a teplé vody; d 35 mm, tl. izolace 30 mm | m | 134.5 | 153 | 20578.5 |  |  | snížená |  | 0 | 0 | 0 | 0 | 0 | 16 | K | 2 |  |  |  | ROZPOCET | 0 | 20578.5 | 0 | 0 | 0 | 2 | 20578.5 | 16 | 759624583
| P |  | Poznámka k položce: d32 - T+C | [14 empty] | P | 2
78 | K | 722182 403 | Potrubí pouzdro z kamenné vlny pro izolaci rozvodů tepla a teplé vody; d 42 mm, tl. izolace 30 mm | m | 86 | 154.8 | 13312.8 |  |  | snížená |  | 0 | 0 | 0 | 0 | 0 | 16 | K | 2 |  |  |  | ROZPOCET | 0 | 13312.8 | 0 | 0 | 0 | 2 | 13312.8 | 16 | -1172672653
| P |  | Poznámka k položce: d40 - T+C | [14 empty] | P | 2
79 | K | 722182 504 | Potrubí pouzdro z kamenné vlny pro izolaci rozvodů tepla a teplé vody; d 54 mm, tl. izolace 40 mm | m | 28.5 | 199.8 | 5694.3 |  |  | snížená |  | 0 | 0 | 0 | 0 | 0 | 16 | K | 2 |  |  |  | ROZPOCET | 0 | 5694.3 | 0 | 0 | 0 | 2 | 5694.3 | 16 | -110246835
| P |  | Poznámka k položce: d50 - T+C | [14 empty] | P | 2
80 | K | 722182 635 | Potrubí pouzdro z kamenné vlny pro izolaci rozvodů tepla a teplé vody; d 64 mm, tl. izolace 50 mm | m | 36 | 305.1 | 10983.6 |  |  | snížená |  | 0 | 0 | 0 | 0 | 0 | 16 | K | 2 |  |  |  | ROZPOCET | 0 | 10983.6 | 0 | 0 | 0 | 2 | 10983.6 | 16 | -1169621244
| P |  | Poznámka k položce: d63 - T+ C | [14 empty] | P | 2
81 | K | 722220111 | Armatury s jedním závitem nástěnky pro výtokový ventil G 1/2" | kus | 181 | 157.5 | 28507.5 | CS ÚRS 2021 01 |  | snížená |  | 0 | 0.00013 | 0.02353 | 0 | 0 | 16 | K | 2 |  |  |  | ROZPOCET | 0 | 28507.5 | 0 | 0 | 0 | 2 | 28507.5 | 16 | 1252225406
| Online PSC |  | https://podminky.urs.cz/item/CS_URS_2021_01/722220111 | [14 empty] | Online PSC | 2
82 | K | 722220122 | Armatury s jedním závitem nástěnky pro baterii G 3/4" | pár | 34 | 315 | 10710 | CS ÚRS 2021 01 |  | snížená |  | 0 | 0.00043 | 0.01462 | 0 | 0 | 16 | K | 2 |  |  |  | ROZPOCET | 0 | 10710 | 0 | 0 | 0 | 2 | 10710 | 16 | -1160855151
| Online PSC |  | https://podminky.urs.cz/item/CS_URS_2021_01/722220122 | [14 empty] | Online PSC | 2
83 | K | 722231073 | Armatury se dvěma závity ventily zpětné mosazné PN 10 do 110°C G 3/4" | kus | 114 | 164.7 | 18775.8 | CS ÚRS 2021 01 |  | snížená |  | 0 | 0.00017 | 0.01938 | 0 | 0 | 16 | K | 2 |  |  |  | ROZPOCET | 0 | 18775.8 | 0 | 0 | 0 | 2 | 18775.8 | 16 | -1386125448
| Online PSC |  | https://podminky.urs.cz/item/CS_URS_2021_01/722231073 | [14 empty] | Online PSC | 2
| VV |  | 57+57 "u VDM - SV + TV" |  | 114 | [12 empty] | VV | 2 | 2 | True | 1 | ROZPOCET
84 | K | 722232044 | Armatury se dvěma závity kulové kohouty PN 42 do 185 °C přímé vnitřní závit G 3/4" | kus | 114 | 351 | 40014 | CS ÚRS 2021 01 |  | snížená |  | 0 | 0.00034 | 0.03876 | 0 | 0 | 16 | K | 2 |  |  |  | ROZPOCET | 0 | 40014 | 0 | 0 | 0 | 2 | 40014 | 16 | -2117530516
| Online PSC |  | https://podminky.urs.cz/item/CS_URS_2021_01/722232044 | [14 empty] | Online PSC | 2
| VV |  | 57+57 "u VDM - SV + Tv" |  | 114 | [12 empty] | VV | 2 | 2 | True | 1 | ROZPOCET
85 | K | 72223205r | Armatury se dvěma závity kulové kohouty PN 42 do 185 °C přímé vnitřní závit G 3/4" s vývodem na hadici | kus | 1 | 518.4 | 518.4 |  |  | snížená |  | 0 | 0.00034 | 0.00034 | 0 | 0 | 16 | K | 2 |  |  |  | ROZPOCET | 0 | 518.4 | 0 | 0 | 0 | 2 | 518.4 | 16 | 488651165
| P |  | Poznámka k položce: v tech. místnosti | [14 empty] | P | 2
86 | K | 722232062 | Armatury se dvěma závity kulové kohouty PN 42 do 185 °C přímé vnitřní závit s vypouštěním G 3/4" | kus | 13 | 481.5 | 6259.5 | CS ÚRS 2021 01 |  | snížená |  | 0 | 0.0004 | 0.0052 | 0 | 0 | 16 | K | 2 |  |  |  | ROZPOCET | 0 | 6259.5 | 0 | 0 | 0 | 2 | 6259.5 | 16 | 643574723
| Online PSC |  | https://podminky.urs.cz/item/CS_URS_2021_01/722232062 | [14 empty] | Online PSC | 2
87 | K | 722232063 | Armatury se dvěma závity kulové kohouty PN 42 do 185 °C přímé vnitřní závit s vypouštěním G 1" | kus | 20 | 531 | 10620 | CS ÚRS 2021 01 |  | snížená |  | 0 | 0.00057 | 0.0114 | 0 | 0 | 16 | K | 2 |  |  |  | ROZPOCET | 0 | 10620 | 0 | 0 | 0 | 2 | 10620 | 16 | -2072207828
| Online PSC |  | https://podminky.urs.cz/item/CS_URS_2021_01/722232063 | [14 empty] | Online PSC | 2
88 | K | 722232064 | Armatury se dvěma závity kulové kohouty PN 42 do 185 °C přímé vnitřní závit s vypouštěním G 5/4" | kus | 18 | 896.4 | 16135.2 | CS ÚRS 2021 01 |  | snížená |  | 0 | 0.0008 | 0.0144 | 0 | 0 | 16 | K | 2 |  |  |  | ROZPOCET | 0 | 16135.2 | 0 | 0 | 0 | 2 | 16135.2 | 16 | 1206712001
| Online PSC |  | https://podminky.urs.cz/item/CS_URS_2021_01/722232064 | [14 empty] | Online PSC | 2
89 | K | 722232065 | Armatury se dvěma závity kulové kohouty PN 42 do 185 °C přímé vnitřní závit s vypouštěním G 6/4" | kus | 7 | 1242 | 8694 | CS ÚRS 2021 01 |  | snížená |  | 0 | 0.0012 | 0.0084 | 0 | 0 | 16 | K | 2 |  |  |  | ROZPOCET | 0 | 8694 | 0 | 0 | 0 | 2 | 8694 | 16 | -1007857465
| Online PSC |  | https://podminky.urs.cz/item/CS_URS_2021_01/722232065 | [14 empty] | Online PSC | 2
90 | K | 722232066 | Armatury se dvěma závity kulové kohouty PN 42 do 185 °C přímé vnitřní závit s vypouštěním G 2" | kus | 1 | 2187 | 2187 | CS ÚRS 2021 01 |  | snížená |  | 0 | 0.00182 | 0.00182 | 0 | 0 | 16 | K | 2 |  |  |  | ROZPOCET | 0 | 2187 | 0 | 0 | 0 | 2 | 2187 | 16 | 61204350
| Online PSC |  | https://podminky.urs.cz/item/CS_URS_2021_01/722232066 | [14 empty] | Online PSC | 2
91 | K | 722232505 | Armatury se dvěma závity potrubní oddělovače vnější závit PN 10 do 65 °C G 6/4" | kus | 1 | 17886.6 | 17886.6 | CS ÚRS 2021 01 |  | snížená |  | 0 | 0.00562 | 0.00562 | 0 | 0 | 16 | K | 2 |  |  |  | ROZPOCET | 0 | 17886.6 | 0 | 0 | 0 | 2 | 17886.6 | 16 | -119847926
| Online PSC |  | https://podminky.urs.cz/item/CS_URS_2021_01/722232505 | [14 empty] | Online PSC | 2
92 | K | 722250133 | Požární příslušenství a armatury hydrantový systém s tvarově stálou hadicí celoplechový D 25 x 30 m | kus | 5 | 8506.8 | 42534 | CS ÚRS 2021 01 |  | snížená |  | 0 | 0.0292 | 0.146 | 0 | 0 | 16 | K | 2 |  |  |  | ROZPOCET | 0 | 42534 | 0 | 0 | 0 | 2 | 42534 | 16 | -1860284553
| Online PSC |  | https://podminky.urs.cz/item/CS_URS_2021_01/722250133 | [14 empty] | Online PSC | 2
93 | K | 7222623 01 | Vodoměr závitový jednovtokový suchoběžný do 100°C G 3/4" Qn 2,5 m3/h | kus | 57 | 830.7 | 47349.9 |  |  | snížená |  | 0 | 0.00147 | 0.08379 | 0 | 0 | 16 | K | 2 |  |  |  | ROZPOCET | 0 | 47349.9 | 0 | 0 | 0 | 2 | 47349.9 | 16 | 647562093
| P |  | Poznámka k položce: - dodávka + montáž - např. ENBRA ER-AM | [14 empty] | P | 2
94 | K | 7222633 01 | Vodoměr závitový jednovtokový suchoběžný do 100°C G 3/4" Qn 2,5 m3/h | kus | 57 | 830.7 | 47349.9 |  |  | snížená |  | 0 | 0.00149 | 0.08493 | 0 | 0 | 16 | K | 2 |  |  |  | ROZPOCET | 0 | 47349.9 | 0 | 0 | 0 | 2 | 47349.9 | 16 | -3277921
| P |  | Poznámka k položce: - dodávka + montáž - např. ENBRA ER-AM | [14 empty] | P | 2
95 | K | 7222633 99 | M-Bus modul pro vodoměry ER-AM (APT-MBUS-NA-1 C) | kus | 114 | 1359.9 | 155028.6 |  |  | snížená |  | 0 | 0.00149 | 0.16986 | 0 | 0 | 16 | K | 2 |  |  |  | ROZPOCET | 0 | 155028.6 | 0 | 0 | 0 | 2 | 155028.6 | 16 | -166237134
| VV |  | 57+57 |  | 114 | [12 empty] | VV | 2 | 2 | True | 1 | ROZPOCET
96 | K | 722280 11 | Vyvažovací ventil s vypouštěním 1/2''; možnost uzavření; závit pro vypouštění; Venturiho trubice s měřícími vsuvkami - dodávka + montáž | kus | 19 | 2721.6 | 51710.4 |  |  | snížená |  | 0 | 0 | 0 | 0 | 0 | 16 | K | 2 |  |  |  | ROZPOCET | 0 | 51710.4 | 0 | 0 | 0 | 2 | 51710.4 | 16 | -110999387
97 | K | 722289 15 | Napojení zásobníkového ohřívače dle předpisu výrobce - zpětná klapka, manometr, pojist. ventil, ... - montáž vč. potřebných fitinek (bez tlakové nádoby) | kus | 2 | 3285 | 6570 |  |  | snížená |  | 0 | 0 | 0 | 0 | 0 | 16 | K | 2 |  |  |  | ROZPOCET | 0 | 6570 | 0 | 0 | 0 | 2 | 6570 | 16 | -706286191
| P |  | Poznámka k položce: v úklidových místnostech | [14 empty] | P | 2
98 | K | 722289 91 | Zavěšení a upevnění vodovodního potrubí - dodávka + montáž; vč. objímky, navrtání, uchycení, ... | bm | 399 | 54 | 21546 |  |  | snížená |  | 0 | 0 | 0 | 0 | 0 | 16 | K | 2 |  |  |  | ROZPOCET | 0 | 21546 | 0 | 0 | 0 | 2 | 21546 | 16 | -606487418
99 | K | 722290226 | Zkoušky, proplach a desinfekce vodovodního potrubí zkoušky těsnosti vodovodního potrubí závitového do DN 50 | m | 1690 | 9 | 15210 | CS ÚRS 2021 01 |  | snížená |  | 0 | 0.00019 | 0.3211 | 0 | 0 | 16 | K | 2 |  |  |  | ROZPOCET | 0 | 15210 | 0 | 0 | 0 | 2 | 15210 | 16 | 972642827
| Online PSC |  | https://podminky.urs.cz/item/CS_URS_2021_01/722290226 | [14 empty] | Online PSC | 2
100 | K | 722290229 | Zkoušky, proplach a desinfekce vodovodního potrubí zkoušky těsnosti vodovodního potrubí závitového přes DN 50 do DN 100 | m | 20 | 9 | 180 | CS ÚRS 2021 01 |  | snížená |  | 0 | 0.00035 | 0.007 | 0 | 0 | 16 | K | 2 |  |  |  | ROZPOCET | 0 | 180 | 0 | 0 | 0 | 2 | 180 | 16 | -2102940613
| Online PSC |  | https://podminky.urs.cz/item/CS_URS_2021_01/722290229 | [14 empty] | Online PSC | 2
101 | K | 722290234 | Zkoušky, proplach a desinfekce vodovodního potrubí proplach a desinfekce vodovodního potrubí do DN 80 | m | 1710 | 9 | 15390 | CS ÚRS 2021 01 |  | snížená |  | 0 | 1e-05 | 0.0171 | 0 | 0 | 16 | K | 2 |  |  |  | ROZPOCET | 0 | 15390 | 0 | 0 | 0 | 2 | 15390 | 16 | -1434125940
| Online PSC |  | https://podminky.urs.cz/item/CS_URS_2021_01/722290234 | [14 empty] | Online PSC | 2
102 | K | 722 90r1 | Revizní zpráva vnitřního vodovodu | kus | 1 | 117 | 117 |  |  | snížená |  | 0 | 0 | 0 | 0 | 0 | 16 | K | 2 |  |  |  | ROZPOCET | 0 | 117 | 0 | 0 | 0 | 2 | 117 | 16 | -345898782
103 | K | 722 91r1 | Značení potrubní trasy vnitřního vodovodu | ks | 50 | 153 | 7650 |  |  | snížená |  | 0 | 0 | 0 | 0 | 0 | 16 | K | 2 |  |  |  | ROZPOCET | 0 | 7650 | 0 | 0 | 0 | 2 | 7650 | 16 | 1534322812
104 | K | 998722 90r | Stavební přípomoce (vysekání drážek, vysekání / úprava prostupů, dobetonávky, dozdění, ...) | hod | 60 | 180 | 10800 |  |  | snížená |  | 0 | 0 | 0 | 0 | 0 | 16 | K | 2 |  |  |  | ROZPOCET | 0 | 10800 | 0 | 0 | 0 | 2 | 10800 | 16 | -1691498469
105 | K | 998722103 | Přesun hmot pro vnitřní vodovod stanovený z hmotnosti přesunovaného materiálu vodorovná dopravní vzdálenost do 50 m v objektech výšky přes 12 do 24 m | t | 4.05 | 3600 | 14580 | CS ÚRS 2021 01 |  | snížená |  | 0 | 0 | 0 | 0 | 0 | 16 | K | 2 |  |  |  | ROZPOCET | 0 | 14580 | 0 | 0 | 0 | 2 | 14580 | 16 | 155956330
| Online PSC |  | https://podminky.urs.cz/item/CS_URS_2021_01/998722103 | [14 empty] | Online PSC | 2
| D | 723 | Zdravotechnika - vnitřní plynovod |  |  |  | 58090.14 |  |  |  |  | 0 |  | 0.093256 |  | 0 | 2 | D | 1 |  |  |  | ROZPOCET | [6 empty] | 58090.14
106 | K | 723111203 | Potrubí z ocelových trubek závitových černých spojovaných svařováním, bezešvých běžných DN 20 | m | 11 | 424.8 | 4672.8 | CS ÚRS 2021 01 |  | snížená |  | 0 | 0.00185 | 0.02035 | 0 | 0 | 16 | K | 2 |  |  |  | ROZPOCET | 0 | 4672.8 | 0 | 0 | 0 | 2 | 4672.8 | 16 | -634314650
| Online PSC |  | https://podminky.urs.cz/item/CS_URS_2021_01/723111203 | [14 empty] | Online PSC | 2
107 | K | 723111307 | Potrubí z ocelových trubek závitových černých spojovaných lisováním PN 0,5 do 70°C DN 50 | m | 8 | 1326.6 | 10612.8 | CS ÚRS 2021 01 |  | snížená |  | 0 | 0.00603 | 0.04824 | 0 | 0 | 16 | K | 2 |  |  |  | ROZPOCET | 0 | 10612.8 | 0 | 0 | 0 | 2 | 10612.8 | 16 | 328405117
| Online PSC |  | https://podminky.urs.cz/item/CS_URS_2021_01/723111307 | [14 empty] | Online PSC | 2
108 | K | 723150341 | Potrubí z ocelových trubek hladkých černých spojovaných redukce - zhotovení kováním přes 1 DN DN 32/ 20 | kus | 1 | 429.3 | 429.3 | CS ÚRS 2021 01 |  | snížená |  | 0 | 0.00101 | 0.00101 | 0 | 0 | 16 | K | 2 |  |  |  | ROZPOCET | 0 | 429.3 | 0 | 0 | 0 | 2 | 429.3 | 16 | 1294192385
| Online PSC |  | https://podminky.urs.cz/item/CS_URS_2021_01/723150341 | [14 empty] | Online PSC | 2
109 | K | 723150343 | Potrubí z ocelových trubek hladkých černých spojovaných redukce - zhotovení kováním přes 1 DN DN 50/ 32 | kus | 1 | 621.9 | 621.9 | CS ÚRS 2021 01 |  | snížená |  | 0 | 0.00149 | 0.00149 | 0 | 0 | 16 | K | 2 |  |  |  | ROZPOCET | 0 | 621.9 | 0 | 0 | 0 | 2 | 621.9 | 16 | -1521805626
| Online PSC |  | https://podminky.urs.cz/item/CS_URS_2021_01/723150343 | [14 empty] | Online PSC | 2
110 | K | 723150365 | Potrubí z ocelových trubek hladkých černých spojovaných chráničky Ø 38/2,6 | m | 1.2 | 279.9 | 335.88 | CS ÚRS 2021 01 |  | snížená |  | 0 | 0.00256 | 0.003072 | 0 | 0 | 16 | K | 2 |  |  |  | ROZPOCET | 0 | 335.88 | 0 | 0 | 0 | 2 | 335.88 | 16 | -151510951
| Online PSC |  | https://podminky.urs.cz/item/CS_URS_2021_01/723150365 | [14 empty] | Online PSC | 2
| VV |  | 1,2 "průchod obv. zdí" |  | 1.2 | [12 empty] | VV | 2 | 2 | True | 1 | ROZPOCET
111 | K | 723150368 | Potrubí z ocelových trubek hladkých černých spojovaných chráničky Ø 76/3,2 | m | 1.8 | 520.2 | 936.36 | CS ÚRS 2021 01 |  | snížená |  | 0 | 0.00653 | 0.011754 | 0 | 0 | 16 | K | 2 |  |  |  | ROZPOCET | 0 | 936.36 | 0 | 0 | 0 | 2 | 936.36 | 16 | -864308726
| Online PSC |  | https://podminky.urs.cz/item/CS_URS_2021_01/723150368 | [14 empty] | Online PSC | 2
| VV |  | 1,2+2*0,3 "průchod obvod. zíd + 2x zdí kotelny" |  | 1.8 | [12 empty] | VV | 2 | 2 | True | 1 | ROZPOCET
112 | K | 723190251 | Přípojky plynovodní ke strojům a zařízením z trubek vyvedení a upevnění plynovodních výpustek na potrubí DN 15 | kus | 2 | 314.1 | 628.2 | CS ÚRS 2021 01 |  | snížená |  | 0 | 0.00013 | 0.00026 | 0 | 0 | 16 | K | 2 |  |  |  | ROZPOCET | 0 | 628.2 | 0 | 0 | 0 | 2 | 628.2 | 16 | -91028289
| Online PSC |  | https://podminky.urs.cz/item/CS_URS_2021_01/723190251 | [14 empty] | Online PSC | 2
113 | K | 723231162 | Armatury se dvěma závity kohouty kulové PN 42 do 185°C plnoprůtokové vnitřní závit těžká řada G 1/2" | kus | 2 | 379.8 | 759.6 | CS ÚRS 2021 01 |  | snížená |  | 0 | 0.00024 | 0.00048 | 0 | 0 | 16 | K | 2 |  |  |  | ROZPOCET | 0 | 759.6 | 0 | 0 | 0 | 2 | 759.6 | 16 | -1645172150
| Online PSC |  | https://podminky.urs.cz/item/CS_URS_2021_01/723231162 | [14 empty] | Online PSC | 2
114 | K | 723231167 | Armatury se dvěma závity kohouty kulové PN 42 do 185°C plnoprůtokové vnitřní závit těžká řada G 2" | kus | 1 | 2187 | 2187 | CS ÚRS 2021 01 |  | snížená |  | 0 | 0.00208 | 0.00208 | 0 | 0 | 16 | K | 2 |  |  |  | ROZPOCET | 0 | 2187 | 0 | 0 | 0 | 2 | 2187 | 16 | 2060300646
| Online PSC |  | https://podminky.urs.cz/item/CS_URS_2021_01/723231167 | [14 empty] | Online PSC | 2
| P |  | Poznámka k položce: - hlavní uzávěr kotelny | [14 empty] | P | 2
115 | K | 723233158 | Armatury se dvěma závity solenoidové ventily včetně cívky a konektoru s diodou G 2" | kus | 1 | 16506 | 16506 | CS ÚRS 2021 01 |  | snížená |  | 0 | 0.00452 | 0.00452 | 0 | 0 | 16 | K | 2 |  |  |  | ROZPOCET | 0 | 16506 | 0 | 0 | 0 | 2 | 16506 | 16 | 957981881
| Online PSC |  | https://podminky.urs.cz/item/CS_URS_2021_01/723233158 | [14 empty] | Online PSC | 2
| P |  | Poznámka k položce: - automatický uzavírací ventil u vstupu do kotelny - na přívodu DN 50 - bez proudu uzavřeno | [14 empty] | P | 2
116 | K | 723239 25 | Akumulační potrubí DN 250 - dodávka + montáž, vč. navaření konců, napojení, uchycení, apod. | m | 1.5 | 5400 | 8100 |  |  | snížená |  | 0 | 0 | 0 | 0 | 0 | 16 | K | 2 |  |  |  | ROZPOCET | 0 | 8100 | 0 | 0 | 0 | 2 | 8100 | 16 | -2005986503
117 | K | 723240 04 | Tlakoměr 160, 0,0 - 4,0 kPa; dodávka + montáž | kus | 2 | 918 | 1836 |  |  | snížená |  | 0 | 0 | 0 | 0 | 0 | 16 | K | 2 |  |  |  | ROZPOCET | 0 | 1836 | 0 | 0 | 0 | 2 | 1836 | 16 | 229676194
118 | K | 723240 11 | Tlakoměrový kohout M20 x 1,5 | kus | 2 | 388.8 | 777.6 |  |  | snížená |  | 0 | 0 | 0 | 0 | 0 | 16 | K | 2 |  |  |  | ROZPOCET | 0 | 777.6 | 0 | 0 | 0 | 2 | 777.6 | 16 | -695186942
119 | K | 723240 90 | Uchycení a upevnění plynovodního potrubí; vč. případného použití lešení při provádění | m | 20.5 | 63 | 1291.5 |  |  | snížená |  | 0 | 0 | 0 | 0 | 0 | 16 | K | 2 |  |  |  | ROZPOCET | 0 | 1291.5 | 0 | 0 | 0 | 2 | 1291.5 | 16 | -73810811
120 | K | 723240 91 | Nátěry potrubí a uchycení; vč. případného použití lešení při provádění | m | 20.5 | 54 | 1107 |  |  | snížená |  | 0 | 0 | 0 | 0 | 0 | 16 | K | 2 |  |  |  | ROZPOCET | 0 | 1107 | 0 | 0 | 0 | 2 | 1107 | 16 | 1916717396
121 | K | 723240 92 | Utěsnění chrániček na obou koncích trvale pružným tmelem | kus | 8 | 162 | 1296 |  |  | snížená |  | 0 | 0 | 0 | 0 | 0 | 16 | K | 2 |  |  |  | ROZPOCET | 0 | 1296 | 0 | 0 | 0 | 2 | 1296 | 16 | 868666073
122 | K | 723240 93 | Zkouška těsnosti plynového potrubí | m | 20.5 | 14.4 | 295.2 |  |  | snížená |  | 0 | 0 | 0 | 0 | 0 | 16 | K | 2 |  |  |  | ROZPOCET | 0 | 295.2 | 0 | 0 | 0 | 2 | 295.2 | 16 | 910454559
123 | K | 723240 94 | Revizní zpráva vnitřního plynovodu | kus | 1 | 2070 | 2070 |  |  | snížená |  | 0 | 0 | 0 | 0 | 0 | 16 | K | 2 |  |  |  | ROZPOCET | 0 | 2070 | 0 | 0 | 0 | 2 | 2070 | 16 | -1471291869
124 | K | 723 91r1 | Znnačení trasy vnitřního plynovodu | ks | 10 | 189 | 1890 |  |  | snížená |  | 0 | 0 | 0 | 0 | 0 | 16 | K | 2 |  |  |  | ROZPOCET | 0 | 1890 | 0 | 0 | 0 | 2 | 1890 | 16 | -1095277939
125 | K | 998723 90r | Stavební přípomoce (vysekání drážek, vysekání / úprava prostupů, dobetonávky, dozdění, ...) | hod | 5 | 180 | 900 |  |  | snížená |  | 0 | 0 | 0 | 0 | 0 | 16 | K | 2 |  |  |  | ROZPOCET | 0 | 900 | 0 | 0 | 0 | 2 | 900 | 16 | 1431612854
126 | K | 998723103 | Přesun hmot pro vnitřní plynovod stanovený z hmotnosti přesunovaného materiálu vodorovná dopravní vzdálenost do 50 m v objektech výšky přes 12 do 24 m | t | 0.093 | 9000 | 837 | CS ÚRS 2021 01 |  | snížená |  | 0 | 0 | 0 | 0 | 0 | 16 | K | 2 |  |  |  | ROZPOCET | 0 | 837 | 0 | 0 | 0 | 2 | 837 | 16 | -2024516054
| Online PSC |  | https://podminky.urs.cz/item/CS_URS_2021_01/998723103 | [14 empty] | Online PSC | 2
| D | 725 | Zdravotechnika - zařizovací předměty |  |  |  | 758716.2 |  |  |  |  | 0 |  | 2.5611 |  | 0 | 2 | D | 1 |  |  |  | ROZPOCET | [6 empty] | 758716.2
127 | K | 725112 08 | Zařízení záchodů klozety keramické závěsné pro invaliní, na nosné stěny s hlubokým splachováním odpad vodorovný; keramický, bílý - dodávka + montáž, včetně duroplastového sedátka bez poklopu, bílého, odmímatelného, s kovovými úchyty | kus | 6 | 4410 | 26460 |  |  | snížená |  | 0 | 0.01692 | 0.10152 | 0 | 0 | 16 | K | 2 |  |  |  | ROZPOCET | 0 | 26460 | 0 | 0 | 0 | 2 | 26460 | 16 | 1410032215
128 | K | 725112 09 | Příslušenství k WC pro imobilní dle vyhlášky 398/2009 Sb. v platném znění - madlo pevné, madlo sklopné, oddálené splachování, ... - dodávka + montáž | kus | 6 | 6446.7 | 38680.2 |  |  | snížená |  | 0 | 0.01692 | 0.10152 | 0 | 0 | 16 | K | 2 |  |  |  | ROZPOCET | 0 | 38680.2 | 0 | 0 | 0 | 2 | 38680.2 | 16 | -303645714
129 | K | 725112022 | Zařízení záchodů klozety keramické závěsné na nosné stěny s hlubokým splachováním odpad vodorovný | kus | 27 | 2331 | 62937 | CS ÚRS 2021 01 |  | snížená |  | 0 | 0.01697 | 0.45819 | 0 | 0 | 16 | K | 2 |  |  |  | ROZPOCET | 0 | 62937 | 0 | 0 | 0 | 2 | 62937 | 16 | -377709851
| Online PSC |  | https://podminky.urs.cz/item/CS_URS_2021_01/725112022 | [14 empty] | Online PSC | 2
130 | K | 725211 08 | Umyvadla keramická bez výtokových armatur zdravotní bílá; pro imobilní osoby; keranické, bílé, 640 x 550 x 170 mm, s otvorem pro baterii uprostřed - dodávka + montáž | kus | 6 | 1982.7 | 11896.2 |  |  | snížená |  | 0 | 0.01525 | 0.0915 | 0 | 0 | 16 | K | 2 |  |  |  | ROZPOCET | 0 | 11896.2 | 0 | 0 | 0 | 2 | 11896.2 | 16 | 1923657568
131 | K | 725211 09 | Příslušenství k umyvadlu pro imobilní dle vyhlášky 398/2009 Sb. v platném znění - 2 x madlo pevné, podomítkový sifon, sklopné zrcadlo, ... - dodávka + montáž | kus | 6 | 8370 | 50220 |  |  | snížená |  | 0 | 0.01525 | 0.0915 | 0 | 0 | 16 | K | 2 |  |  |  | ROZPOCET | 0 | 50220 | 0 | 0 | 0 | 2 | 50220 | 16 | 2009499791
132 | K | 725211603 | Umyvadla keramická bílá bez výtokových armatur připevněná na stěnu šrouby bez sloupu nebo krytu na sifon, šířka umyvadla 600 mm | kus | 31 | 1189.8 | 36883.8 | CS ÚRS 2021 01 |  | snížená |  | 0 | 0.01647 | 0.51057 | 0 | 0 | 16 | K | 2 |  |  |  | ROZPOCET | 0 | 36883.8 | 0 | 0 | 0 | 2 | 36883.8 | 16 | -952455497
| Online PSC |  | https://podminky.urs.cz/item/CS_URS_2021_01/725211603 | [14 empty] | Online PSC | 2
133 | K | 725211701 | Umyvadla keramická bílá bez výtokových armatur připevněná na stěnu šrouby malá (umývátka) stěnová 400 mm | kus | 3 | 1150.2 | 3450.6 | CS ÚRS 2021 01 |  | snížená |  | 0 | 0.00946 | 0.02838 | 0 | 0 | 16 | K | 2 |  |  |  | ROZPOCET | 0 | 3450.6 | 0 | 0 | 0 | 2 | 3450.6 | 16 | 2051973320
| Online PSC |  | https://podminky.urs.cz/item/CS_URS_2021_01/725211701 | [14 empty] | Online PSC | 2
134 | K | 725223 1r | Vany bez výtokových armatur akrylátové se zápachovou uzávěrkou 1800x750 mm | kus | 25 | 7008.3 | 175207.5 |  |  | snížená |  | 0 | 0.02387 | 0.59675 | 0 | 0 | 16 | K | 2 |  |  |  | ROZPOCET | 0 | 175207.5 | 0 | 0 | 0 | 2 | 175207.5 | 16 | -1861179734
135 | K | 725241213 | Sprchové vaničky z litého polymermramoru čtvercové 900x900 mm | kus | 2 | 3868.2 | 7736.4 | CS ÚRS 2021 01 |  | snížená |  | 0 | 0.03503 | 0.07006 | 0 | 0 | 16 | K | 2 |  |  |  | ROZPOCET | 0 | 7736.4 | 0 | 0 | 0 | 2 | 7736.4 | 16 | -2028379250
| Online PSC |  | https://podminky.urs.cz/item/CS_URS_2021_01/725241213 | [14 empty] | Online PSC | 2
136 | K | 725244123 | Sprchové dveře a zástěny dveře sprchové do niky rámové se skleněnou výplní tl. 5 mm otvíravé dvoukřídlové, na vaničku šířky 900 mm | kus | 2 | 8210.7 | 16421.4 | CS ÚRS 2021 01 |  | snížená |  | 0 | 0.02037 | 0.04074 | 0 | 0 | 16 | K | 2 |  |  |  | ROZPOCET | 0 | 16421.4 | 0 | 0 | 0 | 2 | 16421.4 | 16 | -233096185
| Online PSC |  | https://podminky.urs.cz/item/CS_URS_2021_01/725244123 | [14 empty] | Online PSC | 2
137 | K | 725245 03r | Tyč pro sprchový závěs, 90 x 90 cm; dodávka + montáž | kus | 6 | 1100.7 | 6604.2 |  |  | snížená |  | 0 | 0 | 0 | 0 | 0 | 16 | K | 2 |  |  |  | ROZPOCET | 0 | 6604.2 | 0 | 0 | 0 | 2 | 6604.2 | 16 | -2092006594
138 | K | 725245 04r | Sprchový závěs 180 x 200 cm, polyseter, bílá | kus | 6 | 486 | 2916 |  |  | snížená |  | 0 | 0 | 0 | 0 | 0 | 16 | K | 2 |  |  |  | ROZPOCET | 0 | 2916 | 0 | 0 | 0 | 2 | 2916 | 16 | 333219533
139 | K | 72529220r | Nerezové sedátko závěsné sklopné, pro tělesně postižené, nosnost 150 kg, 450 x 450 mm, matný povrch, včetně úchytové sady - dodávka + montáž | kus | 6 | 4770 | 28620 |  |  | snížená |  | 0 | 0 | 0 | 0 | 0 | 16 | K | 2 |  |  |  | ROZPOCET | 0 | 28620 | 0 | 0 | 0 | 2 | 28620 | 16 | -1030886593
140 | K | 725311121 | Dřezy bez výtokových armatur jednoduché se zápachovou uzávěrkou nerezové s odkapávací plochou 560x480 mm a miskou | kus | 33 | 2031.3 | 67032.9 | CS ÚRS 2021 01 |  | snížená |  | 0 | 0.00493 | 0.16269 | 0 | 0 | 16 | K | 2 |  |  |  | ROZPOCET | 0 | 67032.9 | 0 | 0 | 0 | 2 | 67032.9 | 16 | -313725194
| Online PSC |  | https://podminky.urs.cz/item/CS_URS_2021_01/725311121 | [14 empty] | Online PSC | 2
141 | K | 725331211 | Výlevky bez výtokových armatur a splachovací nádrže nerezové připevněné na zeď konzolou 450 x 550 x 300 mm | kus | 1 | 4615.2 | 4615.2 | CS ÚRS 2021 01 |  | snížená |  | 0 | 0.01869 | 0.01869 | 0 | 0 | 16 | K | 2 |  |  |  | ROZPOCET | 0 | 4615.2 | 0 | 0 | 0 | 2 | 4615.2 | 16 | 201853820
| Online PSC |  | https://podminky.urs.cz/item/CS_URS_2021_01/725331211 | [14 empty] | Online PSC | 2
142 | K | 725813111 | Ventily rohové bez připojovací trubičky nebo flexi hadičky G 1/2" | kus | 181 | 139.5 | 25249.5 | CS ÚRS 2021 01 |  | snížená |  | 0 | 0.00024 | 0.04344 | 0 | 0 | 16 | K | 2 |  |  |  | ROZPOCET | 0 | 25249.5 | 0 | 0 | 0 | 2 | 25249.5 | 16 | -573967489
| Online PSC |  | https://podminky.urs.cz/item/CS_URS_2021_01/725813111 | [14 empty] | Online PSC | 2
143 | K | 725814 01 | Připojovací trubička nebo flexi hadička 3/8'' | kus | 33 | 36 | 1188 |  |  | snížená |  | 0 | 0 | 0 | 0 | 0 | 16 | K | 2 |  |  |  | ROZPOCET | 0 | 1188 | 0 | 0 | 0 | 2 | 1188 | 16 | 64063960
| P |  | Poznámka k položce: - ke klozetům | [14 empty] | P | 2
144 | K | 725821316 | Baterie dřezové nástěnné pákové s otáčivým plochým ústím a délkou ramínka 300 mm | kus | 1 | 1566 | 1566 | CS ÚRS 2021 01 |  | snížená |  | 0 | 0.00196 | 0.00196 | 0 | 0 | 16 | K | 2 |  |  |  | ROZPOCET | 0 | 1566 | 0 | 0 | 0 | 2 | 1566 | 16 | 2005568922
| Online PSC |  | https://podminky.urs.cz/item/CS_URS_2021_01/725821316 | [14 empty] | Online PSC | 2
| P |  | Poznámka k položce: - k výlevce | [14 empty] | P | 2
145 | K | 725821325 | Baterie dřezové stojánkové pákové s otáčivým ústím a délkou ramínka 220 mm | kus | 33 | 1278 | 42174 | CS ÚRS 2021 01 |  | snížená |  | 0 | 0.0018 | 0.0594 | 0 | 0 | 16 | K | 2 |  |  |  | ROZPOCET | 0 | 42174 | 0 | 0 | 0 | 2 | 42174 | 16 | -2084799048
| Online PSC |  | https://podminky.urs.cz/item/CS_URS_2021_01/725821325 | [14 empty] | Online PSC | 2
146 | K | 725822613 | Baterie umyvadlové stojánkové pákové s výpustí | kus | 34 | 1224 | 41616 | CS ÚRS 2021 01 |  | snížená |  | 0 | 0.00184 | 0.06256 | 0 | 0 | 16 | K | 2 |  |  |  | ROZPOCET | 0 | 41616 | 0 | 0 | 0 | 2 | 41616 | 16 | 862756700
| Online PSC |  | https://podminky.urs.cz/item/CS_URS_2021_01/725822613 | [14 empty] | Online PSC | 2
147 | K | 7258227 | Baterie umyvadlové stojánkové pákové s výpustí s prodlouženým ramínkem pro imobilní | kus | 6 | 1269.9 | 7619.4 |  |  | snížená |  | 0 | 0.00184 | 0.01104 | 0 | 0 | 16 | K | 2 |  |  |  | ROZPOCET | 0 | 7619.4 | 0 | 0 | 0 | 2 | 7619.4 | 16 | 2020637798
148 | K | 725831313 | Baterie vanové nástěnné pákové s příslušenstvím a pohyblivým držákem | kus | 25 | 1782 | 44550 | CS ÚRS 2021 01 |  | snížená |  | 0 | 0.00196 | 0.049 | 0 | 0 | 16 | K | 2 |  |  |  | ROZPOCET | 0 | 44550 | 0 | 0 | 0 | 2 | 44550 | 16 | -1775015420
| Online PSC |  | https://podminky.urs.cz/item/CS_URS_2021_01/725831313 | [14 empty] | Online PSC | 2
149 | K | 725842 03 | Baterie sprchová nástěnná páková, 150 mm + sprchový set, 3 polohová hadice, tyč - dodávka + montáž | kus | 8 | 1902.6 | 15220.8 |  |  | snížená |  | 0 | 0.00196 | 0.01568 | 0 | 0 | 16 | K | 2 |  |  |  | ROZPOCET | 0 | 15220.8 | 0 | 0 | 0 | 2 | 15220.8 | 16 | 896972694
| P |  | Poznámka k položce: - i pro imobilní | [14 empty] | P | 2
150 | K | 725861102 | Zápachové uzávěrky zařizovacích předmětů pro umyvadla DN 40 | kus | 34 | 66.6 | 2264.4 | CS ÚRS 2021 01 |  | snížená |  | 0 | 0.00024 | 0.00816 | 0 | 0 | 16 | K | 2 |  |  |  | ROZPOCET | 0 | 2264.4 | 0 | 0 | 0 | 2 | 2264.4 | 16 | -1747626437
| Online PSC |  | https://podminky.urs.cz/item/CS_URS_2021_01/725861102 | [14 empty] | Online PSC | 2
151 | K | 725861312 | Zápachové uzávěrky zařizovacích předmětů pro umyvadla podomítkové DN 40/50 | kus | 6 | 447.3 | 2683.8 | CS ÚRS 2021 01 |  | snížená |  | 0 | 0.00054 | 0.00324 | 0 | 0 | 16 | K | 2 |  |  |  | ROZPOCET | 0 | 2683.8 | 0 | 0 | 0 | 2 | 2683.8 | 16 | -707827870
| Online PSC |  | https://podminky.urs.cz/item/CS_URS_2021_01/725861312 | [14 empty] | Online PSC | 2
| P |  | Poznámka k položce: - u umyvadel pro imobilní | [14 empty] | P | 2
152 | K | 725862103 | Zápachové uzávěrky zařizovacích předmětů pro dřezy DN 40/50 | kus | 33 | 252 | 8316 | CS ÚRS 2021 01 |  | snížená |  | 0 | 0.00028 | 0.00924 | 0 | 0 | 16 | K | 2 |  |  |  | ROZPOCET | 0 | 8316 | 0 | 0 | 0 | 2 | 8316 | 16 | -913748561
| Online PSC |  | https://podminky.urs.cz/item/CS_URS_2021_01/725862103 | [14 empty] | Online PSC | 2
153 | K | 725864311 | Zápachové uzávěrky zařizovacích předmětů pro koupací vany s kulovým kloubem na odtoku DN 40/50 | kus | 25 | 510.3 | 12757.5 | CS ÚRS 2021 01 |  | snížená |  | 0 | 0.00101 | 0.02525 | 0 | 0 | 16 | K | 2 |  |  |  | ROZPOCET | 0 | 12757.5 | 0 | 0 | 0 | 2 | 12757.5 | 16 | 193433619
| Online PSC |  | https://podminky.urs.cz/item/CS_URS_2021_01/725864311 | [14 empty] | Online PSC | 2
154 | K | 998725103 | Přesun hmot pro zařizovací předměty stanovený z hmotnosti přesunovaného materiálu vodorovná dopravní vzdálenost do 50 m v objektech výšky přes 12 do 24 m | t | 2.561 | 5400 | 13829.4 | CS ÚRS 2021 01 |  | snížená |  | 0 | 0 | 0 | 0 | 0 | 16 | K | 2 |  |  |  | ROZPOCET | 0 | 13829.4 | 0 | 0 | 0 | 2 | 13829.4 | 16 | 1434963650
| Online PSC |  | https://podminky.urs.cz/item/CS_URS_2021_01/998725103 | [14 empty] | Online PSC | 2
| D | 726 | Zdravotechnika - předstěnové instalace |  |  |  | 216440.1 |  |  |  |  | 0 |  | 0.5769 |  | 0 | 2 | D | 1 |  |  |  | ROZPOCET | [6 empty] | 216440.1
155 | K | 726131041 | Předstěnové instalační systémy do lehkých stěn s kovovou konstrukcí pro závěsné klozety ovládání zepředu, stavební výšky 1120 mm | kus | 27 | 5161.5 | 139360.5 | CS ÚRS 2021 01 |  | snížená |  | 0 | 0.01665 | 0.44955 | 0 | 0 | 16 | K | 2 |  |  |  | ROZPOCET | 0 | 139360.5 | 0 | 0 | 0 | 2 | 139360.5 | 16 | -497384572
| Online PSC |  | https://podminky.urs.cz/item/CS_URS_2021_01/726131041 | [14 empty] | Online PSC | 2
156 | K | 726131043 | Předstěnové instalační systémy do lehkých stěn s kovovou konstrukcí pro závěsné klozety ovládání zepředu, stavební výšky 1120 mm pro tělesně postižené | kus | 6 | 10367.1 | 62202.6 | CS ÚRS 2021 01 |  | snížená |  | 0 | 0.01765 | 0.1059 | 0 | 0 | 16 | K | 2 |  |  |  | ROZPOCET | 0 | 62202.6 | 0 | 0 | 0 | 2 | 62202.6 | 16 | -433087230
| Online PSC |  | https://podminky.urs.cz/item/CS_URS_2021_01/726131043 | [14 empty] | Online PSC | 2
157 | K | 726191001 | Ostatní příslušenství instalačních systémů zvukoizolační souprava pro WC a bidet | kus | 33 | 68.4 | 2257.2 | CS ÚRS 2021 01 |  | snížená |  | 0 | 0.00015 | 0.00495 | 0 | 0 | 16 | K | 2 |  |  |  | ROZPOCET | 0 | 2257.2 | 0 | 0 | 0 | 2 | 2257.2 | 16 | -599198996
| Online PSC |  | https://podminky.urs.cz/item/CS_URS_2021_01/726191001 | [14 empty] | Online PSC | 2
158 | K | 726191002 | Ostatní příslušenství instalačních systémů souprava pro předstěnovou montáž | kus | 33 | 288 | 9504 | CS ÚRS 2021 01 |  | snížená |  | 0 | 0.0005 | 0.0165 | 0 | 0 | 16 | K | 2 |  |  |  | ROZPOCET | 0 | 9504 | 0 | 0 | 0 | 2 | 9504 | 16 | -752142692
| Online PSC |  | https://podminky.urs.cz/item/CS_URS_2021_01/726191002 | [14 empty] | Online PSC | 2
159 | K | 998726112 | Přesun hmot pro instalační prefabrikáty stanovený z hmotnosti přesunovaného materiálu vodorovná dopravní vzdálenost do 50 m v objektech výšky přes 6 m do 12 m | t | 0.577 | 5400 | 3115.8 | CS ÚRS 2021 01 |  | snížená |  | 0 | 0 | 0 | 0 | 0 | 16 | K | 2 |  |  |  | ROZPOCET | 0 | 3115.8 | 0 | 0 | 0 | 2 | 3115.8 | 16 | 1347406413
| Online PSC |  | https://podminky.urs.cz/item/CS_URS_2021_01/998726112 | [14 empty] | Online PSC | 2
| D | 727 | Zdravotechnika - požární ochrana |  |  |  | 116892 |  |  |  |  | 0 |  | 0 |  | 0 | 2 | D | 1 |  |  |  | ROZPOCET | [6 empty] | 116892
160 | K | 727289 40 | Požární prostup střešní konstrukcí - potrubí do DN 125 - požární manžeta + pož. tmel, dodávka + montáž - vč. osazení, vypěnění, zatmelení, apod ... | kus | 15 | 828 | 12420 |  |  | snížená |  | 0 | 0 | 0 | 0 | 0 | 16 | K | 2 |  |  |  | ROZPOCET | 0 | 12420 | 0 | 0 | 0 | 2 | 12420 | 16 | 1273377191
| P |  | Poznámka k položce: prostupy kanalizace (i dešťové) střešní konstrukcí | [14 empty] | P | 2
161 | K | 727289 42 | Požární prostup stropní konstrukcí - potrubí do DN 125 - požární manžeta + pož. tmel, dodávka + montáž - vč. osazení, vypěnění, zatmelení, apod ... | kus | 53 | 828 | 43884 |  |  | snížená |  | 0 | 0 | 0 | 0 | 0 | 16 | K | 2 |  |  |  | ROZPOCET | 0 | 43884 | 0 | 0 | 0 | 2 | 43884 | 16 | -2102898947
| P |  | Poznámka k položce: prostupy kanalizace stropní konstrukcí | [14 empty] | P | 2
162 | K | 727289 45 | Požární prostup konstrukcí stěny - potrubí do DN 100 - požární manžeta + pož. tmel, dodávka + montáž - vč. osazení, vypěnění, zatmelení, apod ... | kus | 1 | 756 | 756 |  |  | snížená |  | 0 | 0 | 0 | 0 | 0 | 16 | K | 2 |  |  |  | ROZPOCET | 0 | 756 | 0 | 0 | 0 | 2 | 756 | 16 | 1303554751
| P |  | Poznámka k položce: prostupy připojovacího potrubí dělícími stěnami mezi pož. úseky | [14 empty] | P | 2
163 | K | 727289 48 | Požární prostup konstrukcí stěny - potrubí přes DN 100 - požární manžeta + pož. tmel, dodávka + montáž - vč. osazení, vypěnění, zatmelení, apod ... | kus | 2 | 756 | 1512 |  |  | snížená |  | 0 | 0 | 0 | 0 | 0 | 16 | K | 2 |  |  |  | ROZPOCET | 0 | 1512 | 0 | 0 | 0 | 2 | 1512 | 16 | 432931445
| P |  | Poznámka k položce: prostupy připojovacích i svodných potrubí (i zavěšených) dělícími stěnami požárních úseků | [14 empty] | P | 2
164 | K | 727289 50 | Požární prostup stropní konstrukcí - potrubí do DN 50 - pož. tmel, dodávka + montáž - vč. osazení, vypěnění, zatmelení, apod ... | kus | 4 | 387 | 1548 |  |  | snížená |  | 0 | 0 | 0 | 0 | 0 | 16 | K | 2 |  |  |  | ROZPOCET | 0 | 1548 | 0 | 0 | 0 | 2 | 1548 | 16 | -2144191375
| P |  | Poznámka k položce: prostup vodovodních stoupaček (i požárních) stropní konstrukcí - jednotlivé potrubí | [14 empty] | P | 2
165 | K | 727289 51 | Požární prostup stropní konstrukcí - až 3 společná vod. potrubí - pož. tmel, dodávka + montáž - vč. osazení, vypěnění, zatmelení, apod ... | kus | 53 | 756 | 40068 |  |  | snížená |  | 0 | 0 | 0 | 0 | 0 | 16 | K | 2 |  |  |  | ROZPOCET | 0 | 40068 | 0 | 0 | 0 | 2 | 40068 | 16 | 112065801
| P |  | Poznámka k položce: prostup vodovodních stoupaček (i požárních) stropní konstrukcí - spol. vedení až 3 potrubí (sv, tv, cirkulace) | [14 empty] | P | 2
166 | K | 727289 55 | Požární prostup konstrukcí stěny - potrubí do DN 50 - pož. tmel, dodávka + montáž - vč. osazení, vypěnění, zatmelení, apod ... | kus | 8 | 738 | 5904 |  |  | snížená |  | 0 | 0 | 0 | 0 | 0 | 16 | K | 2 |  |  |  | ROZPOCET | 0 | 5904 | 0 | 0 | 0 | 2 | 5904 | 16 | 1732614557
| P |  | Poznámka k položce: prostup vodovodního potrubí (i požárního) stěnami mezi požárními úseky | [14 empty] | P | 2
167 | K | 727289 58 | Požární prostup konstrukcí stěny - společný až pro 3 vodovodní potrubí - pož. tmel, dodávka + montáž - vč. osazení, vypěnění, zatmelení, apod ... | kus | 10 | 1080 | 10800 |  |  | snížená |  | 0 | 0 | 0 | 0 | 0 | 16 | K | 2 |  |  |  | ROZPOCET | 0 | 10800 | 0 | 0 | 0 | 2 | 10800 | 16 | 422839782
| P |  | Poznámka k položce: prostup společného vedení vody (sv, tv, cirkulace) stěnami mezi požárními úseky | [14 empty] | P | 2

## D.1.4.2 - Zařízení pro vy...
{bbd43df3-e37c-4019-bf73-05d5a4ce2e04}
1
| KRYCÍ LIST SOUPISU PRACÍ | [7 empty] | v --- níže se nacházejí doplnkové a pomocné údaje k sestavám --- v | [8 empty] | False
Stavba:
Stavební úpravy č.p. 279 a č.p. 388, Pelclova ulice na bytové jednotky, Kostelec nad Orlicí
Objekt:
SO 01 - Bytový dům + opěrná stěna
Soupis:
D.1.4 - Technika prostředí staveb
Úroveň 3:
D.1.4.2 - Zařízení pro vytápění
| KSO: |  |  |  |  | CC-CZ:
| Místo: |  | Kostelec nad Orlicí, p.č. 691, 694, 695, 696 |  |  | Datum: | 2024-03-19
| Zadavatel: |  |  |  |  | IČ: | 00274968
|  | Město Kostelec nad Orlicí |  |  |  | DIČ: | CZ00274968
| Uchazeč: |  |  |  |  | IČ: | 45537151
|  | VALC, s.r.o. |  |  |  | DIČ: | CZ45537151
| Projektant: |  |  |  |  | IČ:
|  | Ondřej Zikán |  |  |  | DIČ:
| Zpracovatel: |  |  |  |  | IČ:
|  | Ondřej Zikán |  |  |  | DIČ:
Poznámka:
| Cena bez DPH | [5 empty] | 3864727.98
|  |  | Základ daně |  |  | Sazba daně | Výše daně
| DPH | základní | 3864727.98 |  |  | 21% | 811592.88
|  | snížená | 0 |  |  | 12% | 0
|  | zákl. přenesená | 0 |  |  | 21% | 0
|  | sníž. přenesená | 0 |  |  | 12% | 0
|  | nulová | 0 |  |  | 0% | 0
| Cena s DPH |  |  | v | CZK |  | 4676320.86
REKAPITULACE ČLENĚNÍ SOUPISU PRACÍ
Stavba:
Stavební úpravy č.p. 279 a č.p. 388, Pelclova ulice na bytové jednotky, Kostelec nad Orlicí
Objekt:
SO 01 - Bytový dům + opěrná stěna
Soupis:
D.1.4 - Technika prostředí staveb
Úroveň 3:
D.1.4.2 - Zařízení pro vytápění
Místo: |  |  | Kostelec nad Orlicí, p.č. 691, 694, 695, 696 |  |  | Datum: | 2024-03-19
Zadavatel: |  |  | Město Kostelec nad Orlicí |  |  | Projektant: | Ondřej Zikán
Uchazeč: |  |  | VALC, s.r.o. |  |  | Zpracovatel: | Ondřej Zikán
Kód dílu - Popis | [6 empty] | Cena celkem [CZK]
Náklady stavby celkem | [6 empty] | 3864727.98 | [11 empty] | -1
| 722 - Zdravotechnika - vnitřní vodovod | [5 empty] | 77273.1
| PSV - Práce a dodávky PSV | [5 empty] | 3787454.88
| 01 - Demontáže stávajícího zařízení | [5 empty] | 19440
| 713 - Izolace tepelné | [5 empty] | 490866.3
| 731 - Ústřední vytápění - kotelny | [5 empty] | 413381.7
| 732 - Ústřední vytápění - strojovny | [5 empty] | 267471
| 733 - Ústřední vytápění - rozvodné potrubí | [5 empty] | 1237964.76
| 734 - Ústřední vytápění - armatury | [5 empty] | 662202
| 735 - Ústřední vytápění - otopná tělesa | [5 empty] | 696129.12
SOUPIS PRACÍ
Stavba:
Stavební úpravy č.p. 279 a č.p. 388, Pelclova ulice na bytové jednotky, Kostelec nad Orlicí
Objekt:
SO 01 - Bytový dům + opěrná stěna
Soupis:
D.1.4 - Technika prostředí staveb
Úroveň 3:
D.1.4.2 - Zařízení pro vytápění
Místo: |  |  | Kostelec nad Orlicí, p.č. 691, 694, 695, 696 |  |  | Datum: | 2024-03-19
Zadavatel: |  |  | Město Kostelec nad Orlicí |  |  | Projektant: | Ondřej Zikán
Uchazeč: |  |  | VALC, s.r.o. |  |  | Zpracovatel: | Ondřej Zikán
PČ | Typ | Kód | Popis | MJ | Množství | J.cena [CZK] | Cena celkem [CZK] | Cenová soustava |  | DPH | J. Nh [h] | Nh celkem [h] | J. hmotnost [t] | Hmotnost celkem [t] | J. suť [t] | Suť Celkem [t]
Náklady soupisu celkem | [6 empty] | 3864727.98 |  |  |  |  | 0 |  | 12.9165 |  | 0 |  | D | -1 | [10 empty] | 3864727.98
| D | 722 | Zdravotechnika - vnitřní vodovod |  |  |  | 77273.1 |  |  |  |  | 0 |  | 0.41707 |  | 0 | 2 | D | 0 |  |  |  | ROZPOCET | [6 empty] | 77273.1
1 | K | 722174024 | Potrubí vodovodní plastové PPR svar polyfuze PN 20 D 32 x5,4 mm | m | 12 | 205.2 | 2462.4 |  |  | základní |  | 0 | 0.00125 | 0.015 | 0 | 0 | 16 | K | 1 |  |  |  | ROZPOCET | 2462.4 | 0 | 0 | 0 | 0 | 1 | 2462.4 | 16 | -1998038833
2 | K | 722174025 | Potrubí vodovodní plastové PPR svar polyfúze PN 20 D 40x6,7 mm | m | 9 | 311.4 | 2802.6 |  |  | základní |  | 0 | 0.00284 | 0.02556 | 0 | 0 | 16 | K | 1 |  |  |  | ROZPOCET | 2802.6 | 0 | 0 | 0 | 0 | 1 | 2802.6 | 16 | -1502038167
3 | K | 722174026 | Potrubí vodovodní plastové PPR svar polyfuze PN 20 D 50 x 8,4 mm | m | 24 | 498.6 | 11966.4 |  |  | základní |  | 0 | 0.00364 | 0.08736 | 0 | 0 | 16 | K | 1 |  |  |  | ROZPOCET | 11966.4 | 0 | 0 | 0 | 0 | 1 | 11966.4 | 16 | -1216584189
4 | K | 722174027 | Potrubí vodovodní plastové PPR svar polyfúze PN 20 D 63x10,5 mm | m | 12 | 657 | 7884 |  |  | základní |  | 0 | 0.0063 | 0.0756 | 0 | 0 | 16 | K | 1 |  |  |  | ROZPOCET | 7884 | 0 | 0 | 0 | 0 | 1 | 7884 | 16 | -1011271822
5 | K | 722174028 | Potrubí vodovodní plastové PPR svar polyfúze PN 20 D 75x12,5 | m | 12 | 1071 | 12852 |  |  | základní |  | 0 | 0.01484 | 0.17808 | 0 | 0 | 16 | K | 1 |  |  |  | ROZPOCET | 12852 | 0 | 0 | 0 | 0 | 1 | 12852 | 16 | 1158670983
6 | K | 722181223 | Ochrana vodovodního potrubí přilepenými tepelně izolačními trubicemi z PE tl do 10 mm DN do 62 mm | m | 12 | 46.8 | 561.6 |  |  | základní |  | 0 | 8e-05 | 0.00096 | 0 | 0 | 16 | K | 1 |  |  |  | ROZPOCET | 561.6 | 0 | 0 | 0 | 0 | 1 | 561.6 | 16 | 492171163
7 | K | 722181224 | Ochrana vodovodního potrubí přilepenými termoizolačními trubicemi z PE tl do 10 mm DN přes 63 mm | m | 12 | 54 | 648 |  |  | základní |  | 0 | 0.0001 | 0.0012 | 0 | 0 | 16 | K | 1 |  |  |  | ROZPOCET | 648 | 0 | 0 | 0 | 0 | 1 | 648 | 16 | 1187425399
8 | K | 722181252 | Ochrana vodovodního potrubí přilepenými tepelně izolačními trubicemi z PE tl do 25 mm DN do 42 mm | m | 21 | 81 | 1701 |  |  | základní |  | 0 | 0.00024 | 0.00504 | 0 | 0 | 16 | K | 1 |  |  |  | ROZPOCET | 1701 | 0 | 0 | 0 | 0 | 1 | 1701 | 16 | -865725373
9 | K | 722181253 | Ochrana vodovodního potrubí přilepenými termoizolačními trubicemi z PE tl do 25 mm DN do 63 mm | m | 24 | 113.4 | 2721.6 |  |  | základní |  | 0 | 0.00027 | 0.00648 | 0 | 0 | 16 | K | 1 |  |  |  | ROZPOCET | 2721.6 | 0 | 0 | 0 | 0 | 1 | 2721.6 | 16 | -104352257
10 | K | 722220232 | Přechodka dGK PPR PN 20 D 25 x G 3/4" s kovovým vnitřním závitem | kus | 1 | 146.7 | 146.7 |  |  | základní |  | 0 | 0.0001 | 0.0001 | 0 | 0 | 16 | K | 1 |  |  |  | ROZPOCET | 146.7 | 0 | 0 | 0 | 0 | 1 | 146.7 | 16 | -1829274522
11 | K | 722220233 | Přechodka PPR PN 20 D 32 x G 1" s kovovým vnitřním závitem | kus | 4 | 225 | 900 |  |  | základní |  | 0 | 0.00018 | 0.00072 | 0 | 0 | 16 | K | 1 |  |  |  | ROZPOCET | 900 | 0 | 0 | 0 | 0 | 1 | 900 | 16 | 2143121493
12 | K | 722220235 | Přechodka PPR PN 20 D 50 x G 6/4" s kovovým vnitřním závitem | kus | 6 | 469.8 | 2818.8 |  |  | základní |  | 0 | 0.00036 | 0.00216 | 0 | 0 | 16 | K | 1 |  |  |  | ROZPOCET | 2818.8 | 0 | 0 | 0 | 0 | 1 | 2818.8 | 16 | -461748262
13 | K | 722221135 | Ventil výtokový G 3/4" s jedním závitem | soubor | 1 | 184.5 | 184.5 |  |  | základní |  | 0 | 0.0009 | 0.0009 | 0 | 0 | 16 | K | 1 |  |  |  | ROZPOCET | 184.5 | 0 | 0 | 0 | 0 | 1 | 184.5 | 16 | 1304904161
14 | K | 722231074 | Ventil zpětný mosazný G 1" PN 10 do 110°C se dvěma závity_dodávka a montáž | kus | 2 | 200.7 | 401.4 |  |  | základní |  | 0 | 0.00024 | 0.00048 | 0 | 0 | 16 | K | 1 |  |  |  | ROZPOCET | 401.4 | 0 | 0 | 0 | 0 | 1 | 401.4 | 16 | -1747373728
15 | K | 722231076 | Ventil zpětný mosazný G 6/4" PN 10 do 110°C se dvěma závity_dodávka a montáž | kus | 2 | 440.1 | 880.2 |  |  | základní |  | 0 | 0.0005 | 0.001 | 0 | 0 | 16 | K | 1 |  |  |  | ROZPOCET | 880.2 | 0 | 0 | 0 | 0 | 1 | 880.2 | 16 | 2011521577
16 | K | 722231143 | Ventil závitový pojistný rohový G 1"_0,7 MPa_dodávka a montáž | kus | 2 | 1010.7 | 2021.4 |  |  | základní |  | 0 | 0.00077 | 0.00154 | 0 | 0 | 16 | K | 1 |  |  |  | ROZPOCET | 2021.4 | 0 | 0 | 0 | 0 | 1 | 2021.4 | 16 | -28010051
17 | K | 722232123 | Kohout kulový přímý G 3/4" PN 42 do 185°C plnoprůtokový vnitřní závit | kus | 1 | 346.5 | 346.5 |  |  | základní |  | 0 | 0.00035 | 0.00035 | 0 | 0 | 16 | K | 1 |  |  |  | ROZPOCET | 346.5 | 0 | 0 | 0 | 0 | 1 | 346.5 | 16 | -1428788199
18 | K | 722232124 | Kohout kulový přímý G 1" PN 42 do 185°C plnoprůtokový s koulí vnitřní závit_dodávka a montáž | kus | 8 | 477 | 3816 |  |  | základní |  | 0 | 0.00055 | 0.0044 | 0 | 0 | 16 | K | 1 |  |  |  | ROZPOCET | 3816 | 0 | 0 | 0 | 0 | 1 | 3816 | 16 | 1885630932
19 | K | 722232126 | Kohout kulový přímý G 1 1/2" PN 42 do 185°C plnoprůtokový s koulí vnitřní závit_dodávka a montáž | kus | 8 | 1062 | 8496 |  |  | základní |  | 0 | 0.00119 | 0.00952 | 0 | 0 | 16 | K | 1 |  |  |  | ROZPOCET | 8496 | 0 | 0 | 0 | 0 | 1 | 8496 | 16 | 846564408
20 | K | 722234265 | Filtr mosazný G 1" PN 20 do 80°C s 2x vnitřním závitem_dodávka a montáž | kus | 2 | 205.2 | 410.4 |  |  | základní |  | 0 | 0.00031 | 0.00062 | 0 | 0 | 16 | K | 1 |  |  |  | ROZPOCET | 410.4 | 0 | 0 | 0 | 0 | 1 | 410.4 | 16 | 1101771195
21 | K | 722V0X101 | Termostatický třícestný havarijní ventil ohřevu teplé vody 6/4" s nastavitelným rozdahem 40°C - 70°C_dodávka a montáž | kus | 2 | 6507 | 13014 |  |  | základní |  | 0 | 0 | 0 | 0 | 0 | 16 | K | 1 |  |  |  | ROZPOCET | 13014 | 0 | 0 | 0 | 0 | 1 | 13014 | 16 | -1790774801
22 | K | 722V0X102 | Zátka kulového kohoutu 1" | kus | 4 | 59.4 | 237.6 |  |  | základní |  | 0 | 0 | 0 | 0 | 0 | 16 | K | 1 |  |  |  | ROZPOCET | 237.6 | 0 | 0 | 0 | 0 | 1 | 237.6 | 16 | -691946342
| D | PSV | Práce a dodávky PSV |  |  |  | 3787454.88 |  |  |  |  | 0 |  | 12.4994 |  | 0 | 2 | D | 0 |  |  |  | ROZPOCET | [6 empty] | 3787454.88
| D | 01 | Demontáže stávajícího zařízení |  |  |  | 19440 |  |  |  |  | 0 |  | 0 |  | 0 | 2 | D | 1 |  |  |  | ROZPOCET | [6 empty] | 19440
23 | K | 01XDEM | Kompletní demontáže stávajícího zařízení pro vytápění staveb v rozsahu dle stávajícího stavu vč. strojovny, rozvodných potrubí, armatur aotopných těles včetně likvidace a odvozu na skládku | h | 48 | 405 | 19440 |  |  | základní |  | 0 | 0 | 0 | 0 | 0 | 16 | K | 2 |  |  |  | ROZPOCET | 19440 | 0 | 0 | 0 | 0 | 1 | 19440 | 16 | 1516999154
| D | 713 | Izolace tepelné |  |  |  | 490866.3 |  |  |  |  | 0 |  | 2.0836 |  | 0 | 2 | D | 1 |  |  |  | ROZPOCET | [6 empty] | 490866.3
24 | K | 713411121 | Montáž izolace tepelné potrubí pásy nebo rohožemi s Al fólií staženými drátem 1x | m | 1162 | 36 | 41832 |  |  | základní |  | 0 | 0.00022 | 0.25564 | 0 | 0 | 16 | K | 2 |  |  |  | ROZPOCET | 41832 | 0 | 0 | 0 | 0 | 1 | 41832 | 16 | 1403264707
| VV |  | 72+570+240+90+30+115+15+30 |  | 1162 | [12 empty] | VV | 2 | 2 | True | 1 | ROZPOCET
25 | M | 63154570 | pouzdro izolační potrubní z minerální vlny s Al fólií max. 250/100°C 22/50mm | m | 72 | 198.9 | 14320.8 |  |  | základní |  | 0 | 0.00054 | 0.03888 | 0 | 0 | 32 | M | 2 |  |  |  | ROZPOCET | 14320.8 | 0 | 0 | 0 | 0 | 1 | 14320.8 | 16 | 2080347779
26 | M | 63154601 | pouzdro izolační potrubní z minerální vlny s Al fólií max. 250/100°C 28/50mm | m | 570 | 203.4 | 115938 |  |  | základní |  | 0 | 0.00085 | 0.4845 | 0 | 0 | 32 | M | 2 |  |  |  | ROZPOCET | 115938 | 0 | 0 | 0 | 0 | 1 | 115938 | 16 | -1939840742
27 | M | 63154602 | pouzdro izolační potrubní z minerální vlny s Al fólií max. 250/100°C 35/50mm | m | 240 | 185.4 | 44496 |  |  | základní |  | 0 | 0.00092 | 0.2208 | 0 | 0 | 32 | M | 2 |  |  |  | ROZPOCET | 44496 | 0 | 0 | 0 | 0 | 1 | 44496 | 16 | 996863690
28 | M | 63154603 | pouzdro izolační potrubní z minerální vlny s Al fólií max. 250/100°C 42/50mm | m | 90 | 206.1 | 18549 |  |  | základní |  | 0 | 0.00101 | 0.0909 | 0 | 0 | 32 | M | 2 |  |  |  | ROZPOCET | 18549 | 0 | 0 | 0 | 0 | 1 | 18549 | 16 | -1177451010
29 | M | 63154604 | pouzdro izolační potrubní z minerální vlny s Al fólií max. 250/100°C 48/50mm | m | 30 | 211.5 | 6345 |  |  | základní |  | 0 | 0.00108 | 0.0324 | 0 | 0 | 32 | M | 2 |  |  |  | ROZPOCET | 6345 | 0 | 0 | 0 | 0 | 1 | 6345 | 16 | 659760855
30 | M | 63154605 | pouzdro izolační potrubní z minerální vlny s Al fólií max. 250/100°C 60/50mm | m | 115 | 216 | 24840 |  |  | základní |  | 0 | 0.00121 | 0.13915 | 0 | 0 | 32 | M | 2 |  |  |  | ROZPOCET | 24840 | 0 | 0 | 0 | 0 | 1 | 24840 | 16 | 380017453
31 | M | 63154607 | pouzdro izolační potrubní s jednostrannou Al fólií max. 250/100 °C 76/50 mm | m | 15 | 272.7 | 4090.5 |  |  | základní |  | 0 | 0.00139 | 0.02085 | 0 | 0 | 32 | M | 2 |  |  |  | ROZPOCET | 4090.5 | 0 | 0 | 0 | 0 | 1 | 4090.5 | 16 | 390691725
32 | M | 63154614 | pouzdro izolační potrubní z minerální vlny s Al fólií max. 250/100°C 159/50mm_požární izolace potrubí odtahu spalin | m | 30 | 603 | 18090 |  |  | základní |  | 0 | 0.00231 | 0.0693 | 0 | 0 | 32 | M | 2 |  |  |  | ROZPOCET | 18090 | 0 | 0 | 0 | 0 | 1 | 18090 | 16 | 277802571
33 | M | 700700191 | Al páska šířky 50mm | bm | 1500 | 0.9 | 1350 |  |  | základní |  | 0 | 0.0002 | 0.3 | 0 | 0 | 32 | M | 2 |  |  |  | ROZPOCET | 1350 | 0 | 0 | 0 | 0 | 1 | 1350 | 16 | -1277207969
34 | K | 713463131 | Montáž izolace tepelné potrubí potrubními pouzdry bez úpravy slepenými 1x tl izolace do 25 mm | m | 2870 | 31.5 | 90405 |  |  | základní |  | 0 | 6e-05 | 0.1722 | 0 | 0 | 16 | K | 2 |  |  |  | ROZPOCET | 90405 | 0 | 0 | 0 | 0 | 1 | 90405 | 16 | 557078334
| VV |  | 1440+1250+180 |  | 2870 | [12 empty] | VV | 2 | 2 | True | 1 | ROZPOCET
35 | M | 28377106 | izolace tepelná potrubí z pěnového polyetylenu 18 x 25 mm | m | 1440 | 36 | 51840 |  |  | základní |  | 0 | 7e-05 | 0.1008 | 0 | 0 | 32 | M | 2 |  |  |  | ROZPOCET | 51840 | 0 | 0 | 0 | 0 | 1 | 51840 | 16 | 504482571
36 | M | 28377045 | izolace tepelná potrubí z pěnového polyetylenu 22 x 25 mm | m | 1250 | 36 | 45000 |  |  | základní |  | 0 | 8e-05 | 0.1 | 0 | 0 | 32 | M | 2 |  |  |  | ROZPOCET | 45000 | 0 | 0 | 0 | 0 | 1 | 45000 | 16 | -385172001
37 | M | 28377048 | izolace tepelná potrubí z pěnového polyetylenu 28 x 25 mm | m | 180 | 40.5 | 7290 |  |  | základní |  | 0 | 9e-05 | 0.0162 | 0 | 0 | 32 | M | 2 |  |  |  | ROZPOCET | 7290 | 0 | 0 | 0 | 0 | 1 | 7290 | 16 | -2127265085
38 | M | 283771350 | páska samolepící na návlekovou izolaci po 20 m | kus | 30 | 36 | 1080 |  |  | základní |  | 0 | 0.0004 | 0.012 | 0 | 0 | 32 | M | 2 |  |  |  | ROZPOCET | 1080 | 0 | 0 | 0 | 0 | 1 | 1080 | 16 | 511279331
39 | M | 283771300 | spona na návlekovou izolaci | kus | 3000 | 1.8 | 5400 |  |  | základní |  | 0 | 1e-05 | 0.03 | 0 | 0 | 32 | M | 2 |  |  |  | ROZPOCET | 5400 | 0 | 0 | 0 | 0 | 1 | 5400 | 16 | -805703306
| D | 731 | Ústřední vytápění - kotelny |  |  |  | 413381.7 |  |  |  |  | 0 |  | 0.98648 |  | 0 | 2 | D | 1 |  |  |  | ROZPOCET | [6 empty] | 413381.7
40 | K | 731249212 | Montáž rychlovyhřívacích agregátů na plynná paliva s přípravou TUV vč. instalačního materiálu | kus | 2 | 8505 | 17010 |  |  | základní |  | 0 | 0.00332 | 0.00664 | 0 | 0 | 16 | K | 2 |  |  |  | ROZPOCET | 17010 | 0 | 0 | 0 | 0 | 1 | 17010 | 16 | 1691285297
41 | M | 731KOX01 | Nástěnný plynový závěsný kondenzační kotel Q=95,0kW, zemní plyn 2,5m3/h - 12,35m3/h při 2.0kPa, tepelný výkon 19,0kW - 94,5kW při T 80°C / 60°C | kus | 2 | 105687 | 211374 |  |  | základní |  | 0 | 0.045 | 0.09 | 0 | 0 | 32 | M | 2 |  |  |  | ROZPOCET | 211374 | 0 | 0 | 0 | 0 | 1 | 211374 | 16 | 1026270980
42 | M | 731KOX02 | Připojovací čerpadlová skupina kotle vč. oběhového čerpadla, pojistného ventilu 3bar | kus | 2 | 14283 | 28566 |  |  | základní |  | 0 | 0.045 | 0.09 | 0 | 0 | 32 | M | 2 |  |  |  | ROZPOCET | 28566 | 0 | 0 | 0 | 0 | 1 | 28566 | 16 | -2143949172
43 | M | 731REGX01 | Ekvitermní modulační regulátor pro kotlovou sběrnici s ovládací jednotkou. K použití jako ovládací jednotka pro regulaci teploty zdroje. Dva topné okruhy pro ekvitermní regulaci se směšováním. Dva topné okruhy nesměšované na konstatní teplotu. | kus | 1 | 12474 | 12474 |  |  | základní |  | 0 | 0.045 | 0.045 | 0 | 0 | 32 | M | 2 |  |  |  | ROZPOCET | 12474 | 0 | 0 | 0 | 0 | 1 | 12474 | 16 | -144500524
44 | M | 731REGX02 | Kaskádový modul pro ovládání kaskády 2 kotlů. Čidlo anuloidu, součástí dodávky. | kus | 1 | 4375.8 | 4375.8 |  |  | základní |  | 0 | 0.045 | 0.045 | 0 | 0 | 32 | M | 2 |  |  |  | ROZPOCET | 4375.8 | 0 | 0 | 0 | 0 | 1 | 4375.8 | 16 | 1044624560
45 | M | 731REGX03 | Ovládací modul nesměšovaného okruhu včetně čidla teploty zásobníku. | kus | 2 | 1678.5 | 3357 |  |  | základní |  | 0 | 0.045 | 0.09 | 0 | 0 | 32 | M | 2 |  |  |  | ROZPOCET | 3357 | 0 | 0 | 0 | 0 | 1 | 3357 | 16 | 867597797
46 | M | 731REGX04 | Ovládací modul směšovaného okruhu. | kus | 2 | 2473.2 | 4946.4 |  |  | základní |  | 0 | 0.045 | 0.09 | 0 | 0 | 32 | M | 2 |  |  |  | ROZPOCET | 4946.4 | 0 | 0 | 0 | 0 | 1 | 4946.4 | 16 | 100034104
47 | M | 731REGX05 | Modul pro dálkové ovládání a sledování systému vytápění pomocí chytrého telefónu. | kus | 1 | 6714 | 6714 |  |  | základní |  | 0 | 0.045 | 0.045 | 0 | 0 | 32 | M | 2 |  |  |  | ROZPOCET | 6714 | 0 | 0 | 0 | 0 | 1 | 6714 | 16 | 1746269848
48 | M | 731REGX06 | Kompletní montáž a uvedení do provozu regulační automatiky vč. prokabelování v technické místnosti. Kabelové trasy v zaklapávacích lištách na povrchu stavebních konstrukcí. | kus | 1 | 8865 | 8865 |  |  | základní |  | 0 | 0.045 | 0.045 | 0 | 0 | 32 | M | 2 |  |  |  | ROZPOCET | 8865 | 0 | 0 | 0 | 0 | 1 | 8865 | 16 | -1678093041
49 | K | 731HAVX01 | Sada poruchové signalizace - poruchová signalizace. Zdroj 24V DC, čidlo tlaku 0-10V, čidlo zaplavení, čidlo teploty prostoru NTC, čidlo teploty v systému NTC. Optická a akustická signalizace součástí dodávky. | kus | 1 | 17951.4 | 17951.4 |  |  | základní |  | 0 | 0.00332 | 0.00332 | 0 | 0 | 16 | K | 2 |  |  |  | ROZPOCET | 17951.4 | 0 | 0 | 0 | 0 | 1 | 17951.4 | 16 | 1704767765
50 | K | 731HAVX02 | SMS brána pro dálkové hlášení poruchy. | kus | 1 | 4391.1 | 4391.1 |  |  | základní |  | 0 | 0.00332 | 0.00332 | 0 | 0 | 16 | K | 2 |  |  |  | ROZPOCET | 4391.1 | 0 | 0 | 0 | 0 | 1 | 4391.1 | 16 | 1675410804
51 | K | 731HAVX03 | Čidlo úniku plynu. | kus | 1 | 3588.3 | 3588.3 |  |  | základní |  | 0 | 0.00332 | 0.00332 | 0 | 0 | 16 | K | 2 |  |  |  | ROZPOCET | 3588.3 | 0 | 0 | 0 | 0 | 1 | 3588.3 | 16 | 438177761
52 | K | 731HAVX04 | Čidlo CO. | kus | 1 | 3476.7 | 3476.7 |  |  | základní |  | 0 | 0.00332 | 0.00332 | 0 | 0 | 16 | K | 2 |  |  |  | ROZPOCET | 3476.7 | 0 | 0 | 0 | 0 | 1 | 3476.7 | 16 | 932933526
53 | K | 731HAVX05 | Montáž systému havarijního zabezpečení vč. základního nastavení a použitého materiálu. Kabelové trasy v zaklapávacích lištách na povrchu stavebních konstrukcí. | kus | 1 | 6867 | 6867 |  |  | základní |  | 0 | 0.00332 | 0.00332 | 0 | 0 | 16 | K | 2 |  |  |  | ROZPOCET | 6867 | 0 | 0 | 0 | 0 | 1 | 6867 | 16 | 1665472934
54 | M | 731HAVX06 | Vybavení kotelny dle ČSN 07 0703 ( přenosný hasicí přístroj CO2 s hasicí schopností minimálně 55 B, pěnotvorný prostředek nebo vhodný detektor pro kontrolu těsnosti spojů, lékárnička pro první pomoc, bateriová svítilna, detektor na oxid uhelnatý ) | kus | 1 | 11586.6 | 11586.6 |  |  | základní |  | 0 | 0 | 0 | 0 | 0 | 32 | M | 2 |  |  |  | ROZPOCET | 11586.6 | 0 | 0 | 0 | 0 | 1 | 11586.6 | 16 | -1208755336
55 | K | 731KOX03 | Montáž odkouření nástěnného kotle vč. instalačního materiálu | kus | 2 | 2466 | 4932 |  |  | základní |  | 0 | 0.00332 | 0.00664 | 0 | 0 | 16 | K | 2 |  |  |  | ROZPOCET | 4932 | 0 | 0 | 0 | 0 | 1 | 4932 | 16 | 43102613
56 | K | 731KOX04 | Tlaková a provozní zkouška odkouření, revize spalinové cesty | kus | 2 | 2160 | 4320 |  |  | základní |  | 0 | 0.00332 | 0.00664 | 0 | 0 | 16 | K | 2 |  |  |  | ROZPOCET | 4320 | 0 | 0 | 0 | 0 | 1 | 4320 | 16 | -1418313997
57 | K | 731KOX05 | Uvedení do provozu plynového kotle a vstupní revize | kus | 2 | 3555 | 7110 |  |  | základní |  | 0 | 0.00332 | 0.00664 | 0 | 0 | 16 | K | 2 |  |  |  | ROZPOCET | 7110 | 0 | 0 | 0 | 0 | 1 | 7110 | 16 | -851693076
58 | K | 731KOX06 | Neutralizační sada k nástěnným kotlům do 280kW - neutralizační filtr vč. náplně | kus | 1 | 9662.4 | 9662.4 |  |  | základní |  | 0 | 0.00332 | 0.00332 | 0 | 0 | 16 | K | 2 |  |  |  | ROZPOCET | 9662.4 | 0 | 0 | 0 | 0 | 1 | 9662.4 | 16 | -842438648
59 | M | 731SPAL01 | Univerzální sada kaskádového odtahu spalin DN160 - obsahuje potrubí L = 500mm, koncový revizní kus s odvodem kondenzátu, sifon, připojení dvou kotlů s adaptérem | kus | 1 | 11216.7 | 11216.7 |  |  | základní |  | 0 | 0.01 | 0.01 | 0 | 0 | 32 | M | 2 |  |  |  | ROZPOCET | 11216.7 | 0 | 0 | 0 | 0 | 1 | 11216.7 | 16 | 2043296916
60 | M | 731SPAL02 | Patní koleno DN160 plast PP - 87° | kus | 1 | 1557 | 1557 |  |  | základní |  | 0 | 0.01 | 0.01 | 0 | 0 | 32 | M | 2 |  |  |  | ROZPOCET | 1557 | 0 | 0 | 0 | 0 | 1 | 1557 | 16 | 1528184728
61 | M | 731SPAL03 | Trubka jednoduchá plast PP DN160 délky 0.5m | kus | 2 | 387 | 774 |  |  | základní |  | 0 | 0.01 | 0.02 | 0 | 0 | 32 | M | 2 |  |  |  | ROZPOCET | 774 | 0 | 0 | 0 | 0 | 1 | 774 | 16 | -634953714
62 | M | 731SPAL04 | Trubka jednoduchá plast PP DN160 délky 1,0m | kus | 25 | 567.9 | 14197.5 |  |  | základní |  | 0 | 0.01 | 0.25 | 0 | 0 | 32 | M | 2 |  |  |  | ROZPOCET | 14197.5 | 0 | 0 | 0 | 0 | 1 | 14197.5 | 16 | 1493864258
63 | M | 731SPAL05 | Trubka jednoduchá plast PP DN110 délky 0,5m | kus | 2 | 203.4 | 406.8 |  |  | základní |  | 0 | 0.01 | 0.02 | 0 | 0 | 32 | M | 2 |  |  |  | ROZPOCET | 406.8 | 0 | 0 | 0 | 0 | 1 | 406.8 | 16 | 1635742396
64 | M | 731SPAL06 | Trubka jednoduchá plast PP DN110 délky 1,0m | kus | 6 | 345.6 | 2073.6 |  |  | základní |  | 0 | 0.01 | 0.06 | 0 | 0 | 32 | M | 2 |  |  |  | ROZPOCET | 2073.6 | 0 | 0 | 0 | 0 | 1 | 2073.6 | 16 | 1693110487
65 | M | 731SPAL07 | Koleno DN110 plast PP - 87° | kus | 2 | 168.3 | 336.6 |  |  | základní |  | 0 | 0.01 | 0.02 | 0 | 0 | 32 | M | 2 |  |  |  | ROZPOCET | 336.6 | 0 | 0 | 0 | 0 | 1 | 336.6 | 16 | -1146895269
66 | M | 731SPAL08 | Nadstřešní koncovka odtahu spalin plast PP DN160 délky 1,0m včetně nalepovací příruby | kus | 1 | 2377.8 | 2377.8 |  |  | základní |  | 0 | 0.01 | 0.01 | 0 | 0 | 32 | M | 2 |  |  |  | ROZPOCET | 2377.8 | 0 | 0 | 0 | 0 | 1 | 2377.8 | 16 | 1240534448
67 | K | 998731102 | Přesun hmot tonážní pro kotelny v objektech v do 12 m | t | 0.986 | 4500 | 4437 |  |  | základní |  | 0 | 0 | 0 | 0 | 0 | 16 | K | 2 |  |  |  | ROZPOCET | 4437 | 0 | 0 | 0 | 0 | 1 | 4437 | 16 | -763010231
68 | K | 998731193 | Příplatek k přesunu hmot tonážní 731 za zvětšený přesun do 500 m | t | 0.986 | 4500 | 4437 |  |  | základní |  | 0 | 0 | 0 | 0 | 0 | 16 | K | 2 |  |  |  | ROZPOCET | 4437 | 0 | 0 | 0 | 0 | 1 | 4437 | 16 | 24227077
| D | 732 | Ústřední vytápění - strojovny |  |  |  | 267471 |  |  |  |  | 0 |  | 0.59594 |  | 0 | 2 | D | 1 |  |  |  | ROZPOCET | [6 empty] | 267471
69 | K | 732199100 | Montáž a dodávka orientačních štítků | kus | 30 | 165.6 | 4968 |  |  | základní |  | 0 | 0.00113 | 0.0339 | 0 | 0 | 16 | K | 2 |  |  |  | ROZPOCET | 4968 | 0 | 0 | 0 | 0 | 1 | 4968 | 16 | 1435291714
70 | K | 732211124 | Ohřívač stacionární zásobníkový s jedním výměníkem PN 1,0/1,6 o objemu 750 l v.pl. 3,70 m2 | kus | 2 | 47574 | 95148 |  |  | základní |  | 0 | 0.22305 | 0.4461 | 0 | 0 | 16 | K | 2 |  |  |  | ROZPOCET | 95148 | 0 | 0 | 0 | 0 | 1 | 95148 | 16 | 1306487216
71 | K | 732421212 | Čerpadlo teplovodní mokroběžné závitové cirkulační DN 25 výtlak do 4,0 m průtok do 2,20 m3/h pro TUV nerezové_dodávka a montáž | kus | 2 | 6680.7 | 13361.4 |  |  | základní |  | 0 | 0.00328 | 0.00656 | 0 | 0 | 16 | K | 2 |  |  |  | ROZPOCET | 13361.4 | 0 | 0 | 0 | 0 | 1 | 13361.4 | 16 | 1669667488
72 | M | 732ST01 | Nádoba tlaková expanzní membránová pro soustavy pitné vody 33l/10bar - 3/4"_dodávka a montáž | kus | 2 | 2510.1 | 5020.2 |  |  | základní |  | 0 | 0 | 0 | 0 | 0 | 32 | M | 2 |  |  |  | ROZPOCET | 5020.2 | 0 | 0 | 0 | 0 | 1 | 5020.2 | 16 | -284918098
73 | K | 732421415 | Čerpadlo teplovodní mokroběžné závitové oběhové s elektronickou regulací otáček - DN 25, výtlak do 6,0 m, průtok 4,5 m3/h pro vytápění - Qel = 10 - 85W / 230V - dodávka a montáž | kus | 2 | 7352.1 | 14704.2 |  |  | základní |  | 0 | 0.00608 | 0.01216 | 0 | 0 | 16 | K | 2 |  |  |  | ROZPOCET | 14704.2 | 0 | 0 | 0 | 0 | 1 | 14704.2 | 16 | 1110581704
74 | K | 732421422 | Čerpadlo teplovodní mokroběžné závitové oběhové s elektronickou regulací otáček - DN 25, výtlak do 10,0 m, průtok 8 m3/h pro vytápění - Qel = 10 - 185W / 230V - dodávka a montáž | kus | 2 | 16408.8 | 32817.6 |  |  | základní |  | 0 | 0.00518 | 0.01036 | 0 | 0 | 16 | K | 2 |  |  |  | ROZPOCET | 32817.6 | 0 | 0 | 0 | 0 | 1 | 32817.6 | 16 | 1408742229
75 | K | 732EN001 | Nádoba tlaková expanzní s membránou - 200l - 6bar - 1" pro topné soustavy - dodávka a montáž | kus | 1 | 8668.8 | 8668.8 |  |  | základní |  | 0 | 0.00124 | 0.00124 | 0 | 0 | 16 | K | 2 |  |  |  | ROZPOCET | 8668.8 | 0 | 0 | 0 | 0 | 1 | 8668.8 | 16 | 198755660
76 | K | 732EN002 | Kompaktní automatické doplňovací zařízení pro soustavy s membránovou expanzní nádobou pro přímé napojení na rozvod pitné vody, kontrolované dopouštění s hlídáním doby dopouštění i počtu cyklů, výkon dopouštění cca 0.5 m3/h při dp = 1,5 baru | kus | 1 | 16166.7 | 16166.7 |  |  | základní |  | 0 | 0.00124 | 0.00124 | 0 | 0 | 16 | K | 2 |  |  |  | ROZPOCET | 16166.7 | 0 | 0 | 0 | 0 | 1 | 16166.7 | 16 | -317415792
77 | K | 732EN003 | Kabinetový změkčovací filtr - dodávka zahrnuje kompletní funkční celek, 25 kg soli k regeneraci, objemové řízení, automatická regenerace, elektrické připojení 220 V/50 Hz, průtok 0.5m3/h | kus | 1 | 8780.4 | 8780.4 |  |  | základní |  | 0 | 0.00124 | 0.00124 | 0 | 0 | 16 | K | 2 |  |  |  | ROZPOCET | 8780.4 | 0 | 0 | 0 | 0 | 1 | 8780.4 | 16 | -1314308986
78 | K | 732RO01 | Hydraulický vyrovnávač dynamických tlaků pro průtok topné vody 12m3/h vč. tepelné izolace, připojovací hrdla na straně topné a primární vody DN80 | kus | 1 | 22878.9 | 22878.9 |  |  | základní |  | 0 | 0.00575 | 0.00575 | 0 | 0 | 16 | K | 2 |  |  |  | ROZPOCET | 22878.9 | 0 | 0 | 0 | 0 | 1 | 22878.9 | 16 | 19405725
79 | K | 732RO02 | Kombinovaný rozdělovač se sběračem modul 100mm pro 4 topné okruhy vč. konzol a tepelné izolace - připojení 2", vývody 2" - celková délka 1750mm | kus | 1 | 38520 | 38520 |  |  | základní |  | 0 | 0.07739 | 0.07739 | 0 | 0 | 16 | K | 2 |  |  |  | ROZPOCET | 38520 | 0 | 0 | 0 | 0 | 1 | 38520 | 16 | 951419165
80 | K | 998732102 | Přesun hmot tonážní pro strojovny v objektech v do 12 m | t | 0.596 | 5400 | 3218.4 |  |  | základní |  | 0 | 0 | 0 | 0 | 0 | 16 | K | 2 |  |  |  | ROZPOCET | 3218.4 | 0 | 0 | 0 | 0 | 1 | 3218.4 | 16 | 1260050873
81 | K | 998732193 | Příplatek k přesunu hmot tonážní 732 za zvětšený přesun do 500 m | t | 0.596 | 5400 | 3218.4 |  |  | základní |  | 0 | 0 | 0 | 0 | 0 | 16 | K | 2 |  |  |  | ROZPOCET | 3218.4 | 0 | 0 | 0 | 0 | 1 | 3218.4 | 16 | -1890279851
| D | 733 | Ústřední vytápění - rozvodné potrubí |  |  |  | 1237964.76 |  |  |  |  | 0 |  | 3.6112 |  | 0 | 2 | D | 1 |  |  |  | ROZPOCET | [6 empty] | 1237964.76
82 | K | 733111503 | Potrubí ocelové závitové černé bezešvé spojované lisováním DN 15 | m | 72 | 223.2 | 16070.4 |  |  | základní |  | 0 | 0.0014 | 0.1008 | 0 | 0 | 16 | K | 2 |  |  |  | ROZPOCET | 16070.4 | 0 | 0 | 0 | 0 | 1 | 16070.4 | 16 | -1728374407
83 | K | 733111504 | Potrubí ocelové závitové černé bezešvé spojované lisováním DN 20 | m | 570 | 227.7 | 129789 |  |  | základní |  | 0 | 0.00184 | 1.0488 | 0 | 0 | 16 | K | 2 |  |  |  | ROZPOCET | 129789 | 0 | 0 | 0 | 0 | 1 | 129789 | 16 | -1977591258
84 | K | 733111505 | Potrubí ocelové závitové černé bezešvé spojované lisováním DN 25 | m | 240 | 380.7 | 91368 |  |  | základní |  | 0 | 0.00278 | 0.6672 | 0 | 0 | 16 | K | 2 |  |  |  | ROZPOCET | 91368 | 0 | 0 | 0 | 0 | 1 | 91368 | 16 | 1492367356
85 | K | 733111506 | Potrubí ocelové závitové černé bezešvé spojované lisováním DN 32 | m | 90 | 513 | 46170 |  |  | základní |  | 0 | 0.00367 | 0.3303 | 0 | 0 | 16 | K | 2 |  |  |  | ROZPOCET | 46170 | 0 | 0 | 0 | 0 | 1 | 46170 | 16 | 1240189690
86 | K | 733111507 | Potrubí ocelové závitové černé bezešvé spojované lisováním DN 40 | m | 30 | 677.7 | 20331 |  |  | základní |  | 0 | 0.00429 | 0.1287 | 0 | 0 | 16 | K | 2 |  |  |  | ROZPOCET | 20331 | 0 | 0 | 0 | 0 | 1 | 20331 | 16 | 21166864
87 | K | 733111508 | Potrubí ocelové závitové černé bezešvé spojované lisováním DN 50 | m | 115 | 842.4 | 96876 |  |  | základní |  | 0 | 0.00614 | 0.7061 | 0 | 0 | 16 | K | 2 |  |  |  | ROZPOCET | 96876 | 0 | 0 | 0 | 0 | 1 | 96876 | 16 | -1759912019
88 | K | 733122230 | Potrubí uhlíkové oceli tenkostěnné vně pozink spojované lisováním D 76,1x2 mm | m | 15 | 3530.7 | 52960.5 |  |  | základní |  | 0 | 0.00488 | 0.0732 | 0 | 0 | 16 | K | 2 |  |  |  | ROZPOCET | 52960.5 | 0 | 0 | 0 | 0 | 1 | 52960.5 | 16 | 1596369111
89 | K | 733113113 | Příplatek k porubí z trubek ocelových závitových za zhotovení závitové ocelové přípojky DN 15 | kus | 213 | 79.2 | 16869.6 |  |  | základní |  | 0 | 0 | 0 | 0 | 0 | 16 | K | 2 |  |  |  | ROZPOCET | 16869.6 | 0 | 0 | 0 | 0 | 1 | 16869.6 | 16 | 1582834756
90 | K | 733113114 | Příplatek k potrubí z trubek ocelových černých závitových za zhotovení závitové ocelové přípojky DN 20 | kus | 284 | 134.1 | 38084.4 |  |  | základní |  | 0 | 0 | 0 | 0 | 0 | 16 | K | 2 |  |  |  | ROZPOCET | 38084.4 | 0 | 0 | 0 | 0 | 1 | 38084.4 | 16 | 1349630055
91 | K | 733113115 | Příplatek k porubí z trubek ocelových závitových za zhotovení závitové ocelové přípojky DN 25 | kus | 12 | 162.9 | 1954.8 |  |  | základní |  | 0 | 0 | 0 | 0 | 0 | 16 | K | 2 |  |  |  | ROZPOCET | 1954.8 | 0 | 0 | 0 | 0 | 1 | 1954.8 | 16 | 795321843
92 | K | 733113116 | Příplatek k porubí z trubek ocelových závitových za zhotovení závitové ocelové přípojky DN 32 | kus | 12 | 279.9 | 3358.8 |  |  | základní |  | 0 | 0 | 0 | 0 | 0 | 16 | K | 2 |  |  |  | ROZPOCET | 3358.8 | 0 | 0 | 0 | 0 | 1 | 3358.8 | 16 | 646702266
93 | K | 733113117 | Příplatek k porubí z trubek ocelových závitových za zhotovení závitové ocelové přípojky DN 40 | kus | 20 | 326.7 | 6534 |  |  | základní |  | 0 | 0 | 0 | 0 | 0 | 16 | K | 2 |  |  |  | ROZPOCET | 6534 | 0 | 0 | 0 | 0 | 1 | 6534 | 16 | -1214111655
94 | K | 733113118 | Příplatek k porubí z trubek ocelových závitových za zhotovení závitové ocelové přípojky DN 50 | kus | 44 | 289.8 | 12751.2 |  |  | základní |  | 0 | 0 | 0 | 0 | 0 | 16 | K | 2 |  |  |  | ROZPOCET | 12751.2 | 0 | 0 | 0 | 0 | 1 | 12751.2 | 16 | 1289978941
95 | K | 733190107 | Zkouška těsnosti potrubí ocelové závitové do DN 40 | m | 1002 | 7.2 | 7214.4 |  |  | základní |  | 0 | 0 | 0 | 0 | 0 | 16 | K | 2 |  |  |  | ROZPOCET | 7214.4 | 0 | 0 | 0 | 0 | 1 | 7214.4 | 16 | -1990382314
| VV |  | 72+570+240+90+30 |  | 1002 | [12 empty] | VV | 2 | 2 | True | 1 | ROZPOCET
96 | K | 733190108 | Zkouška těsnosti potrubí ocelové závitové do DN 50 | m | 115 | 7.2 | 828 |  |  | základní |  | 0 | 0 | 0 | 0 | 0 | 16 | K | 2 |  |  |  | ROZPOCET | 828 | 0 | 0 | 0 | 0 | 1 | 828 | 16 | -1928122768
97 | K | 733190225 | Zkouška těsnosti potrubí ocelové hladké přes D 60,3x2,9 do D 89x5,0 | m | 15 | 7.2 | 108 |  |  | základní |  | 0 | 0 | 0 | 0 | 0 | 16 | K | 2 |  |  |  | ROZPOCET | 108 | 0 | 0 | 0 | 0 | 1 | 108 | 16 | -1125445684
98 | K | 733322201 | Potrubí plastové z PE-X spojované kovovou objímkou D 17x2 | m | 1440 | 162.9 | 234576 |  |  | základní |  | 0 | 0.00018 | 0.2592 | 0 | 0 | 16 | K | 2 |  |  |  | ROZPOCET | 234576 | 0 | 0 | 0 | 0 | 1 | 234576 | 16 | 300423377
99 | K | 733322202 | Potrubí plastové z PE-X spojované kovovou objímkou D 20x2 | m | 1250 | 170.1 | 212625 |  |  | základní |  | 0 | 0.00019 | 0.2375 | 0 | 0 | 16 | K | 2 |  |  |  | ROZPOCET | 212625 | 0 | 0 | 0 | 0 | 1 | 212625 | 16 | -606337503
100 | K | 733322203 | Potrubí plastové z PE-X spojované kovovou objímkou D 25x2,3 | m | 180 | 193.5 | 34830 |  |  | základní |  | 0 | 0.00033 | 0.0594 | 0 | 0 | 16 | K | 2 |  |  |  | ROZPOCET | 34830 | 0 | 0 | 0 | 0 | 1 | 34830 | 16 | 852108966
101 | K | 733391101 | Zkouška těsnosti potrubí plastové do D 32x3,0 | m | 2870 | 5.4 | 15498 |  |  | základní |  | 0 | 0 | 0 | 0 | 0 | 16 | K | 2 |  |  |  | ROZPOCET | 15498 | 0 | 0 | 0 | 0 | 1 | 15498 | 16 | 1892123335
| VV |  | 1440+1250+180 |  | 2870 | [12 empty] | VV | 2 | 2 | True | 1 | ROZPOCET
102 | K | 733PX01 | Topná, provozní a dilatační zkouška | h | 48 | 315 | 15120 |  |  | základní |  | 0 | 0 | 0 | 0 | 0 | 16 | K | 2 |  |  |  | ROZPOCET | 15120 | 0 | 0 | 0 | 0 | 1 | 15120 | 16 | 726954949
103 | K | 733PX02 | Stavební přípomoci, sekání, drážkování, sádrování, stavební zapravení a zahození, úprava povrchů, ostatní pomocné práce, hodinová zúčtovací sazba včetně použitého materiálu | h | 160 | 180 | 28800 |  |  | základní |  | 0 | 0 | 0 | 0 | 0 | 16 | K | 2 |  |  |  | ROZPOCET | 28800 | 0 | 0 | 0 | 0 | 1 | 28800 | 16 | 371273680
104 | K | 733PX03 | Protipožární pěna těsnění prostupů požárních dělících konstrukcí | kus | 26 | 342 | 8892 |  |  | základní |  | 0 | 0 | 0 | 0 | 0 | 16 | K | 2 |  |  |  | ROZPOCET | 8892 | 0 | 0 | 0 | 0 | 1 | 8892 | 16 | 1295479315
105 | K | 733PX04 | Protipožární ucpávka těsnění prostupů požárních dělících konstrukcí | kus | 102 | 414 | 42228 |  |  | základní |  | 0 | 0 | 0 | 0 | 0 | 16 | K | 2 |  |  |  | ROZPOCET | 42228 | 0 | 0 | 0 | 0 | 1 | 42228 | 16 | 475808509
106 | K | 733PX05 | Příslušenství montážní organizace - přenosná montážní plošina s pracovní výškou do 3m | kus | 1 | 4140 | 4140 |  |  | základní |  | 0 | 0 | 0 | 0 | 0 | 16 | K | 2 |  |  |  | ROZPOCET | 4140 | 0 | 0 | 0 | 0 | 1 | 4140 | 16 | 421817234
107 | K | 733PX06 | Přechodový spoj mezi plastovým potrubím 17x2 a 20x2 / ocelovým potrubím DN15 | kus | 20 | 170.1 | 3402 |  |  | základní |  | 0 | 0 | 0 | 0 | 0 | 16 | K | 2 |  |  |  | ROZPOCET | 3402 | 0 | 0 | 0 | 0 | 1 | 3402 | 16 | 1200448485
108 | K | 733PX07 | Přechodový spoj mezi plastovým potrubím 25x2.3 a ocelovým potrubím DN20 | kus | 90 | 217.8 | 19602 |  |  | základní |  | 0 | 0 | 0 | 0 | 0 | 16 | K | 2 |  |  |  | ROZPOCET | 19602 | 0 | 0 | 0 | 0 | 1 | 19602 | 16 | -1612065938
109 | K | 733PX08 | Příplatek k potrubí plastovému 17x2 za zhotovení přípojky | kus | 256 | 61.2 | 15667.2 |  |  | základní |  | 0 | 0 | 0 | 0 | 0 | 16 | K | 2 |  |  |  | ROZPOCET | 15667.2 | 0 | 0 | 0 | 0 | 1 | 15667.2 | 16 | 356033439
110 | K | 733PX09 | Klenuté dno svařované DN65 | kus | 2 | 351 | 702 |  |  | základní |  | 0 | 0 | 0 | 0 | 0 | 16 | K | 2 |  |  |  | ROZPOCET | 702 | 0 | 0 | 0 | 0 | 1 | 702 | 16 | 1800402408
111 | K | 733PX10 | Pomocné konstrukce pro uložení a uchycení potrubí | kg | 450 | 79.2 | 35640 |  |  | základní |  | 0 | 0 | 0 | 0 | 0 | 16 | K | 2 |  |  |  | ROZPOCET | 35640 | 0 | 0 | 0 | 0 | 1 | 35640 | 16 | -1760197783
112 | K | 733PX11 | Vrtání prostupů pro potrubí do vnějšího průměru 60mm a délky vrtu do 1000mm | kus | 150 | 49.5 | 7425 |  |  | základní |  | 0 | 0 | 0 | 0 | 0 | 16 | K | 2 |  |  |  | ROZPOCET | 7425 | 0 | 0 | 0 | 0 | 1 | 7425 | 16 | 1390192995
113 | K | 998733102 | Přesun hmot tonážní pro rozvody potrubí v objektech v do 12 m | t | 3.611 | 2430 | 8774.73 |  |  | základní |  | 0 | 0 | 0 | 0 | 0 | 16 | K | 2 |  |  |  | ROZPOCET | 8774.73 | 0 | 0 | 0 | 0 | 1 | 8774.73 | 16 | -1064650688
114 | K | 998733193 | Příplatek k přesunu hmot tonážní 733 za zvětšený přesun do 500 m | t | 3.611 | 2430 | 8774.73 |  |  | základní |  | 0 | 0 | 0 | 0 | 0 | 16 | K | 2 |  |  |  | ROZPOCET | 8774.73 | 0 | 0 | 0 | 0 | 1 | 8774.73 | 16 | 1640243561
| D | 734 | Ústřední vytápění - armatury |  |  |  | 662202 |  |  |  |  | 0 |  | 0.36533 |  | 0 | 2 | D | 1 |  |  |  | ROZPOCET | [6 empty] | 662202
115 | K | 734173416 | Spoj přírubový PN 16/I do 200°C DN 65 | kus | 1 | 1188 | 1188 |  |  | základní |  | 0 | 0.00845 | 0.00845 | 0 | 0 | 16 | K | 2 |  |  |  | ROZPOCET | 1188 | 0 | 0 | 0 | 0 | 1 | 1188 | 16 | -1987969623
116 | K | 734193115 | Klapka mezipřírubová uzavírací DN 65 PN 16 do 120°C disk tvárná litina | kus | 1 | 1880.1 | 1880.1 |  |  | základní |  | 0 | 0.01191 | 0.01191 | 0 | 0 | 16 | K | 2 |  |  |  | ROZPOCET | 1880.1 | 0 | 0 | 0 | 0 | 1 | 1880.1 | 16 | -1838482323
117 | K | 734211115 | Ventil závitový odvzdušňovací G 1/2 PN 10 do 120°C otopných těles ruční vyvedený pod podhledem, včetně odvzdušňovacího potrubí DN15 | kus | 66 | 61.2 | 4039.2 |  |  | základní |  | 0 | 9e-05 | 0.00594 | 0 | 0 | 16 | K | 2 |  |  |  | ROZPOCET | 4039.2 | 0 | 0 | 0 | 0 | 1 | 4039.2 | 16 | 2072597612
118 | K | 734211120 | Ventil závitový odvzdušňovací G 1/2 PN 6 do 110°C automatický | kus | 5 | 218.7 | 1093.5 |  |  | základní |  | 0 | 0.00024 | 0.0012 | 0 | 0 | 16 | K | 2 |  |  |  | ROZPOCET | 1093.5 | 0 | 0 | 0 | 0 | 1 | 1093.5 | 16 | 682511885
119 | K | 734221412 | Ventil závitový regulační přímý G 3/8 PN 10 do 120°C vyvažovací s měřícími vsuvkami | kus | 1 | 1845 | 1845 |  |  | základní |  | 0 | 0.00032 | 0.00032 | 0 | 0 | 16 | K | 2 |  |  |  | ROZPOCET | 1845 | 0 | 0 | 0 | 0 | 1 | 1845 | 16 | 593489526
120 | K | 734221413 | Ventil závitový regulační přímý G 1/2 PN 10 do 120°C vyvažovací s měřícími vsuvkami | kus | 4 | 1845 | 7380 |  |  | základní |  | 0 | 0.00047 | 0.00188 | 0 | 0 | 16 | K | 2 |  |  |  | ROZPOCET | 7380 | 0 | 0 | 0 | 0 | 1 | 7380 | 16 | -184140067
121 | K | 734220101 | Ventil závitový regulační přímý G 3/4 PN 20 do 100°C vyvažovací s měřícími vsuvkami | kus | 8 | 2079.9 | 16639.2 |  |  | základní |  | 0 | 0.00052 | 0.00416 | 0 | 0 | 16 | K | 2 |  |  |  | ROZPOCET | 16639.2 | 0 | 0 | 0 | 0 | 1 | 16639.2 | 16 | -261511915
122 | K | 734220104 | Ventil závitový regulační přímý G 6/4 PN 20 do 100°C vyvažovací s měřícími vsuvkami | kus | 2 | 3708 | 7416 |  |  | základní |  | 0 | 0.00092 | 0.00184 | 0 | 0 | 16 | K | 2 |  |  |  | ROZPOCET | 7416 | 0 | 0 | 0 | 0 | 1 | 7416 | 16 | -2119764662
123 | K | 734220105 | Ventil závitový regulační přímý G 2 PN 20 do 100°C vyvažovací s měřícími vsuvkami | kus | 2 | 4419.9 | 8839.8 |  |  | základní |  | 0 | 0.0006 | 0.0012 | 0 | 0 | 16 | K | 2 |  |  |  | ROZPOCET | 8839.8 | 0 | 0 | 0 | 0 | 1 | 8839.8 | 16 | 482943515
124 | K | 734220106 | Ventil přírubový regulační přímý G 2 1/2 PN 16 do 120°C vyvažovací s měřícími vsuvkami | kus | 1 | 10890 | 10890 |  |  | základní |  | 0 | 0.0006 | 0.0006 | 0 | 0 | 16 | K | 2 |  |  |  | ROZPOCET | 10890 | 0 | 0 | 0 | 0 | 1 | 10890 | 16 | 1712901049
125 | K | 734242416 | Ventil závitový zpětný přímý G 6/4 PN 16 do 110°C | kus | 2 | 440.1 | 880.2 |  |  | základní |  | 0 | 0.00052 | 0.00104 | 0 | 0 | 16 | K | 2 |  |  |  | ROZPOCET | 880.2 | 0 | 0 | 0 | 0 | 1 | 880.2 | 16 | 1255330284
126 | K | 734242417 | Ventil závitový zpětný přímý G 2 PN 16 do 110°C | kus | 4 | 487.8 | 1951.2 |  |  | základní |  | 0 | 0.00078 | 0.00312 | 0 | 0 | 16 | K | 2 |  |  |  | ROZPOCET | 1951.2 | 0 | 0 | 0 | 0 | 1 | 1951.2 | 16 | 15158405
127 | K | 734291123 | Kohout plnící a vypouštěcí G 1/2 PN 10 do 110°C závitový | kus | 114 | 138.6 | 15800.4 |  |  | základní |  | 0 | 0.00022 | 0.02508 | 0 | 0 | 16 | K | 2 |  |  |  | ROZPOCET | 15800.4 | 0 | 0 | 0 | 0 | 1 | 15800.4 | 16 | 1806313981
128 | K | 734291246 | Filtr závitový přímý G 1 1/2 PN 16 do 130°C s vnitřními závity | kus | 2 | 404.1 | 808.2 |  |  | základní |  | 0 | 0.00114 | 0.00228 | 0 | 0 | 16 | K | 2 |  |  |  | ROZPOCET | 808.2 | 0 | 0 | 0 | 0 | 1 | 808.2 | 16 | 529965338
129 | K | 734291247 | Filtr závitový přímý G 2 PN 16 do 130°C s vnitřními závity | kus | 4 | 668.7 | 2674.8 |  |  | základní |  | 0 | 0.00173 | 0.00692 | 0 | 0 | 16 | K | 2 |  |  |  | ROZPOCET | 2674.8 | 0 | 0 | 0 | 0 | 1 | 2674.8 | 16 | 424393791
130 | K | 734292772 | Kohout kulový přímý G 1/2 PN 42 do 185°C plnoprůtokový s koulí vnitřní závit | kus | 9 | 261 | 2349 |  |  | základní |  | 0 | 0.00023 | 0.00207 | 0 | 0 | 16 | K | 2 |  |  |  | ROZPOCET | 2349 | 0 | 0 | 0 | 0 | 1 | 2349 | 16 | -1685722838
131 | K | 734292773 | Kohout kulový přímý G 3/4 PN 42 do 185°C plnoprůtokový s koulí vnitřní závit | kus | 101 | 348.3 | 35178.3 |  |  | základní |  | 0 | 0.00035 | 0.03535 | 0 | 0 | 16 | K | 2 |  |  |  | ROZPOCET | 35178.3 | 0 | 0 | 0 | 0 | 1 | 35178.3 | 16 | 1766427073
132 | K | 734292774 | Kohout kulový přímý G 1 PN 42 do 185°C plnoprůtokový s koulí vnitřní závit | kus | 16 | 496.8 | 7948.8 |  |  | základní |  | 0 | 0.00055 | 0.0088 | 0 | 0 | 16 | K | 2 |  |  |  | ROZPOCET | 7948.8 | 0 | 0 | 0 | 0 | 1 | 7948.8 | 16 | -155968008
133 | K | 734292775 | Kohout kulový přímý G 1 1/4 PN 42 do 185°C plnoprůtokový s koulí vnitřní závit | kus | 4 | 780.3 | 3121.2 |  |  | základní |  | 0 | 0.00076 | 0.00304 | 0 | 0 | 16 | K | 2 |  |  |  | ROZPOCET | 3121.2 | 0 | 0 | 0 | 0 | 1 | 3121.2 | 16 | 1624694307
134 | K | 734292776 | Kohout kulový přímý G 1 1/2 PN 42 do 185°C plnoprůtokový s koulí vnitřní závit | kus | 6 | 1013.4 | 6080.4 |  |  | základní |  | 0 | 0.00119 | 0.00714 | 0 | 0 | 16 | K | 2 |  |  |  | ROZPOCET | 6080.4 | 0 | 0 | 0 | 0 | 1 | 6080.4 | 16 | -830401287
135 | K | 734292777 | Kohout kulový přímý G 2 PN 42 do 185°C plnoprůtokový s koulí vnitřní závit | kus | 12 | 1919.7 | 23036.4 |  |  | základní |  | 0 | 0.00186 | 0.02232 | 0 | 0 | 16 | K | 2 |  |  |  | ROZPOCET | 23036.4 | 0 | 0 | 0 | 0 | 1 | 23036.4 | 16 | 1335063401
136 | K | 734295022 | Směšovací armatura závitová trojcestná DN25 - kv = 10 se servomotorem 230V | kus | 2 | 5892.3 | 11784.6 |  |  | základní |  | 0 | 0.00155 | 0.0031 | 0 | 0 | 16 | K | 2 |  |  |  | ROZPOCET | 11784.6 | 0 | 0 | 0 | 0 | 1 | 11784.6 | 16 | -2084515518
137 | K | 734411101 | Teploměr technický s pevným stonkem a jímkou zadní připojení průměr 63 mm délky 50 mm | kus | 10 | 324 | 3240 |  |  | základní |  | 0 | 0.00057 | 0.0057 | 0 | 0 | 16 | K | 2 |  |  |  | ROZPOCET | 3240 | 0 | 0 | 0 | 0 | 1 | 3240 | 16 | -1371780083
138 | K | 734421101 | Tlakoměr s pevným stonkem, zpětnou klapkou a třícestným ventilem, tlak 0-16 bar průměr 50 mm spodní připojení | kus | 1 | 1008 | 1008 |  |  | základní |  | 0 | 0.00221 | 0.00221 | 0 | 0 | 16 | K | 2 |  |  |  | ROZPOCET | 1008 | 0 | 0 | 0 | 0 | 1 | 1008 | 16 | -870982303
139 | K | 734421111 | Tlakoměr s pevným stonkem a zpětnou klapkou tlak 0-16 bar průměr 50 mm zadní připojení | kus | 10 | 801 | 8010 |  |  | základní |  | 0 | 0.00221 | 0.0221 | 0 | 0 | 16 | K | 2 |  |  |  | ROZPOCET | 8010 | 0 | 0 | 0 | 0 | 1 | 8010 | 16 | -1645901028
140 | K | 734MX01 | Ultrazvukový měřič spotřeby tepla Qp = 0,6m3/h L=110mm G 3/4" vč. příslušenství, teplotních čidell a dálkovým odečtem dat - dodávka a montáž | kus | 33 | 5167.8 | 170537.4 |  |  | základní |  | 0 | 0 | 0 | 0 | 0 | 16 | K | 2 |  |  |  | ROZPOCET | 170537.4 | 0 | 0 | 0 | 0 | 1 | 170537.4 | 16 | -1582032998
141 | K | 734MX02 | Ultrazvukový měřič spotřeby tepla Qp = 2,5m3/h, L=130mm, G 1" vč. příslušenství, teplotních čidell a dálkovým odečtem dat - dodávka a montáž | kus | 2 | 5780.7 | 11561.4 |  |  | základní |  | 0 | 0 | 0 | 0 | 0 | 16 | K | 2 |  |  |  | ROZPOCET | 11561.4 | 0 | 0 | 0 | 0 | 1 | 11561.4 | 16 | 284317454
142 | K | 734MX03 | Ultrazvukový měřič spotřeby tepla Qp = 3,5m3/h, L=260mm, G 5/4" vč. příslušenství, teplotních čidell a dálkovým odečtem dat - dodávka a montáž | kus | 2 | 8988.3 | 17976.6 |  |  | základní |  | 0 | 0 | 0 | 0 | 0 | 16 | K | 2 |  |  |  | ROZPOCET | 17976.6 | 0 | 0 | 0 | 0 | 1 | 17976.6 | 16 | 197178211
143 | K | 734XEN01 | Kulový kohout se zajištěním a vypouštěním pro expanzní nádoby 1" | kus | 1 | 966.6 | 966.6 |  |  | základní |  | 0 | 0 | 0 | 0 | 0 | 16 | K | 2 |  |  |  | ROZPOCET | 966.6 | 0 | 0 | 0 | 0 | 1 | 966.6 | 16 | -1805897289
144 | M | 734OTX01 | Termostatická hlavice otopných těles s regulačním rozsahem 6°C - 28°C | kus | 115 | 266.4 | 30636 |  |  | základní |  | 0 | 0.00023 | 0.02645 | 0 | 0 | 32 | M | 2 |  |  |  | ROZPOCET | 30636 | 0 | 0 | 0 | 0 | 1 | 30636 | 16 | 303942022
145 | M | 734OTX02 | Termostatická hlavice otopných těles se zajištěním proti zcizení pomocí bezpečnostního kroužku s regulačním rozsahem 6°C - 28°C | kus | 13 | 336.6 | 4375.8 |  |  | základní |  | 0 | 0.00023 | 0.00299 | 0 | 0 | 32 | M | 2 |  |  |  | ROZPOCET | 4375.8 | 0 | 0 | 0 | 0 | 1 | 4375.8 | 16 | -1372209897
146 | M | 734OTX03 | H šroubení uzavírací s integrovaným automatickým omezovačem průtoku 10 - 150 l/h, bez vypouštění pro otopná tělesa se spodním připojením a ventilovou vložkou 1/2" rohové | kus | 93 | 1014.3 | 94329.9 |  |  | základní |  | 0 | 0.00023 | 0.02139 | 0 | 0 | 32 | M | 2 |  |  |  | ROZPOCET | 94329.9 | 0 | 0 | 0 | 0 | 1 | 94329.9 | 16 | -206661827
147 | M | 734OTX04 | H šroubení uzavírací s integrovaným automatickým omezovačem průtoku 10 - 150 l/h, bez vypouštění pro otopná tělesa se spodním připojením a ventilovou vložkou 1/2" přímé | kus | 2 | 1014.3 | 2028.6 |  |  | základní |  | 0 | 0.00023 | 0.00046 | 0 | 0 | 32 | M | 2 |  |  |  | ROZPOCET | 2028.6 | 0 | 0 | 0 | 0 | 1 | 2028.6 | 16 | -212047981
148 | M | 734OTX05 | Termostatický ventil pro otopná tělesa bez ventilové vložky dvoubodový, připojovací rozteč 50mm, 1/2" rohový s přednastavením, integrovaný automatický omezovač průtoku 10 - 150 l/h | kus | 33 | 1666.8 | 55004.4 |  |  | základní |  | 0 | 0.00023 | 0.00759 | 0 | 0 | 32 | M | 2 |  |  |  | ROZPOCET | 55004.4 | 0 | 0 | 0 | 0 | 1 | 55004.4 | 16 | -979193119
149 | M | 734OTX06 | Radiátorový ventil termostatický pro lavicová tělesa 1/2" rohový s přednastavením - dodávka a montáž | kus | 2 | 288.9 | 577.8 |  |  | základní |  | 0 | 0.00023 | 0.00046 | 0 | 0 | 32 | M | 2 |  |  |  | ROZPOCET | 577.8 | 0 | 0 | 0 | 0 | 1 | 577.8 | 16 | 50194487
150 | M | 734OTX07 | Radiátorové šroubení uzavírací a regulační pro lavicová tělesa 1/2" rohové s vypouštěním - dodávka a montáž | kus | 2 | 236.7 | 473.4 |  |  | základní |  | 0 | 0.00023 | 0.00046 | 0 | 0 | 32 | M | 2 |  |  |  | ROZPOCET | 473.4 | 0 | 0 | 0 | 0 | 1 | 473.4 | 16 | 137498397
151 | M | 734OTX08 | Svěrné šroubení pro plastové trubky PE-Xa 17*2 | kus | 256 | 55.8 | 14284.8 |  |  | základní |  | 0 | 0.00023 | 0.05888 | 0 | 0 | 32 | M | 2 |  |  |  | ROZPOCET | 14284.8 | 0 | 0 | 0 | 0 | 1 | 14284.8 | 16 | -1347358762
| VV |  | 128*2 |  | 256 | [12 empty] | VV | 2 | 2 | True | 1 | ROZPOCET
152 | M | 734OTX09 | Připojovací kolenová garnitura k otopným tělesům na trubky 17*2 | kus | 256 | 252 | 64512 |  |  | základní |  | 0 | 0.00023 | 0.05888 | 0 | 0 | 32 | M | 2 |  |  |  | ROZPOCET | 64512 | 0 | 0 | 0 | 0 | 1 | 64512 | 16 | 549520161
| VV |  | 128*2 |  | 256 | [12 empty] | VV | 2 | 2 | True | 1 | ROZPOCET
153 | K | 998734102 | Přesun hmot tonážní pro armatury v objektech v do 12 m | t | 0.365 | 18000 | 6570 |  |  | základní |  | 0 | 0 | 0 | 0 | 0 | 16 | K | 2 |  |  |  | ROZPOCET | 6570 | 0 | 0 | 0 | 0 | 1 | 6570 | 16 | 1082588159
154 | K | 998734193 | Příplatek k přesunu hmot tonážní 734 za zvětšený přesun do 500 m | t | 0.365 | 9000 | 3285 |  |  | základní |  | 0 | 0 | 0 | 0 | 0 | 16 | K | 2 |  |  |  | ROZPOCET | 3285 | 0 | 0 | 0 | 0 | 1 | 3285 | 16 | 644560410
| D | 735 | Ústřední vytápění - otopná tělesa |  |  |  | 696129.12 |  |  |  |  | 0 |  | 4.8569 |  | 0 | 2 | D | 1 |  |  |  | ROZPOCET | [6 empty] | 696129.12
155 | K | 735000912.1 | Vyregulování ventilu s termostatickým ovládáním a regulačního ventilu smyček podlahového vytápění | kus | 128 | 77.4 | 9907.2 |  |  | základní |  | 0 | 0 | 0 | 0 | 0 | 16 | K | 2 |  |  |  | ROZPOCET | 9907.2 | 0 | 0 | 0 | 0 | 1 | 9907.2 | 16 | 1984790205
| VV |  | 21+14+26+4+2+19+7+33+2 |  | 128 | [12 empty] | VV | 2 | 2 | True | 1 | ROZPOCET
156 | K | 735152473 | Otopné těleso panelové VK dvoudeskové 1 přídavná přestupní plocha výška/délka 600/600 mm výkon 773 W - dodávka a montáž | kus | 21 | 3758.4 | 78926.4 |  |  | základní |  | 0 | 0.01942 | 0.40782 | 0 | 0 | 16 | K | 2 |  |  |  | ROZPOCET | 78926.4 | 0 | 0 | 0 | 0 | 1 | 78926.4 | 16 | 448426789
157 | K | 735152479 | Otopné těleso panelové VK dvoudeskové 1 přídavná přestupní plocha výška/délka 600/1200 mm výkon 1546 W - dodávka a montáž | kus | 14 | 4670.1 | 65381.4 |  |  | základní |  | 0 | 0.03664 | 0.51296 | 0 | 0 | 16 | K | 2 |  |  |  | ROZPOCET | 65381.4 | 0 | 0 | 0 | 0 | 1 | 65381.4 | 16 | 2041011343
158 | K | 735152481 | Otopné těleso panelové VK dvoudeskové 1 přídavná přestupní plocha výška/délka 600/1600 mm výkon 2061 W - dodávka a montáž | kus | 26 | 5398.2 | 140353.2 |  |  | základní |  | 0 | 0.04812 | 1.2511 | 0 | 0 | 16 | K | 2 |  |  |  | ROZPOCET | 140353.2 | 0 | 0 | 0 | 0 | 1 | 140353.2 | 16 | -1777245239
159 | K | 735152575 | Otopné těleso panelové VK dvoudeskové 2 přídavné přestupní plochy výška/délka 600/800 mm výkon 1343 W - dodávka a montáž | kus | 4 | 4407.3 | 17629.2 |  |  | základní |  | 0 | 0.02828 | 0.11312 | 0 | 0 | 16 | K | 2 |  |  |  | ROZPOCET | 17629.2 | 0 | 0 | 0 | 0 | 1 | 17629.2 | 16 | -577775525
160 | K | 735152579 | Otopné těleso panelové VK dvoudeskové 2 přídavné přestupní plochy výška/délka 600/1200 mm výkon 2015 W - dodávka a montáž | kus | 2 | 5180.4 | 10360.8 |  |  | základní |  | 0 | 0.04132 | 0.08264 | 0 | 0 | 16 | K | 2 |  |  |  | ROZPOCET | 10360.8 | 0 | 0 | 0 | 0 | 1 | 10360.8 | 16 | 1154543790
161 | K | 735152623.1 | Otopné těleso panelové VKU třídeskové 3 přídavné přestupní plochy výška/délka 200/2000 mm výkon 1868 W - dodávka a montáž | kus | 18 | 6468.3 | 116429.4 |  |  | základní |  | 0 | 0.0571 | 1.0278 | 0 | 0 | 16 | K | 2 |  |  |  | ROZPOCET | 116429.4 | 0 | 0 | 0 | 0 | 1 | 116429.4 | 16 | -674414408
162 | K | 735152625.1 | Otopné těleso panelové VKU třídeskové 3 přídavné přestupní plochy výška/délka 300/2300 mm výkon 2148 W - dodávka a montáž | kus | 8 | 7389.9 | 59119.2 |  |  | základní |  | 0 | 0.07324 | 0.58592 | 0 | 0 | 16 | K | 2 |  |  |  | ROZPOCET | 59119.2 | 0 | 0 | 0 | 0 | 1 | 59119.2 | 16 | -1155490166
163 | K | 735164261.1 | Otopné těleso trubkové se zvětšenou výhřevnou plochou a středovým připojením, výška 1820mm, šířka 600mm - dodávka a montáž | kus | 33 | 4680 | 154440 |  |  | základní |  | 0 | 0.0251 | 0.8283 | 0 | 0 | 16 | K | 2 |  |  |  | ROZPOCET | 154440 | 0 | 0 | 0 | 0 | 1 | 154440 | 16 | -687729324
164 | K | 735412314.1 | Konvektor lavicový výšky 230 mm šířky 230 mm délky 1400 mm výkon 2175 W - dodávka a montáž | kus | 2 | 11736 | 23472 |  |  | základní |  | 0 | 0.0236 | 0.0472 | 0 | 0 | 16 | K | 2 |  |  |  | ROZPOCET | 23472 | 0 | 0 | 0 | 0 | 1 | 23472 | 16 | 806806590
165 | K | 735191905.1 | Odvzdušnění otopných těles a podlahových smyček | kus | 128 | 18.9 | 2419.2 |  |  | základní |  | 0 | 0 | 0 | 0 | 0 | 16 | K | 2 |  |  |  | ROZPOCET | 2419.2 | 0 | 0 | 0 | 0 | 1 | 2419.2 | 16 | 495138521
| VV |  | 21+14+26+4+2+19+7+33+2 |  | 128 | [12 empty] | VV | 2 | 2 | True | 1 | ROZPOCET
166 | K | 735191910.1 | Napuštění vody do otopného systému | m2 | 2000 | 3.6 | 7200 |  |  | základní |  | 0 | 0 | 0 | 0 | 0 | 16 | K | 2 |  |  |  | ROZPOCET | 7200 | 0 | 0 | 0 | 0 | 1 | 7200 | 16 | 115183878
167 | K | 998735102 | Přesun hmot tonážní pro otopná tělesa v objektech v do 12 m | t | 4.857 | 1080 | 5245.56 |  |  | základní |  | 0 | 0 | 0 | 0 | 0 | 16 | K | 2 |  |  |  | ROZPOCET | 5245.56 | 0 | 0 | 0 | 0 | 1 | 5245.56 | 16 | 254884195
168 | K | 998735193 | Příplatek k přesunu hmot tonážní 735 za zvětšený přesun do 500 m | t | 4.857 | 1080 | 5245.56 |  |  | základní |  | 0 | 0 | 0 | 0 | 0 | 16 | K | 2 |  |  |  | ROZPOCET | 5245.56 | 0 | 0 | 0 | 0 | 1 | 5245.56 | 16 | 1073218766

## D.1.4.3 - Zařízení vzduch...
{004770f6-c86b-4737-b599-a6ec14b0f1dd}
1
| KRYCÍ LIST SOUPISU PRACÍ | [7 empty] | v --- níže se nacházejí doplnkové a pomocné údaje k sestavám --- v | [8 empty] | False
Stavba:
Stavební úpravy č.p. 279 a č.p. 388, Pelclova ulice na bytové jednotky, Kostelec nad Orlicí
Objekt:
SO 01 - Bytový dům + opěrná stěna
Soupis:
D.1.4 - Technika prostředí staveb
Úroveň 3:
D.1.4.3 - Zařízení vzduchotechniky
| KSO: |  |  |  |  | CC-CZ:
| Místo: |  | Kostelec nad Orlicí, p.č. 691, 694, 695, 696 |  |  | Datum: | 2024-03-19
| Zadavatel: |  |  |  |  | IČ: | 00274968
|  | Město Kostelec nad Orlicí |  |  |  | DIČ: | CZ00274968
| Uchazeč: |  |  |  |  | IČ: | 45537151
|  | VALC, s.r.o. |  |  |  | DIČ: | CZ45537151
| Projektant: |  |  |  |  | IČ: | 1841025
|  | Ondřej Zikán |  |  |  | DIČ:
| Zpracovatel: |  |  |  |  | IČ: | 1841025
|  | Ondřej Zikán |  |  |  | DIČ:
Poznámka:
Soupis prací je sestaven s využitím Cenové soustavy ÚRS. Položky, které pochází z této cenové soustavy, jsou ve sloupci 'Cenová soustava' označeny popisem 'CS ÚRS' a úrovní příslušného kalendářního pololetí. Veškeré další informace vymezující popis a podmínky použití těchto položek z Cenové soustavy, které nejsou uvedeny přímo v soupisu prací, jsou neomezeně dálkově k dispozici na www.cs-urs.cz, sekce Cenové a technické podmínky.
| Cena bez DPH | [5 empty] | 927513
|  |  | Základ daně |  |  | Sazba daně | Výše daně
| DPH | základní | 927513 |  |  | 21% | 194777.73
|  | snížená | 0 |  |  | 12% | 0
|  | zákl. přenesená | 0 |  |  | 21% | 0
|  | sníž. přenesená | 0 |  |  | 12% | 0
|  | nulová | 0 |  |  | 0% | 0
| Cena s DPH |  |  | v | CZK |  | 1122290.73
REKAPITULACE ČLENĚNÍ SOUPISU PRACÍ
Stavba:
Stavební úpravy č.p. 279 a č.p. 388, Pelclova ulice na bytové jednotky, Kostelec nad Orlicí
Objekt:
SO 01 - Bytový dům + opěrná stěna
Soupis:
D.1.4 - Technika prostředí staveb
Úroveň 3:
D.1.4.3 - Zařízení vzduchotechniky
Místo: |  |  | Kostelec nad Orlicí, p.č. 691, 694, 695, 696 |  |  | Datum: | 2024-03-19
Zadavatel: |  |  | Město Kostelec nad Orlicí |  |  | Projektant: | Ondřej Zikán
Uchazeč: |  |  | VALC, s.r.o. |  |  | Zpracovatel: | Ondřej Zikán
Kód dílu - Popis | [6 empty] | Cena celkem [CZK]
Náklady stavby celkem | [6 empty] | 927513 | [11 empty] | -1
| PSV - PSV | [5 empty] | 927513
| 751 - Ostatní | [5 empty] | 239940
| 752 - Zařízení č.1 - Větrání hyg.zázemí | [5 empty] | 342045
| 753 - Zařízení č.2 - Větrání kuchyní | [5 empty] | 294516
| 754 - Větrání technického zázemí | [5 empty] | 49176
| 755 - Odvětrání výtahu | [5 empty] | 1836
SOUPIS PRACÍ
Stavba:
Stavební úpravy č.p. 279 a č.p. 388, Pelclova ulice na bytové jednotky, Kostelec nad Orlicí
Objekt:
SO 01 - Bytový dům + opěrná stěna
Soupis:
D.1.4 - Technika prostředí staveb
Úroveň 3:
D.1.4.3 - Zařízení vzduchotechniky
Místo: |  |  | Kostelec nad Orlicí, p.č. 691, 694, 695, 696 |  |  | Datum: | 2024-03-19
Zadavatel: |  |  | Město Kostelec nad Orlicí |  |  | Projektant: | Ondřej Zikán
Uchazeč: |  |  | VALC, s.r.o. |  |  | Zpracovatel: | Ondřej Zikán
PČ | Typ | Kód | Popis | MJ | Množství | J.cena [CZK] | Cena celkem [CZK] | Cenová soustava |  | DPH | J. Nh [h] | Nh celkem [h] | J. hmotnost [t] | Hmotnost celkem [t] | J. suť [t] | Suť Celkem [t]
Náklady soupisu celkem | [6 empty] | 927513 |  |  |  |  | 0 |  | 0 |  | 0 |  | D | -1 | [10 empty] | 927513
| D | PSV | PSV |  |  |  | 927513 |  |  |  |  | 0 |  | 0 |  | 0 | 4 | D | 0 |  |  |  | ROZPOCET | [6 empty] | 927513
| D | 751 | Ostatní |  |  |  | 239940 |  |  |  |  | 0 |  | 0 |  | 0 | 4 | D | 1 |  |  |  | ROZPOCET | [6 empty] | 239940
1 | M | 75130010 | Přesun hmot vnitrostaveništní | h | 30 | 315 | 9450 |  |  | základní |  | 0 | 0 | 0 | 0 | 0 | 512 | M | 2 |  |  |  | ROZPOCET | 9450 | 0 | 0 | 0 | 0 | 1 | 9450 | 512 | -359591651
2 | M | 75130011 | Příplatek k přesunu hmot za zvětšený přesun do 500 m | h | 10 | 315 | 3150 |  |  | základní |  | 0 | 0 | 0 | 0 | 0 | 512 | M | 2 |  |  |  | ROZPOCET | 3150 | 0 | 0 | 0 | 0 | 1 | 3150 | 512 | 1326523542
3 | M | 75130012 | Zprovoznění zařízení, zaregulování a uvedení do provozu | kus | 83 | 90 | 7470 |  |  | základní |  | 0 | 0 | 0 | 0 | 0 | 512 | M | 2 |  |  |  | ROZPOCET | 7470 | 0 | 0 | 0 | 0 | 1 | 7470 | 512 | 564797077
| VV |  | 44+31+6+2 |  | 83 | [12 empty] | VV | 2 | 2 | True | 1 | ROZPOCET
4 | M | 75130013 | Dopravní a režijní náklady | h | 20 | 315 | 6300 |  |  | základní |  | 0 | 0 | 0 | 0 | 0 | 512 | M | 2 |  |  |  | ROZPOCET | 6300 | 0 | 0 | 0 | 0 | 1 | 6300 | 512 | 2007726941
5 | M | 75130014 | Stavební přípomoce zahrnující bourání, vrtání, stavební zparavení, úpravu povrchů a ostatní pomocné práce, včetně použitého materiálu | hod | 48 | 315 | 15120 |  |  | základní |  | 0 | 0 | 0 | 0 | 0 | 512 | M | 2 |  |  |  | ROZPOCET | 15120 | 0 | 0 | 0 | 0 | 1 | 15120 | 512 | 245129679
6 | M | 75130015 | Jádrové vrtání pro kruhové potrubí do průměru 250mm a délky vrtu 1000mm | kus | 60 | 1800 | 108000 |  |  | základní |  | 0 | 0 | 0 | 0 | 0 | 512 | M | 2 |  |  |  | ROZPOCET | 108000 | 0 | 0 | 0 | 0 | 1 | 108000 | 512 | 826811429
7 | M | 75130016 | Spojovací, těsnící, závěsový a montážní materiál | kg | 200 | 180 | 36000 |  |  | základní |  | 0 | 0 | 0 | 0 | 0 | 512 | M | 2 |  |  |  | ROZPOCET | 36000 | 0 | 0 | 0 | 0 | 1 | 36000 | 512 | -1936174471
8 | M | 75130017 | Montážní přenosná plošina | kus | 1 | 10800 | 10800 |  |  | základní |  | 0 | 0 | 0 | 0 | 0 | 512 | M | 2 |  |  |  | ROZPOCET | 10800 | 0 | 0 | 0 | 0 | 1 | 10800 | 512 | 2063219603
9 | M | 75130018 | Těsnění prostupů požárními dělícími konstrukcemi - požární ucpávky a tmely pro potrubí Ø 125 | kus | 10 | 324 | 3240 |  |  | základní |  | 0 | 0 | 0 | 0 | 0 | 512 | M | 2 |  |  |  | ROZPOCET | 3240 | 0 | 0 | 0 | 0 | 1 | 3240 | 512 | -777341015
10 | M | 75130019 | Těsnění prostupů požárními dělícími konstrukcemi - požární ucpávky a tmely pro potrubí Ø 160 | kus | 10 | 342 | 3420 |  |  | základní |  | 0 | 0 | 0 | 0 | 0 | 512 | M | 2 |  |  |  | ROZPOCET | 3420 | 0 | 0 | 0 | 0 | 1 | 3420 | 512 | 1404006463
11 | M | 75130020 | Těsnění prostupů požárními dělícími konstrukcemi - požární ucpávky a tmely pro potrubí Ø 180 | kus | 30 | 396 | 11880 |  |  | základní |  | 0 | 0 | 0 | 0 | 0 | 512 | M | 2 |  |  |  | ROZPOCET | 11880 | 0 | 0 | 0 | 0 | 1 | 11880 | 512 | 123112543
12 | M | 75130021 | Těsnění prostupů požárními dělícími konstrukcemi - požární ucpávky a tmely pro potrubí Ø 200 | kus | 30 | 405 | 12150 |  |  | základní |  | 0 | 0 | 0 | 0 | 0 | 512 | M | 2 |  |  |  | ROZPOCET | 12150 | 0 | 0 | 0 | 0 | 1 | 12150 | 512 | -474918818
13 | M | 75130022 | Demontáž stávajícího zařízení vzduchotechniky včetně potrubí, izolací a ekologické likvidace | h | 32 | 405 | 12960 |  |  | základní |  | 0 | 0 | 0 | 0 | 0 | 512 | M | 2 |  |  |  | ROZPOCET | 12960 | 0 | 0 | 0 | 0 | 1 | 12960 | 512 | -2129013140
| D | 752 | Zařízení č.1 - Větrání hyg.zázemí |  |  |  | 342045 |  |  |  |  | 0 |  | 0 |  | 0 | 4 | D | 1 |  |  |  | ROZPOCET | [6 empty] | 342045
14 | M | 753200100 | Pozice 1.1 - odvodní ventilátor dvouotáčkový se zpětnou klapkou s montáží do podhledu s doběhem ( Δp= 100 Pa, V=50 m3/h, 17 / 19 W, 230V) - dodávka a montáž | kus | 11 | 2970 | 32670 |  |  | základní |  | 0 | 0 | 0 | 0 | 0 | 512 | M | 2 |  |  |  | ROZPOCET | 32670 | 0 | 0 | 0 | 0 | 1 | 32670 | 512 | 1877220238
15 | M | 753200101 | Pozice 1.2 - odvodní ventilátor dvouotáčkový se zpětnou klapkou s montáží do podhledu s doběhem ( Δp= 100 Pa, V=90 m3/h, 17 / 28 W, 230V) - dodávka a montáž | kus | 33 | 3060 | 100980 |  |  | základní |  | 0 | 0 | 0 | 0 | 0 | 512 | M | 2 |  |  |  | ROZPOCET | 100980 | 0 | 0 | 0 | 0 | 1 | 100980 | 512 | 275156416
16 | M | 752100102 | Protidešťová stříška pr. 125 mm - dodávka a montáž | kus | 1 | 711 | 711 |  |  | základní |  | 0 | 0 | 0 | 0 | 0 | 512 | M | 2 |  |  |  | ROZPOCET | 711 | 0 | 0 | 0 | 0 | 1 | 711 | 512 | -1985497645
17 | M | 752100103 | Protidešťová stříška pr. 180 mm - dodávka a montáž | kus | 8 | 738 | 5904 |  |  | základní |  | 0 | 0 | 0 | 0 | 0 | 512 | M | 2 |  |  |  | ROZPOCET | 5904 | 0 | 0 | 0 | 0 | 1 | 5904 | 512 | -1194274419
18 | M | 752100104 | Ohebná Al hadice pro vzduchotechniká potrubí Ø 100 délky 1,0m - dodávka a montáž | kus | 44 | 180 | 7920 |  |  | základní |  | 0 | 0 | 0 | 0 | 0 | 512 | M | 2 |  |  |  | ROZPOCET | 7920 | 0 | 0 | 0 | 0 | 1 | 7920 | 512 | -241165944
19 | M | 752100105 | Kruhové potrubí Ø 100 z pozinkovaného plechu vč. tvarovek, vč. montážního, závěsového, spojovacího a těsnícího materiálu - dodávka a montáž | m | 42 | 315 | 13230 |  |  | základní |  | 0 | 0 | 0 | 0 | 0 | 512 | M | 2 |  |  |  | ROZPOCET | 13230 | 0 | 0 | 0 | 0 | 1 | 13230 | 512 | -1264411129
20 | M | 752100106 | Kruhové potrubí Ø 125 z pozinkovaného plechu vč. tvarovek, vč. montážního, závěsového, spojovacího a těsnícího materiálu - dodávka a montáž | m | 90 | 360 | 32400 |  |  | základní |  | 0 | 0 | 0 | 0 | 0 | 512 | M | 2 |  |  |  | ROZPOCET | 32400 | 0 | 0 | 0 | 0 | 1 | 32400 | 512 | 399898839
21 | M | 752100107 | Kruhové potrubí Ø 180 z pozinkovaného plechu vč. tvarovek, vč. montážního, závěsového, spojovacího a těsnícího materiálu - dodávka a montáž | m | 150 | 405 | 60750 |  |  | základní |  | 0 | 0 | 0 | 0 | 0 | 512 | M | 2 |  |  |  | ROZPOCET | 60750 | 0 | 0 | 0 | 0 | 1 | 60750 | 512 | -2084447779
22 | M | 752100108 | Zaslepení dna stoupacího potrubí opatřené nástavcem pro odvod kondenzátu vč. kuličkového sifonu, napojení na kanalizaci a montáže | kus | 9 | 1620 | 14580 |  |  | základní |  | 0 | 0 | 0 | 0 | 0 | 512 | M | 2 |  |  |  | ROZPOCET | 14580 | 0 | 0 | 0 | 0 | 1 | 14580 | 512 | 623624831
23 | M | 752100109 | Izolace požární z minerální vaty o tl. 40 mm s AL polepem - dodávka a montáž | m2 | 140 | 450 | 63000 |  |  | základní |  | 0 | 0 | 0 | 0 | 0 | 512 | M | 2 |  |  |  | ROZPOCET | 63000 | 0 | 0 | 0 | 0 | 1 | 63000 | 512 | 544998534
24 | M | 752100110 | Izolace tepelná z minerální vaty o tl. 60 mm ve venkovním provedení nad střešním pláštěm opatřené pozinkovaným plechem - dodávka a montáž | m2 | 20 | 495 | 9900 |  |  | základní |  | 0 | 0 | 0 | 0 | 0 | 512 | M | 2 |  |  |  | ROZPOCET | 9900 | 0 | 0 | 0 | 0 | 1 | 9900 | 512 | -1935960058
| D | 753 | Zařízení č.2 - Větrání kuchyní |  |  |  | 294516 |  |  |  |  | 0 |  | 0 |  | 0 | 4 | D | 1 |  |  |  | ROZPOCET | [6 empty] | 294516
25 | M | 753100100 | Zpětná klapka pr. 160 mm s integrovaným silikonovým těsněním - dodávka a montáž | kus | 33 | 738 | 24354 |  |  | základní |  | 0 | 0 | 0 | 0 | 0 | 512 | M | 2 |  |  |  | ROZPOCET | 24354 | 0 | 0 | 0 | 0 | 1 | 24354 | 512 | -1531423584
26 | M | 753100101 | Kuchyňská digestoř - odsavač par, stříbrné provedení, 3 rychlosti výkonu, výkon odsavače 300 m3/h, LED osvětlení, odtah horní ø 160 mm - dodávka a montáž | kus | 33 | 3600 | 118800 |  |  | základní |  | 0 | 0 | 0 | 0 | 0 | 512 | M | 2 |  |  |  | ROZPOCET | 118800 | 0 | 0 | 0 | 0 | 1 | 118800 | 512 | -1664878158
27 | M | 753100102 | Protidešťová stříška pr. 200 mm - dodávka a montáž | kus | 7 | 891 | 6237 |  |  | základní |  | 0 | 0 | 0 | 0 | 0 | 512 | M | 2 |  |  |  | ROZPOCET | 6237 | 0 | 0 | 0 | 0 | 1 | 6237 | 512 | 849561633
28 | M | 753100103 | Ohebná Al hadice pro vzduchotechniká potrubí Ø 160 délky 1,0m - dodávka a montáž | kus | 33 | 315 | 10395 |  |  | základní |  | 0 | 0 | 0 | 0 | 0 | 512 | M | 2 |  |  |  | ROZPOCET | 10395 | 0 | 0 | 0 | 0 | 1 | 10395 | 512 | 1320450987
29 | M | 753100104 | Kruhové potrubí Ø 160 z pozinkovaného plechu vč. tvarovek, vč. montážního, závěsového, spojovacího a těsnícího materiálu - dodávka a montáž | m | 54 | 405 | 21870 |  |  | základní |  | 0 | 0 | 0 | 0 | 0 | 512 | M | 2 |  |  |  | ROZPOCET | 21870 | 0 | 0 | 0 | 0 | 1 | 21870 | 512 | 2097019136
30 | M | 753100105 | Kruhové potrubí Ø 200 z pozinkovaného plechu vč. tvarovek, vč. montážního, závěsového, spojovacího a těsnícího materiálu - dodávka a montáž | m | 150 | 450 | 67500 |  |  | základní |  | 0 | 0 | 0 | 0 | 0 | 512 | M | 2 |  |  |  | ROZPOCET | 67500 | 0 | 0 | 0 | 0 | 1 | 67500 | 512 | -1235993434
31 | M | 753100106 | Zaslepení dna stoupacího potrubí opatřené nástavcem pro odvod kondenzátu vč. kuličkového sifonu, napojení na kanalizaci a montáže | kus | 8 | 1620 | 12960 |  |  | základní |  | 0 | 0 | 0 | 0 | 0 | 512 | M | 2 |  |  |  | ROZPOCET | 12960 | 0 | 0 | 0 | 0 | 1 | 12960 | 512 | -813522771
32 | M | 753100107 | Izolace požární z minerální vaty o tl. 40 mm s AL polepem - dodávka a montáž | m2 | 50 | 450 | 22500 |  |  | základní |  | 0 | 0 | 0 | 0 | 0 | 512 | M | 2 |  |  |  | ROZPOCET | 22500 | 0 | 0 | 0 | 0 | 1 | 22500 | 512 | 316799727
33 | M | 753100108 | Izolace tepelná z minerální vaty o tl. 60 mm ve venkovním provedení nad střešním pláštěm opatřené pozinkovaným plechem - dodávka a montáž | m2 | 20 | 495 | 9900 |  |  | základní |  | 0 | 0 | 0 | 0 | 0 | 512 | M | 2 |  |  |  | ROZPOCET | 9900 | 0 | 0 | 0 | 0 | 1 | 9900 | 512 | -1144659765
| D | 754 | Větrání technického zázemí |  |  |  | 49176 |  |  |  |  | 0 |  | 0 |  | 0 | 2 | D | 1 |  |  |  | ROZPOCET | [6 empty] | 49176
34 | M | 754200100 | Pozice 2.1 - odvodní ventilátor jednotoáčkový se zpětnou klapkou s montáží na stěnu s doběhem ( Δp= 50 Pa, V=50 m3/h, 17 W, 230V) - dodávka a montáž | kus | 6 | 1620 | 9720 |  |  | základní |  | 0 | 0 | 0 | 0 | 0 | 32 | M | 2 |  |  |  | ROZPOCET | 9720 | 0 | 0 | 0 | 0 | 1 | 9720 | 16 | 639780996
35 | M | 754200101 | Pozice 2.2 - odvodní ventilátor jednotoáčkový se zpětnou klapkou s montáží na stěnu s doběhem ( Δp= 50 Pa, V=150 m3/h, 29 W, 230V) - dodávka a montáž | kus | 1 | 2160 | 2160 |  |  | základní |  | 0 | 0 | 0 | 0 | 0 | 32 | M | 2 |  |  |  | ROZPOCET | 2160 | 0 | 0 | 0 | 0 | 1 | 2160 | 16 | 2108773911
36 | M | 754200102 | Pozice 3.1 - potrubní ventilátor tříoáčkový se zpětnou klapkou, pružnými manžetami a montáží do potrubí včetně prostorového řídícího termostatu s regulací ( Δp= 50 Pa, V=150 m3/h, 29 W, 230V) - dodávka a montáž | kus | 1 | 1980 | 1980 |  |  | základní |  | 0 | 0 | 0 | 0 | 0 | 32 | M | 2 |  |  |  | ROZPOCET | 1980 | 0 | 0 | 0 | 0 | 1 | 1980 | 16 | -510689297
37 | M | 754200103 | Pozice 3.2 - potrubní ohřívač vzduchu elektrický přímoohřívaný včetně prostorového řídícího termostatu - 500 W, 230V - dodávka a montáž | kus | 1 | 5850 | 5850 |  |  | základní |  | 0 | 0 | 0 | 0 | 0 | 32 | M | 2 |  |  |  | ROZPOCET | 5850 | 0 | 0 | 0 | 0 | 1 | 5850 | 16 | 287077433
38 | M | 754100104 | Ohebná Al hadice pro vzduchotechniká potrubí Ø 100 délky 0,5m - dodávka a montáž | kus | 6 | 135 | 810 |  |  | základní |  | 0 | 0 | 0 | 0 | 0 | 32 | M | 2 |  |  |  | ROZPOCET | 810 | 0 | 0 | 0 | 0 | 1 | 810 | 16 | -1674274416
39 | M | 754100105 | Ohebná Al hadice pro vzduchotechniká potrubí Ø 200 délky 0,5m - dodávka a montáž | kus | 1 | 225 | 225 |  |  | základní |  | 0 | 0 | 0 | 0 | 0 | 32 | M | 2 |  |  |  | ROZPOCET | 225 | 0 | 0 | 0 | 0 | 1 | 225 | 16 | -2104452714
40 | M | 754100106 | Protidešťová žaluzie pr. 100 mm - dodávka a montáž | kus | 10 | 306 | 3060 |  |  | základní |  | 0 | 0 | 0 | 0 | 0 | 32 | M | 2 |  |  |  | ROZPOCET | 3060 | 0 | 0 | 0 | 0 | 1 | 3060 | 16 | -1883853150
41 | M | 754100107 | Protidešťová žaluzie pr. 200 mm - dodávka a montáž | kus | 1 | 1125 | 1125 |  |  | základní |  | 0 | 0 | 0 | 0 | 0 | 32 | M | 2 |  |  |  | ROZPOCET | 1125 | 0 | 0 | 0 | 0 | 1 | 1125 | 16 | 629816105
42 | M | 754100108 | Protidešťová žaluzie pr. 250 mm - dodávka a montáž | kus | 2 | 1620 | 3240 |  |  | základní |  | 0 | 0 | 0 | 0 | 0 | 32 | M | 2 |  |  |  | ROZPOCET | 3240 | 0 | 0 | 0 | 0 | 1 | 3240 | 16 | -802057036
43 | M | 754100109 | Stěnový požární ventil pr. 200 mm - dodávka a montáž | kus | 1 | 1701 | 1701 |  |  | základní |  | 0 | 0 | 0 | 0 | 0 | 32 | M | 2 |  |  |  | ROZPOCET | 1701 | 0 | 0 | 0 | 0 | 1 | 1701 | 16 | 350746609
44 | M | 754100110 | Kruhové potrubí Ø 100 z pozinkovaného plechu vč. tvarovek, vč. montážního, závěsového, spojovacího a těsnícího materiálu - dodávka a montáž | m | 10 | 315 | 3150 |  |  | základní |  | 0 | 0 | 0 | 0 | 0 | 32 | M | 2 |  |  |  | ROZPOCET | 3150 | 0 | 0 | 0 | 0 | 1 | 3150 | 16 | 1723885991
45 | M | 754100111 | Kruhové potrubí Ø 160 z pozinkovaného plechu vč. tvarovek, vč. montážního, závěsového, spojovacího a těsnícího materiálu - dodávka a montáž | m | 24 | 405 | 9720 |  |  | základní |  | 0 | 0 | 0 | 0 | 0 | 32 | M | 2 |  |  |  | ROZPOCET | 9720 | 0 | 0 | 0 | 0 | 1 | 9720 | 16 | -321410494
46 | M | 754100112 | Kruhové potrubí Ø 200 z pozinkovaného plechu vč. tvarovek, vč. montážního, závěsového, spojovacího a těsnícího materiálu - dodávka a montáž | m | 6 | 450 | 2700 |  |  | základní |  | 0 | 0 | 0 | 0 | 0 | 32 | M | 2 |  |  |  | ROZPOCET | 2700 | 0 | 0 | 0 | 0 | 1 | 2700 | 16 | -86229892
47 | M | 754100113 | Kruhové potrubí Ø 250 z pozinkovaného plechu vč. tvarovek, vč. montážního, závěsového, spojovacího a těsnícího materiálu - dodávka a montáž | m | 4 | 495 | 1980 |  |  | základní |  | 0 | 0 | 0 | 0 | 0 | 32 | M | 2 |  |  |  | ROZPOCET | 1980 | 0 | 0 | 0 | 0 | 1 | 1980 | 16 | 1955459521
48 | M | 754100114 | Vnitřní síťka na potrubí Ø 100 pozinkovaná - dodávka a montáž | kus | 7 | 90 | 630 |  |  | základní |  | 0 | 0 | 0 | 0 | 0 | 32 | M | 2 |  |  |  | ROZPOCET | 630 | 0 | 0 | 0 | 0 | 1 | 630 | 16 | -1454534006
49 | M | 754100115 | Vnitřní síťka na potrubí Ø 200 pozinkovaná - dodávka a montáž | kus | 1 | 180 | 180 |  |  | základní |  | 0 | 0 | 0 | 0 | 0 | 32 | M | 2 |  |  |  | ROZPOCET | 180 | 0 | 0 | 0 | 0 | 1 | 180 | 16 | -851452849
50 | M | 754100116 | Vnitřní síťka na potrubí Ø 250 pozinkovaná - dodávka a montáž | kus | 2 | 225 | 450 |  |  | základní |  | 0 | 0 | 0 | 0 | 0 | 32 | M | 2 |  |  |  | ROZPOCET | 450 | 0 | 0 | 0 | 0 | 1 | 450 | 16 | -487079344
51 | M | 754100117 | Izolace tepelná z minerální vaty o tl. 60 mm ve venkovním provedení nad střešním pláštěm opatřené pozinkovaným plechem - dodávka a montáž | m2 | 1 | 495 | 495 |  |  | základní |  | 0 | 0 | 0 | 0 | 0 | 32 | M | 2 |  |  |  | ROZPOCET | 495 | 0 | 0 | 0 | 0 | 1 | 495 | 16 | 418164494
| D | 755 | Odvětrání výtahu |  |  |  | 1836 |  |  |  |  | 0 |  | 0 |  | 0 | 2 | D | 1 |  |  |  | ROZPOCET | [6 empty] | 1836
52 | M | 755100100 | Protidešťová stříška pr. 100 mm - dodávka a montáž | kus | 1 | 711 | 711 |  |  | základní |  | 0 | 0 | 0 | 0 | 0 | 512 | M | 2 |  |  |  | ROZPOCET | 711 | 0 | 0 | 0 | 0 | 1 | 711 | 512 | 537938467
53 | M | 755100101 | Kruhové potrubí Ø 100 z pozinkovaného plechu vč. tvarovek, vč. montážního, závěsového, spojovacího a těsnícího materiálu - dodávka a montáž | m | 2 | 315 | 630 |  |  | základní |  | 0 | 0 | 0 | 0 | 0 | 512 | M | 2 |  |  |  | ROZPOCET | 630 | 0 | 0 | 0 | 0 | 1 | 630 | 512 | -112706294
54 | M | 755100102 | Izolace tepelná z minerální vaty o tl. 60 mm ve venkovním provedení nad střešním pláštěm opatřené pozinkovaným plechem - dodávka a montáž | m2 | 1 | 495 | 495 |  |  | základní |  | 0 | 0 | 0 | 0 | 0 | 512 | M | 2 |  |  |  | ROZPOCET | 495 | 0 | 0 | 0 | 0 | 1 | 495 | 512 | 385275870

## D.1.4.4 - Elektroinstalace
{4105a250-4019-4cd9-a99b-333925ac2ec4}
1
| KRYCÍ LIST SOUPISU PRACÍ | [7 empty] | v --- níže se nacházejí doplnkové a pomocné údaje k sestavám --- v | [8 empty] | False
Stavba:
Stavební úpravy č.p. 279 a č.p. 388, Pelclova ulice na bytové jednotky, Kostelec nad Orlicí
Objekt:
SO 01 - Bytový dům + opěrná stěna
Soupis:
D.1.4 - Technika prostředí staveb
Úroveň 3:
D.1.4.4 - Elektroinstalace
| KSO: |  |  |  |  | CC-CZ:
| Místo: |  | Kostelec nad Orlicí, p.č. 691, 694, 695, 696 |  |  | Datum: | 2024-03-19
| Zadavatel: |  |  |  |  | IČ: | 00274968
|  | Město Kostelec nad Orlicí |  |  |  | DIČ: | CZ00274968
| Uchazeč: |  |  |  |  | IČ: | 45537151
|  | VALC, s.r.o. |  |  |  | DIČ: | CZ45537151
| Projektant: |  |  |  |  | IČ: | 88275248
|  | Jiří Škop, elekroprojekce |  |  |  | DIČ:
| Zpracovatel: |  |  |  |  | IČ: | 88275248
|  | Jiří Škop, elekroprojekce |  |  |  | DIČ:
Poznámka:
Soupis prací je sestaven s využitím Cenové soustavy ÚRS. Položky, které pochází z této cenové soustavy, jsou ve sloupci 'Cenová soustava' označeny popisem 'CS ÚRS' a úrovní příslušného kalendářního pololetí. Veškeré další informace vymezující popis a podmínky použití těchto položek z Cenové soustavy, které nejsou uvedeny přímo v soupisu prací, jsou neomezeně dálkově k dispozici na www.cs-urs.cz, sekce Cenové a technické podmínky.
| Cena bez DPH | [5 empty] | 6144402.26
|  |  | Základ daně |  |  | Sazba daně | Výše daně
| DPH | základní | 0 |  |  | 21% | 0
|  | snížená | 6144402.26 |  |  | 12% | 737328.27
|  | zákl. přenesená | 0 |  |  | 21% | 0
|  | sníž. přenesená | 0 |  |  | 12% | 0
|  | nulová | 0 |  |  | 0% | 0
| Cena s DPH |  |  | v | CZK |  | 6881730.53
REKAPITULACE ČLENĚNÍ SOUPISU PRACÍ
Stavba:
Stavební úpravy č.p. 279 a č.p. 388, Pelclova ulice na bytové jednotky, Kostelec nad Orlicí
Objekt:
SO 01 - Bytový dům + opěrná stěna
Soupis:
D.1.4 - Technika prostředí staveb
Úroveň 3:
D.1.4.4 - Elektroinstalace
Místo: |  |  | Kostelec nad Orlicí, p.č. 691, 694, 695, 696 |  |  | Datum: | 2024-03-19
Zadavatel: |  |  | Město Kostelec nad Orlicí |  |  | Projektant: | Jiří Škop, elekroprojekce
Uchazeč: |  |  | VALC, s.r.o. |  |  | Zpracovatel: | Jiří Škop, elekroprojekce
Kód dílu - Popis | [6 empty] | Cena celkem [CZK]
Náklady stavby celkem | [6 empty] | 6144402.26 | [11 empty] | -1
| D.1.4.4 - Elektroinstalace | [5 empty] | 6144402.26
SOUPIS PRACÍ
Stavba:
Stavební úpravy č.p. 279 a č.p. 388, Pelclova ulice na bytové jednotky, Kostelec nad Orlicí
Objekt:
SO 01 - Bytový dům + opěrná stěna
Soupis:
D.1.4 - Technika prostředí staveb
Úroveň 3:
D.1.4.4 - Elektroinstalace
Místo: |  |  | Kostelec nad Orlicí, p.č. 691, 694, 695, 696 |  |  | Datum: | 2024-03-19
Zadavatel: |  |  | Město Kostelec nad Orlicí |  |  | Projektant: | Jiří Škop, elekroprojekce
Uchazeč: |  |  | VALC, s.r.o. |  |  | Zpracovatel: | Jiří Škop, elekroprojekce
PČ | Typ | Kód | Popis | MJ | Množství | J.cena [CZK] | Cena celkem [CZK] | Cenová soustava |  | DPH | J. Nh [h] | Nh celkem [h] | J. hmotnost [t] | Hmotnost celkem [t] | J. suť [t] | Suť Celkem [t]
Náklady soupisu celkem | [6 empty] | 6144402.26 |  |  |  |  | 0 |  | 0 |  | 0 |  | D | -1 | [7 empty] | 6144402.26
| D | D.1.4.4 | Elektroinstalace |  |  |  | 6144402.26 |  |  |  |  | 0 |  | 0 |  | 0 | 1 | D | 0 | ROZPOCET | [6 empty] | 6144402.26
1 | K | D.1.4.4. | Elektroinstalace (dle přiloženého položkového rozpočtu) | kpl | 1 | 6144402.262 | 6144402.26 |  |  | snížená |  | 0 | 0 | 0 | 0 | 0 | 4 | K | 1 | ROZPOCET | 0 | 6144402.26 | 0 | 0 | 0 | 2 | 6144402.26 | 4 | 1315527808

## D.1.4.4 Titulní list
ϟ Jiří Škop, elektroprojekce, IČ 88275248 ϟ
Duhová 269, 547 01 Náchod
Nabídka číslo: | N 21-028.1
název: | STAVEBNÍ ÚPRAVY Č.P. 279 A Č.P. 388, PELCLOVA ULICE
NA BYTOVÉ JEDNOTKY, KOSTELEC NAD ORLICÍ
SO.01 BYTOVÝ DŮM + OPĚRNÁ ZEĎ - ELEKTROINSTALACE
Investor: | Město Kostelec nad Orlicí
Palackého náměstí 38, 517 41 Kostelec nad Orlicí
Vypracoval: | Jiří Škop, tel.: +420 491 110 438, +420 604 317 889
E-mail: | elproj.skop@seznam.cz
Dne: | 2021-09-03

## D.1.4.4 Rekapitulace
Rekapitulace
Kap. | popis položky | Základ DPH | Základ 21% | Základ 15%
A. | UPRAVENÉ ROZPOČTOVÉ NÁKLADY
1 | C21M - Elektromontáže (MONTÁŽ) | 1340269.5 |  | 1340269.5
3 | Podíl přidružených výkonů z C21M a navázaného materiálu | 80416.17 |  | 80416.17
4 | Recyklační poplatky (MONTÁŽ) | 6722.8 |  | 6722.8
5 | C46M - Zemní práce (MONTÁŽ) | 54920.8 |  | 54920.8
6 | Ostatní materiál (MAT.NOSNÝ) | 3815446.4 |  | 3815446.4
7 | Podružný materiál | 114463.392 |  | 114463.392
| CELKEM URN | 5412239.062 |  | 5412239.062
B. | HZS
8 | Hodinová zúčtovací sazba | 216524 |  | 216524
| CELKEM HZS | 216524 |  | 216524
C. | DODÁVKA ZAŘÍZENÍ
9 | Dodávka zařízení (specifikace) | 502049.2 |  | 502049.2
| CELKEM DODÁVKA | 502049.2 |  | 502049.2
D. | VEDLEJŠÍ ROZPOČTOVÉ NÁKLADY
10 | Dokumentace skutečného provedení stavby | 6320 |  | 6320
11 | Doprava/přesun | 7270 |  | 7270
| CELKEM VRN | 13590 |  | 13590
| REKAPITULACE CELKEM | 6144402.262 |  | 6144402.262
Základ 12%
| CELKEM - náklady bez DPH [Kč]: |  | 6144402.262
| hodnoty DPH: |  | 737328.2714
| náklady včetně DPH: |  | 6881730.5334
Nabídka neobsahuje koncové prvky slaboproudů - PC techniku, anténu pro příjem internetu. Bude řešeno investorem s vybranou dodavatelskou firmou.

## D.1.4.4 Položky
C21M - Elektromontáže
poř.č. | číslo pol. | popis položky | jedn.cena | množství | jedn. | celkem [Kč]
1 |  | svítidlo A1 | 387.2 | 142 | ks | 54982.4
2 |  | svítidlo A2 | 387.2 | 154 | ks | 59628.8
3 |  | svítidlo A3 | 369.6 | 31 | ks | 11457.6
4 |  | svítidlo B1 | 387.2 | 88 | ks | 34073.6
5 |  | svítidlo C1 | 387.2 | 33 | ks | 12777.6
6 |  | svítidlo D1 | 387.2 | 2 | ks | 774.4
7 |  | svítidlo D2 | 1760 | 1 | ks | 1760
8 |  | svítidlo L | 352 | 33 | ks | 11616
9 |  | svítidlo P1 | 369.6 | 19 | ks | 7022.4
10 |  | svítidlo P2 | 369.6 | 74 | ks | 27350.4
11 |  | svítidlo N1 | 369.6 | 11 | ks | 4065.6
12 |  | svítidlo N2 | 369.6 | 25 | ks | 9240
13 |  | svítidlo N3 | 352 | 2 | ks | 704
14 |  | svítidlo NP | 369.6 | 38 | ks | 14044.8
15 |  | svítidlo Z | 369.6 | 33 | ks | 12196.8
16 |  | spín.zápust.vč.zap.1-pólový - řazení 1 | 45.8 | 153 | ks | 7007.4
17 |  | sériový přep.- řazení 5 zápust.vč.zap. | 48.4 | 56 | ks | 2710.4
18 |  | střídavý přepínač - řazení 6 zápust.vč.zap. | 48.4 | 96 | ks | 4646.4
19 |  | dvojitý přep.stříd. - řazení 6+6 zápust.vč.zap. | 51.9 | 42 | ks | 2179.8
20 |  | křížový přepínač - řazení 7 zápust.vč.zap. | 51 | 45 | ks | 2295
21 |  | ovladač tlač. 1/0 vypínací 1-pólový | 45.8 | 45 | ks | 2061
22 |  | zás.jednoduchá polozap./zapuštěné 10/16A 250V 2P+Z průb.mont. | 52.8 | 596 | ks | 31468.8
23 |  | zás.jednoduchá polozap./zapuštěné 10/16A 250V 2P+Z průb.mont. | 52.8 | 134 | ks | 7075.2
24 |  | zás.jednoduchá polozap./zapuštěné 10/16A 250V 2P+Z průb.mont. | 52.8 | 101 | ks | 5332.8
25 |  | zás.dvojitá polozap./zapuštěné 10/16A 250V 2P+Z průb.mont. | 52.8 | 36 | ks | 1900.8
26 |  | zásuvka 400V/16A | 103.8 | 2 | ks | 207.6
27 |  | .pohyb. a soumr. spínač | 107.4 | 59 | ks | 6336.6
28 |  | vest.pohyb. a soumr. spínač | 123.2 | 3 | ks | 369.6
29 |  | zapojení vývodu 3 fáze | 387.2 | 2 | ks | 774.4
30 |  | zapojení vývodu 1 fáze | 86.2 | 129 | ks | 11119.8
31 |  | krab.přístrojová (1901; KP 68; KZ 3) bez zapojení | 22.9 | 1465 | ks | 33548.5
32 |  | krab.odboč.s víčkem.svor.(1903;KR 68) kruh.vč.zap. | 34.3 | 755 | ks | 25896.5
33 |  | přípojnice MET | 105.6 | 1 | ks | 105.6
34 |  | mont.rozvád.skříň. panel. za 1 pole do 200kg | 580.8 | 66 | ks | 38332.8
35 |  | mont.rozvád.skříň. panel. za 1 pole do 400kg | 704 | 1 | ks | 704
36 |  | mont.rozvád.skříň. panel. za 1 pole do 600kg | 1056 | 3 | ks | 3168
37 |  | tlačítko HLAVNÍ VYPÍNAČ ELEKTRICKÉ ENERGIE, červené, v krabici | 79.2 | 1 | ks | 79.2
38 |  | sporáková přípojka | 74.8 | 33 | ks | 2468.4
39 |  | sta anténa, včetně upevnění | 1082.4 | 1 | ks | 1082.4
40 |  | zesilovač STA včetně rozbočovače | 3168 | 1 | ks | 3168
41 |  | změření zemního odporu s demont.zkušební svorky | 264 | 11 | ks | 2904
42 |  | měření zemních odporů sítě do 500m | 1663.2 | 1 | ks | 1663.2
43 |  | Zapojování vodičů, kabelů ve skříních, rozvaděčích, svorkovnicích (ukončování) | 21257.3 | 1 | kpl. | 21257.3
44 |  | vest. skř. s 1+2. st. PO | 545.6 | 1 | ks | 545.6
45 |  | krab.rozvodka typ 6455-11 do 4mm2 vč.zapoj. | 55.4 | 4 | ks | 221.6
46 |  | nožové patrony do 500V | 44 | 3 | ks | 132
47 |  | CXKH-R-J 5x6 | 40.5 | 1790 | m | 72495
48 |  | CYKY-CYKYm 5Cx2.5 mm2 750V (PU) | 19.4 | 972 | m | 18856.8
49 |  | CYKY-CYKYm 5Cx1.5 mm2 750V (PU) | 17.6 | 200 | m | 3520
50 |  | CYKY-CYKYm 3Cx2.5 mm2 750V (PU) | 15.8 | 8400 | m | 132720
51 |  | CYKY-CYKYm 3Cx1.5 mm2 750V (PU) | 15.8 | 4290 | m | 67782
52 |  | CYKY-CYKYm 3Ax1.5 mm2 750V (PU) | 15.8 | 3300 | m | 52140
53 |  | CYKY-CYKYm 2Ax1.5 mm2 750V (PU) | 14.1 | 1650 | m | 23265
54 |  | CY 4 mm2 zelenožlutý (PU) | 13.2 | 3500 | m | 46200
55 |  | CXKH-R-J 3x1,5 | 15.8 | 1400 | m | 22120
56 |  | CXKH-R-O 2x1,5 | 15.8 | 500 | m | 7900
57 |  | CYKY-CYKYm 5Cx10 mm2 750V (PU) | 42.2 | 80 | m | 3376
58 |  | CYKY-CYKYm 5Cx16 mm2 750V (PU) | 47.5 | 20 | m | 950
59 |  | AYKY-AYKYm 3Bx150+70 mm2 1kV (PU) | 93.3 | 40 | m | 3732
60 |  | CY 16 mm2 zelenožlutý (PU) | 15.8 | 600 | m | 9480
61 |  | CY 25 mm2 zelenožlutý (PU) | 19.4 | 125 | m | 2425
62 |  | uzem. v zemi FeZn do 120 mm2 vč.svorek;propoj.aj. | 38.7 | 175 | m | 6772.5
63 |  | uzem. v zemi FeZn R=8-10 mm vč.svorek;propoj.aj. | 35.2 | 110 | m | 3872
64 |  | svodové vodiče FeZn/AlMgSi do R=10mm;Al o10mm;Cu R=8mm vč.podpěr | 65.1 | 460 | m | 29946
65 |  | označení svodu štítky smalt.;umělá hmota | 49.3 | 11 | ks | 542.3
66 |  | změření zemního odporu s demont.zkušební svorky | 264 | 11 | ks | 2904
67 |  | měření zemních odporů sítě do 500m | 1663.2 | 1 | ks | 1663.2
68 |  | svorka SZ | 51 | 11 | ks | 561
69 |  | svorka SR1 | 35.2 | 2 | ks | 70.4
70 |  | svorka SR 03, páska-drát | 35.2 | 16 | ks | 563.2
71 |  | svorka SK | 35.2 | 26 | ks | 915.2
72 |  | svorka SS | 35.2 | 156 | ks | 5491.2
73 |  | svorka SP1 | 35.2 | 252 | ks | 8870.4
74 |  | svorka SO | 35.2 | 10 | ks | 352
75 |  | jímací tyč do 3m délky vč.upevnění | 281.6 | 11 | ks | 3097.6
76 |  | ochranný úhelník | 184.8 | 1 | ks | 184.8
77 |  | držák do zdi | 49.3 | 30 | ks | 1479
78 |  | izolační tyč 680mm | 259.6 | 2 | ks | 519.2
79 |  | trubka oheb.el.inst. typ 23 R=36mm (PO) | 42.2 | 519 | m | 21901.8
80 |  | trubka oheb.el.inst. typ 23 R=23mm (PO) | 38.7 | 500 | m | 19350
81 |  | trubka oheb.el.inst. typ 23 R=16mm (PO) | 37 | 4000 | m | 148000
82 |  | koax. kabel | 13.2 | 3300 | m | 43560
83 |  | FTP cat6 | 13.2 | 1790 | m | 23628
84 |  | UTP cat6 | 13.2 | 2310 | m | 30492
85 |  | zásuvka datová RJ45 | 176 | 41 | ks | 7216
86 |  | zásuvka STA. | 184.8 | 68 | ks | 12566.4
87 |  | domácí telefon | 387.2 | 33 | ks | 12777.6
88 |  | vstupní panel, 33 úč. vest., stř. proti dešti | 1443.2 | 1 | ks | 1443.2
89 |  | tlačítkový domovní ovl. | 45.8 | 33 | ks | 1511.4
90 |  | el. Zámek/obsaženo ve stavebním rozpočtu/ |  | 0 | ks | 0
91 |  | napájecí zdroj | 492.8 | 1 | ks | 492.8
92 |  | autonomní požární hlásič/obsaženo ve stavebním rozpočtu/ |  | 0 | ks | 0
93 |  | STOP tlačítko | 107.4 | 1 | ks | 107.4
Celkem za ceník:
1340269.5
C46M - Zemní práce
poř.č. | číslo pol. | popis položky | jedn.cena | množství | jedn. | celkem [Kč]
1 |  | kabel.rýha 35cm/šíř. 80cm/hl. zem.tř.3 | 132 | 175 | m | 23100
2 |  | ruč.zához.kab.rýhy 35cm šíř.80cm hl.zem.tř.3 | 105.6 | 175 | m | 18480
3 |  | hutnění zeminy | 88 | 50.6 | m3 | 4452.8
4 |  | provizorní úprava terénu zem.tř.3 | 44 | 52 | m2 | 2288
5 |  | odvoz zeminy vč.nakládání do 10km vč.poplatku za skládku | 440 | 15 | m3 | 6600
54920.8
Celkem za ceník:
54920.8
Recyklační poplatky
poř.č. | číslo pol. | popis položky | jedn.cena | množství | jedn. | celkem [Kč]
1 | 01 | Recyklační poplatek - SVÍTIDLA (Náklady na zpětný odběr) | 6.3 | 686 | ks | 4321.8
2 | 02 | Recyklační poplatek - ZDROJE (Náklady na zpětný odběr) | 3.5 | 686 | ks | 2401
6722.8
Celkem za ceník:
6722.8
Materiály
poř.č. | číslo pol. | popis položky | jedn.cena | množství | jedn. | celkem [Kč]
O 1 |  | A1 - přisazené, kulaté LED svítidlo, 25W, 3000K, 2036lm, barva bílá, IP66, d=330mm, v=54mm, včetně zdroje | 3114.3 | 142 | ks | 442230.6
O 2 |  | A2 - přisazené, kulaté LED svítidlo, 25W, 3000K, 2036lm, barva šedá, IP66, d=330mm, v=54mm, včetně zdroje | 3114.3 | 154 | ks | 479602.2
O 3 |  | A3 - přisazené, oválné LED svítidlo, 13W, 3000K, 850lm, barva černá, , 280x120mm, včetně zdroje | 2350.5 | 31 | ks | 72865.5
O 4 |  | B1 - přisazené, čtvercové LED svítidlo, 39W, 3000K, 2683lm, barva bílá, 500x500mm, včetně zdroje | 8144.4 | 88 | ks | 716707.2
O 5 |  | C1 - závěsné LED svítidlo, barva bílá, d=260mm, včetně zdroje | 2920.7 | 33 | ks | 96383.1
O 6 |  | D1 - přisazené LED svítidlo, čtvercové, 1x60,7W, 3000K, 5650lm, barva bronz, 1100x1100x120mm, včetně zdroje | 4441.4 | 2 | ks | 8882.8
O 7 |  | D2 - přisazené LED svítidlo, čtvercové, 1x40,5W, 3000K, 3770lm, barva bronz, 800x800x120mm, včetně zdroje | 31553.3 | 1 | ks | 31553.3
O 8 |  | L - přisazené LED svítidlo pod linku, set, barva bílá | 579.9 | 33 | ks | 19136.7
O 9 |  | P1 - přisazené LED svítidlo 1x40W, 4000K, 1270x78mm, barva šedá, včetně zdroje | 3109 | 19 | ks | 59071
O 10 |  | P2 - přisazené LED svítidlo 1x10W, 3000K, 761lm, 250x100x55mm, barva bílá, včetně zdroje | 2102.3 | 74 | ks | 155570.2
O 11 |  | N1 - nouzové přisazené LED svítidlo 1x3,4W, IP20, čtvercové, barva bílá, 190lm, optika plocha, 142x142x39mm, vlastní zdroj, autonomnost 1h | 1956.2 | 11 | ks | 21518.2
O 12 |  | N2 - nouzové přisazené LED svítidlo 1x3,4W, IP20, čtvercové, barva bílá, 190lm, optika koridor, 142x142x39mm, vlastní zdroj, autonomnost 1h | 1956.2 | 25 | ks | 48905
O 13 |  | N3 - nouzové přisazené LED svítidlo 1x3,5W, IP65, obdélníkové, barva šedá, 210lm, 361x151x69mm, vlastní zdroj, autonomnost 1h | 1040.2 | 2 | ks | 2080.4
O 14 |  | NP - nouzové přisazené LED svítidlo 1x2,5W, IP20, obdélníkové, s piktogramem, barva bílá, 100lm, 24m, 367x225x84mm, vlastní zdroj, autonomnost 1h | 2133.1 | 38 | ks | 81057.8
O 15 |  | Z - nástěnné LED svítidlo nad zrcadlo, 1x12W, IP44, chrom, 586x78x40mm, včetně zdroje | 3579 | 33 | ks | 118107
O 16 |  | spínač jednopólový do omítky, řaz. 1, vč. krytu a rámečku | 84.2 | 153 | ks | 12882.6
O 17 |  | přepínač seriový do omítky, řaz. 5, vč. krytu a rámečku | 113.6 | 56 | ks | 6361.6
O 18 |  | přepínač střídavý do omítky, řaz. 6, vč. krytu a rámečku | 89.7 | 96 | ks | 8611.2
O 19 |  | přepínač střídavý dvojitý do omítky, řaz.6+6, vč. krytu a rámečku | 160.9 | 42 | ks | 6757.8
O 20 |  | přepínač křížový do omítky, řaz. 7, vč. krytu a rámečku | 129.4 | 45 | ks | 5823
O 21 |  | ovladač tlačítkový do omítky 1/0, vč. krytu a rámečku | 93.7 | 45 | ks | 4216.5
O 22 |  | jednonásobná zásuvka 230V/16A/IP20 do omítky, vč. rámečku | 99.4 | 596 | ks | 59242.4
O 23 |  | jednonásobná zásuvka 230V/16A/IP20 do omítky, s integr. 3.st. přep. och., vč. rámečku | 706.9 | 134 | ks | 94724.6
O 24 |  | jednonásobná zásuvka 230V/16A/IP20 do omítky, s USB nabíječkou, vč. rámečku | 1332.5 | 101 | ks | 134582.5
O 25 |  | dvojnásobná zásuvka 230V/16A/IP20 do omítky, vč. rámečku | 117 | 36 | ks | 4212
O 26 |  | zásuvka 400V/16A | 327.8 | 2 | ks | 655.6
O 27 |  | přisazený pohybový spínač, úhel 360° | 610.3 | 59 | ks | 36007.7
O 28 |  | venkovní nástěnný pohybový a soumrakový spínač | 1329 | 3 | ks | 3987
O 29 |  | krabice přístrojová 1901 | 5.1 | 1465 | ks | 7471.5
O 30 |  | krabice instalační se svorkovnicí 1903 | 27.6 | 755 | ks | 20838
O 31 |  | svorkovnice MET | 287.4 | 1 | ks | 287.4
O 32 |  | tlačítko HLAVNÍ VYPÍNAČ ELEKTRICKÉ ENERGIE, červené, v krabici pod sklem | 569.1 | 1 | ks | 569.1
O 33 |  | kovová rozvodnice nástěnná, IP20, š=305mm,v=217mm,h=117mm,vč. lišt pro 2x zásuvku 230V | 5435.8 | 10 | ks | 54358
O 34 |  | kovová rozvodnice vestavná, IP20, š=305mm,v=217mm,h=117mm,vč. lišt pro 2x zásuvku 230V | 4007.5 | 23 | ks | 92172.5
O 35 |  | vestavná skříň s 1. a 2. stupněm PO | 3715.4 | 1 | ks | 3715.4
O 36 |  | krabice ACIDUR | 73.8 | 4 | ks | 295.2
O 37 |  | pojistky 250A | 139.2 | 3 | ks | 417.6
O 38 |  | sporáková přípojka | 114.1 | 33 | ks | 3765.3
O 39 |  | anténa STA včetně upevnění | 7180.8 | 1 | ks | 7180.8
O 40 |  | zesilovač STA, včetně rozbočovače 33 účastníků | 31944 | 1 | ks | 31944
O 41 |  | kabel CXKH-R-J 5x6 | 101.3 | 1790 | bm | 181327
O 42 |  | kabel CYKY-J 5x2,5 | 30.4 | 972 | bm | 29548.8
O 43 |  | kabel CYKY-J 5x1,5 | 26.7 | 200 | bm | 5340
O 44 |  | kabel CYKY-J 3x2,5 | 18.5 | 8400 | bm | 155400
O 45 |  | kabel CYKY-J 3x1,5 | 11.2 | 4290 | bm | 48048
O 46 |  | kabel CYKY-O 3x1,5 | 11.2 | 3300 | bm | 36960
O 47 |  | kabel CYKY-O 2x1,5 | 8.3 | 1650 | bm | 13695
O 48 |  | vodič CY 4 žz | 9.5 | 3500 | bm | 33250
O 49 |  | kabel CXKH-R-J 3x1,5 | 19.6 | 1400 | bm | 27440
O 50 |  | kabel CXKH-R-O 2x1,5 | 17.8 | 500 | bm | 8900
O 51 |  | kabel CYKY-J 5x10 | 117.1 | 80 | bm | 9368
O 52 |  | kabel CYKY-J 5x16 | 189.2 | 20 | bm | 3784
O 53 |  | kabel AYKY 3x150+70 | 226.6 | 40 | bm | 9064
O 54 |  | vodič CY 16 žz | 40.7 | 600 | bm | 24420
O 55 |  | vodič CY 25 žz | 58.7 | 125 | bm | 7337.5
O 56 |  | pasovina FeZn 30x4 mm | 34.3 | 175 | m | 6002.5
O 57 |  | drát FeZn d=10mm | 22.6 | 110 | m | 2486
O 58 |  | drát AlMgSi d=8mm | 16.9 | 460 | m | 7774
O 59 |  | označovací štítek | 10.8 | 11 | ks | 118.8
O 60 |  | svorka zkušební SZ | 33.7 | 11 | ks | 370.7
O 61 |  | svorka pásek-pásek SR01 | 24.3 | 2 | ks | 48.6
O 62 |  | svorka pásek-drát SR03 | 25.6 | 16 | ks | 409.6
O 63 |  | svorka křížová SK | 25.6 | 26 | ks | 665.6
O 64 |  | svorka spojovací SS | 12.3 | 156 | ks | 1918.8
O 65 |  | svorka spojovací SP | 15.1 | 252 | ks | 3805.2
O 66 |  | svorka okapová | 16.7 | 10 | ks | 167
O 67 |  | strojený jímač JT10, v=1m, včetně zatížení | 332.6 | 4 | ks | 1330.4
O 68 |  | strojený jímač JT20, v=2m, včetně zatížení | 483.9 | 7 | ks | 3387.3
O 69 |  | podpěra vedení na ploché střechy PV21 | 14 | 25 | ks | 350
O 70 |  | ochranný úhelník | 184.1 | 1 | ks | 184.1
O 71 |  | držák do zdi | 27.3 | 30 | ks | 819
O 72 |  | izolační tyč 680mm | 143.4 | 2 | ks | 286.8
O 73 |  | svorka na okapovou rouru | 28.8 | 150 | ks | 4320
O 74 |  | STOP tlačítko červené | 543 | 1 | ks | 543
O 75 |  | autonomní požární hlásič/obsaženo ve stavebním rozpočtu/ |  | 0 | ks | 0
O 76 |  | trubka toy 36 | 23.5 | 519 | m | 12196.5
O 77 |  | trubka toy 23 | 11.6 | 500 | m | 5800
O 78 |  | trubka toy 16 | 7.6 | 4000 | m | 30400
O 79 |  | koaxiální kabel | 7 | 3300 | m | 23100
O 80 |  | kabel FTP cat6 | 12.3 | 1790 | m | 22017
O 81 |  | kabel UTP cat6 | 9.1 | 2310 | m | 21021
O 82 |  | datová zásuvka do omítky RJ45, 1 x keystone, včetně rámečku | 185 | 41 | ks | 7585
O 83 |  | zásuvka STA do omítky, včetně rámečku | 212.5 | 68 | ks | 14450
O 84 |  | vstup. panel, 33 účast., vest., stř. proti dešti, tl. ve dvou sloupcích, | 17182.7 | 1 | ks | 17182.7
O 85 |  | domovní telefon nástěnný s přídavným vyzváněním | 885.8 | 33 | ks | 29231.4
O 86 |  | zvonkové tlačítko do omítky, včetně rámečku | 99 | 33 | ks | 3267
O 87 |  | elektrický zámek/obsaženo ve stavebním rozpočtu/ |  | 0 | ks | 0
O 88 |  | napájecí zdroj | 2787 | 1 | ks | 2787
O 89 |  | upevňovací a podružný materiál | 42788.8 | 1 | kpl. | 42788.8
3815446.4
Celkem za materiály:
3815446.4
Dodávky zařízení (specifikace)
poř.č. | číslo pol. | popis položky | jedn.cena | množství | jedn. | celkem [Kč]
O 1 |  | Rozvaděč RE | 153014.4 | 1 | ks | 153014.4
O 2 |  | Rozvaděč RSP | 37329.6 | 1 | ks | 37329.6
O 3 |  | Rozvaděč bytový vestavný | 9442.4 | 23 | ks | 217175.2
O 4 |  | Rozvaděč bytový nástěnný | 9453 | 10 | ks | 94530
502049.2
Celkem za dodávky:
502049.2
Práce v HZS
poř.č. | číslo pol. | popis položky | jedn.cena | množství | jedn. | celkem [Kč]
1 |  | Stavební přípomoce | 281.6 | 200 | hod. | 56320
2 |  | Výchozí revize elektro a vypracování revizní zprávy | 457.6 | 125 | hod. | 57200
3 |  | Práce nespecifikované, nepředvídatelné | 352 | 40 | hod. | 14080
4 |  | Zabezpečení pracoviště | 369.6 | 15 | hod. | 5544
5 |  | Spolupráce s dodavatelem při zapojování a zkouškách | 387.2 | 15 | hod. | 5808
6 |  | svářečské práce | 272.8 | 5 | hod. | 1364
7 |  | Kontrola obvodů | 352 | 16 | hod. | 5632
8 |  | Koordinace postupu prací s ostatními profesemi | 387.2 | 45 | hod. | 17424
9 |  | Spolupráce s revizním technikem | 387.2 | 35 | hod. | 13552
10 |  | demontáže stávající elektroinstalace | 264 | 150 | hod. | 39600
216524
Celkem za práci v HZS:
216524

## IO.01 - Přípojka vodovodu
{a77fe95b-17c1-4b57-97a1-5285141c44b7}
1
| KRYCÍ LIST SOUPISU PRACÍ | [7 empty] | v --- níže se nacházejí doplnkové a pomocné údaje k sestavám --- v | [8 empty] | False
Stavba:
Stavební úpravy č.p. 279 a č.p. 388, Pelclova ulice na bytové jednotky, Kostelec nad Orlicí
Objekt:
IO.01 - Přípojka vodovodu
| KSO: |  |  |  |  | CC-CZ:
| Místo: |  | Kostelec nad Orlicí, p.č. 691, 694, 695, 696 |  |  | Datum: | 2024-03-19
| Zadavatel: |  |  |  |  | IČ: | 00274968
|  | Město Kostelec nad Orlicí |  |  |  | DIČ: | CZ00274968
| Uchazeč: |  |  |  |  | IČ: | 45537151
|  | VALC, s.r.o. |  |  |  | DIČ: | CZ45537151
| Projektant: |  |  |  |  | IČ:
|  | P-AQUA s.r.o. |  |  |  | DIČ:
| Zpracovatel: |  |  |  |  | IČ:
|  | Ing. Z. Pilař |  |  |  | DIČ:
Poznámka:
| Cena bez DPH | [5 empty] | 225791.84
|  |  | Základ daně |  |  | Sazba daně | Výše daně
| DPH | základní | 225791.84 |  |  | 21% | 47416.29
|  | snížená | 0 |  |  | 12% | 0
|  | zákl. přenesená | 0 |  |  | 21% | 0
|  | sníž. přenesená | 0 |  |  | 12% | 0
|  | nulová | 0 |  |  | 0% | 0
| Cena s DPH |  |  | v | CZK |  | 273208.13
REKAPITULACE ČLENĚNÍ SOUPISU PRACÍ
Stavba:
Stavební úpravy č.p. 279 a č.p. 388, Pelclova ulice na bytové jednotky, Kostelec nad Orlicí
Objekt:
IO.01 - Přípojka vodovodu
Místo: |  |  | Kostelec nad Orlicí, p.č. 691, 694, 695, 696 |  |  | Datum: | 2024-03-19
Zadavatel: |  |  | Město Kostelec nad Orlicí |  |  | Projektant: | P-AQUA s.r.o.
Uchazeč: |  |  | VALC, s.r.o. |  |  | Zpracovatel: | Ing. Z. Pilař
Kód dílu - Popis | [6 empty] | Cena celkem [CZK]
Náklady stavby celkem | [6 empty] | 225791.84 | [11 empty] | -1
| HSV - Práce a dodávky HSV | [5 empty] | 221099.64
| 1 - Zemní práce | [5 empty] | 47460.94
| 4 - Vodorovné konstrukce | [5 empty] | 2748.66
| 5 - Komunikace pozemní | [5 empty] | 20938.83
| 8 - Trubní vedení | [5 empty] | 118627.24
| 9 - Ostatní konstrukce a práce, bourání | [5 empty] | 6133.95
| 997 - Přesun sutě | [5 empty] | 8270
| 998 - Přesun hmot | [5 empty] | 16920.02
| M - Práce a dodávky M | [5 empty] | 4692.2
| 21-M - Elektromontáže | [5 empty] | 4692.2
SOUPIS PRACÍ
Stavba:
Stavební úpravy č.p. 279 a č.p. 388, Pelclova ulice na bytové jednotky, Kostelec nad Orlicí
Objekt:
IO.01 - Přípojka vodovodu
Místo: |  |  | Kostelec nad Orlicí, p.č. 691, 694, 695, 696 |  |  | Datum: | 2024-03-19
Zadavatel: |  |  | Město Kostelec nad Orlicí |  |  | Projektant: | P-AQUA s.r.o.
Uchazeč: |  |  | VALC, s.r.o. |  |  | Zpracovatel: | Ing. Z. Pilař
PČ | Typ | Kód | Popis | MJ | Množství | J.cena [CZK] | Cena celkem [CZK] | Cenová soustava |  | DPH | J. Nh [h] | Nh celkem [h] | J. hmotnost [t] | Hmotnost celkem [t] | J. suť [t] | Suť Celkem [t]
Náklady soupisu celkem | [6 empty] | 225791.84 |  |  |  |  | 0 |  | 33.1718 |  | 12.5 |  | D | -1 | [10 empty] | 225791.84
| D | HSV | Práce a dodávky HSV |  |  |  | 221099.64 |  |  |  |  | 0 |  | 33.1718 |  | 12.5 | 1 | D | 0 |  |  |  | ROZPOCET | [6 empty] | 221099.64
| D | 1 | Zemní práce |  |  |  | 47460.94 |  |  |  |  | 0 |  | 31.3857 |  | 12.5 | 1 | D | 1 |  |  |  | ROZPOCET | [6 empty] | 47460.94
1 | K | 113107312 | Odstranění podkladů nebo krytů strojně plochy jednotlivě do 50 m2 s přemístěním hmot na skládku na vzdálenost do 3 m nebo s naložením na dopravní prostředek z kameniva těženého, o tl. vrstvy přes 100 do 200 mm | m2 | 14 | 34.4 | 481.6 | CS ÚRS 2021 01 |  | základní |  | 0 | 0 | 0 | 0.3 | 4.2 | 4 | K | 2 |  |  |  | ROZPOCET | 481.6 | 0 | 0 | 0 | 0 | 1 | 481.6 | 4 | 774046712
| Online PSC |  | https://podminky.urs.cz/item/CS_URS_2021_01/113107312 | [14 empty] | Online PSC | 2
| VV |  | 2,00*1,00 "část pod komunikací nové přípojky" |  | 2 | [12 empty] | VV | 2 | 2 | True | 0 | ROZPOCET
| VV |  | 2,00*1,00 "část pod chodníkem nové přípojky" |  | 2 | [12 empty] | VV | 2 | 2 | True | 0 | ROZPOCET
| VV |  | 2,00*2,00 "nové napojení na řad" |  | 4 | [12 empty] | VV | 2 | 2 | True | 0 | ROZPOCET
| VV |  | 2,00*2,00 "pro odpojení stáv. přípojky-odpojení od řadu" |  | 4 | [12 empty] | VV | 2 | 2 | True | 0 | ROZPOCET
| VV |  | 2,00*1,00 "pro odpojení stáv. přípojky-přípojka" |  | 2 | [12 empty] | VV | 2 | 2 | True | 0 | ROZPOCET
| VV |  | Součet |  | 14 | [12 empty] | VV | 2 | 4 | True | 1 | ROZPOCET
2 | K | 113107322 | Odstranění podkladů nebo krytů strojně plochy jednotlivě do 50 m2 s přemístěním hmot na skládku na vzdálenost do 3 m nebo s naložením na dopravní prostředek z kameniva hrubého drceného, o tl. vrstvy přes 100 do 200 mm | m2 | 14 | 55.5 | 777 | CS ÚRS 2021 01 |  | základní |  | 0 | 0 | 0 | 0.29 | 4.06 | 4 | K | 2 |  |  |  | ROZPOCET | 777 | 0 | 0 | 0 | 0 | 1 | 777 | 4 | 1774794559
| Online PSC |  | https://podminky.urs.cz/item/CS_URS_2021_01/113107322 | [14 empty] | Online PSC | 2
3 | K | 113107342 | Odstranění podkladů nebo krytů strojně plochy jednotlivě do 50 m2 s přemístěním hmot na skládku na vzdálenost do 3 m nebo s naložením na dopravní prostředek živičných, o tl. vrstvy přes 50 do 100 mm | m2 | 14 | 64.7 | 905.8 | CS ÚRS 2021 01 |  | základní |  | 0 | 0 | 0 | 0.22 | 3.08 | 4 | K | 2 |  |  |  | ROZPOCET | 905.8 | 0 | 0 | 0 | 0 | 1 | 905.8 | 4 | -1712522415
| Online PSC |  | https://podminky.urs.cz/item/CS_URS_2021_01/113107342 | [14 empty] | Online PSC | 2
| VV |  | 2,00*2,00 "nové napojení na řad" |  | 4 | [12 empty] | VV | 2 | 2 | True | 0 | ROZPOCET
| VV |  | 1,50*2,00 "část komunikace pro novou přípojku" |  | 3 | [12 empty] | VV | 2 | 2 | True | 0 | ROZPOCET
| VV |  | 2,00*2,00 "pro odpojení stáv. přípojky-odpojení od řadu" |  | 4 | [12 empty] | VV | 2 | 2 | True | 0 | ROZPOCET
| VV |  | 2,00*1,50 "pro odpojení stáv. přípojky-přípojka" |  | 3 | [12 empty] | VV | 2 | 2 | True | 0 | ROZPOCET
| VV |  | Součet |  | 14 | [12 empty] | VV | 2 | 4 | True | 1 | ROZPOCET
4 | K | 113201112 | Vytrhání obrub s vybouráním lože, s přemístěním hmot na skládku na vzdálenost do 3 m nebo s naložením na dopravní prostředek silničních ležatých | m | 4 | 115.8 | 463.2 | CS ÚRS 2021 01 |  | základní |  | 0 | 0 | 0 | 0.29 | 1.16 | 4 | K | 2 |  |  |  | ROZPOCET | 463.2 | 0 | 0 | 0 | 0 | 1 | 463.2 | 4 | -929864246
| Online PSC |  | https://podminky.urs.cz/item/CS_URS_2021_01/113201112 | [14 empty] | Online PSC | 2
| VV |  | 2,00 "nová přípojka" |  | 2 | [12 empty] | VV | 2 | 2 | True | 0 | ROZPOCET
| VV |  | 2,00 "u bourané šachty" |  | 2 | [12 empty] | VV | 2 | 2 | True | 0 | ROZPOCET
| VV |  | Součet |  | 4 | [12 empty] | VV | 2 | 4 | True | 1 | ROZPOCET
5 | K | 115101201 | Čerpání vody na dopravní výšku do 10 m s uvažovaným průměrným přítokem do 500 l/min | hod | 20 | 72.5 | 1450 | CS ÚRS 2021 01 |  | základní |  | 0 | 3e-05 | 0.0006 | 0 | 0 | 4 | K | 2 |  |  |  | ROZPOCET | 1450 | 0 | 0 | 0 | 0 | 1 | 1450 | 4 | -2049033737
| Online PSC |  | https://podminky.urs.cz/item/CS_URS_2021_01/115101201 | [14 empty] | Online PSC | 2
6 | K | 115101301 | Pohotovost záložní čerpací soupravy pro dopravní výšku do 10 m s uvažovaným průměrným přítokem do 500 l/min | den | 5 | 36.4 | 182 | CS ÚRS 2021 01 |  | základní |  | 0 | 0 | 0 | 0 | 0 | 4 | K | 2 |  |  |  | ROZPOCET | 182 | 0 | 0 | 0 | 0 | 1 | 182 | 4 | -585228419
| Online PSC |  | https://podminky.urs.cz/item/CS_URS_2021_01/115101301 | [14 empty] | Online PSC | 2
7 | K | 122702119 | Příplatek za lepivost | m3 | 14.3 | 9 | 128.7 | CS ÚRS 2021 01 |  | základní |  | 0 | 0 | 0 | 0 | 0 | 4 | K | 2 |  |  |  | ROZPOCET | 128.7 | 0 | 0 | 0 | 0 | 1 | 128.7 | 4 | -607342699
| Online PSC |  | https://podminky.urs.cz/item/CS_URS_2021_01/122702119 | [14 empty] | Online PSC | 2
| VV |  | 6,3+8 |  | 14.3 | [12 empty] | VV | 2 | 2 | True | 1 | ROZPOCET
8 | K | 132254201 | Hloubení zapažených rýh šířky přes 800 do 2 000 mm strojně s urovnáním dna do předepsaného profilu a spádu v hornině třídy těžitelnosti I skupiny 3 do 20 m3 | m3 | 6.3 | 422.1 | 2659.23 | CS ÚRS 2021 01 |  | základní |  | 0 | 0 | 0 | 0 | 0 | 4 | K | 2 |  |  |  | ROZPOCET | 2659.23 | 0 | 0 | 0 | 0 | 1 | 2659.23 | 4 | -86129572
| Online PSC |  | https://podminky.urs.cz/item/CS_URS_2021_01/132254201 | [14 empty] | Online PSC | 2
| VV |  | (((1,60-0,50)+(1,57-0,50))/2)*1,00*2,00 "část pod komunikací" |  | 2.17 | [12 empty] | VV | 2 | 2 | True | 0 | ROZPOCET
| VV |  | (((1,57-0,50)+(1,56-0,50))/2)*1,00*2,00 "část pod chodníkem" |  | 2.13 | [12 empty] | VV | 2 | 2 | True | 0 | ROZPOCET
| VV |  | (1,50-0,50)*1,00*2,00 "pro odpojení stáv. přípojky" |  | 2 | [12 empty] | VV | 2 | 2 | True | 0 | ROZPOCET
| VV |  | Součet |  | 6.3 | [12 empty] | VV | 2 | 4 | True | 1 | ROZPOCET
9 | K | 133254101 | Hloubení zapažených šachet strojně v hornině třídy těžitelnosti I skupiny 3 do 20 m3 | m3 | 8 | 469.8 | 3758.4 | CS ÚRS 2021 01 |  | základní |  | 0 | 0 | 0 | 0 | 0 | 4 | K | 2 |  |  |  | ROZPOCET | 3758.4 | 0 | 0 | 0 | 0 | 1 | 3758.4 | 4 | -973210775
| Online PSC |  | https://podminky.urs.cz/item/CS_URS_2021_01/133254101 | [14 empty] | Online PSC | 2
| VV |  | 2,00*2,00*(1,50-0,50) "nové napojení" |  | 4 | [12 empty] | VV | 2 | 2 | True | 0 | ROZPOCET
| VV |  | 2,00*2,00*(1,50-0,50) "pro zrušení stáv. přípojky" |  | 4 | [12 empty] | VV | 2 | 2 | True | 0 | ROZPOCET
| VV |  | Součet |  | 8 | [12 empty] | VV | 2 | 4 | True | 1 | ROZPOCET
10 | K | 139001101 | Příplatek k cenám hloubených vykopávek za ztížení vykopávky v blízkosti podzemního vedení nebo výbušnin pro jakoukoliv třídu horniny | m3 | 3 | 478.7 | 1436.1 | CS ÚRS 2021 01 |  | základní |  | 0 | 0 | 0 | 0 | 0 | 4 | K | 2 |  |  |  | ROZPOCET | 1436.1 | 0 | 0 | 0 | 0 | 1 | 1436.1 | 4 | 363294444
| Online PSC |  | https://podminky.urs.cz/item/CS_URS_2021_01/139001101 | [14 empty] | Online PSC | 2
| VV |  | 1,50 "napojení na stáv. řad" |  | 1.5 | [12 empty] | VV | 2 | 2 | True | 0 | ROZPOCET
| VV |  | 1,50 "na odpojení stáv. přípojky" |  | 1.5 | [12 empty] | VV | 2 | 2 | True | 0 | ROZPOCET
| VV |  | Součet |  | 3 | [12 empty] | VV | 2 | 4 | True | 1 | ROZPOCET
11 | K | 139951121 | Bourání konstrukcí v hloubených vykopávkách strojně s přemístěním suti na hromady na vzdálenost do 20 m nebo s naložením na dopravní prostředek z betonu prostého neprokládaného | m3 | 1.8 | 3206.3 | 5771.34 | CS ÚRS 2021 01 |  | základní |  | 0 | 0 | 0 | 0 | 0 | 4 | K | 2 |  |  |  | ROZPOCET | 5771.34 | 0 | 0 | 0 | 0 | 1 | 5771.34 | 4 | 158111804
| Online PSC |  | https://podminky.urs.cz/item/CS_URS_2021_01/139951121 | [14 empty] | Online PSC | 2
| VV |  | 2,00*1,00*0,20 "vybourání kolem rušené šachty" |  | 0.4 | [12 empty] | VV | 2 | 2 | True | 0 | ROZPOCET
| VV |  | 1,00 "rušená šachta" |  | 1 | [12 empty] | VV | 2 | 2 | True | 0 | ROZPOCET
| VV |  | 2,00*1,00*0,20 "vybourání bet. chodníku" |  | 0.4 | [12 empty] | VV | 2 | 2 | True | 0 | ROZPOCET
| VV |  | Součet |  | 1.8 | [12 empty] | VV | 2 | 4 | True | 1 | ROZPOCET
12 | K | 151201101 | Zřízení pažení a rozepření stěn rýh pro podzemní vedení zátažné, hloubky do 2 m | m2 | 12.6 | 209.5 | 2639.7 | CS ÚRS 2021 01 |  | základní |  | 0 | 0.00199 | 0.025074 | 0 | 0 | 4 | K | 2 |  |  |  | ROZPOCET | 2639.7 | 0 | 0 | 0 | 0 | 1 | 2639.7 | 4 | -189257374
| Online PSC |  | https://podminky.urs.cz/item/CS_URS_2021_01/151201101 | [14 empty] | Online PSC | 2
| VV |  | (((1,60-0,50)+(1,57-0,50))/2)*2*2,00 "část pod komunikací" |  | 4.34 | [12 empty] | VV | 2 | 2 | True | 0 | ROZPOCET
| VV |  | (((1,57-0,50)+(1,56-0,50))/2)*2*2,00 "část pod chodníkem" |  | 4.26 | [12 empty] | VV | 2 | 2 | True | 0 | ROZPOCET
| VV |  | (1,50-0,50)*2*2,00 "pro odpojení stáv, přípojky" |  | 4 | [12 empty] | VV | 2 | 2 | True | 0 | ROZPOCET
| VV |  | Součet |  | 12.6 | [12 empty] | VV | 2 | 4 | True | 1 | ROZPOCET
13 | K | 151201111 | Odstranění pažení a rozepření stěn rýh pro podzemní vedení s uložením materiálu na vzdálenost do 3 m od kraje výkopu zátažné, hloubky do 2 m | m2 | 12.6 | 54.3 | 684.18 | CS ÚRS 2021 01 |  | základní |  | 0 | 0 | 0 | 0 | 0 | 4 | K | 2 |  |  |  | ROZPOCET | 684.18 | 0 | 0 | 0 | 0 | 1 | 684.18 | 4 | -733146866
| Online PSC |  | https://podminky.urs.cz/item/CS_URS_2021_01/151201111 | [14 empty] | Online PSC | 2
14 | K | 162751117 | Vodorovné přemístění výkopku nebo sypaniny po suchu na obvyklém dopravním prostředku, bez naložení výkopku, avšak se složením bez rozhrnutí z horniny třídy těžitelnosti I skupiny 1 až 3 na vzdálenost přes 9 000 do 10 000 m | m3 | 14.3 | 253.8 | 3629.34 | CS ÚRS 2021 01 |  | základní |  | 0 | 0 | 0 | 0 | 0 | 4 | K | 2 |  |  |  | ROZPOCET | 3629.34 | 0 | 0 | 0 | 0 | 1 | 3629.34 | 4 | -443941
| Online PSC |  | https://podminky.urs.cz/item/CS_URS_2021_01/162751117 | [14 empty] | Online PSC | 2
| VV |  | 6,30 "hloubení rýh" |  | 6.3 | [12 empty] | VV | 2 | 2 | True | 0 | ROZPOCET
| VV |  | 8,00 "hloubení šachet" |  | 8 | [12 empty] | VV | 2 | 2 | True | 0 | ROZPOCET
| VV |  | Součet |  | 14.3 | [12 empty] | VV | 2 | 4 | True | 1 | ROZPOCET
15 | K | 162751137 | Vodorovné přemístění výkopku nebo sypaniny po suchu na obvyklém dopravním prostředku, bez naložení výkopku, avšak se složením bez rozhrnutí z horniny třídy těžitelnosti II skupiny 4 a 5 na vzdálenost přes 9 000 do 10 000 m | m3 | 1.8 | 294.3 | 529.74 | CS ÚRS 2021 01 |  | základní |  | 0 | 0 | 0 | 0 | 0 | 4 | K | 2 |  |  |  | ROZPOCET | 529.74 | 0 | 0 | 0 | 0 | 1 | 529.74 | 4 | -250166750
| Online PSC |  | https://podminky.urs.cz/item/CS_URS_2021_01/162751137 | [14 empty] | Online PSC | 2
| VV |  | 1,80 "vybouraný beton" |  | 1.8 | [12 empty] | VV | 2 | 2 | True | 1 | ROZPOCET
16 | K | 167151101 | Nakládání, skládání a překládání neulehlého výkopku nebo sypaniny strojně nakládání, množství do 100 m3, z horniny třídy těžitelnosti I, skupiny 1 až 3 | m3 | 14.3 | 53.1 | 759.33 | CS ÚRS 2021 01 |  | základní |  | 0 | 0 | 0 | 0 | 0 | 4 | K | 2 |  |  |  | ROZPOCET | 759.33 | 0 | 0 | 0 | 0 | 1 | 759.33 | 4 | 339237324
| Online PSC |  | https://podminky.urs.cz/item/CS_URS_2021_01/167151101 | [14 empty] | Online PSC | 2
17 | K | 167151102 | Nakládání, skládání a překládání neulehlého výkopku nebo sypaniny strojně nakládání, množství do 100 m3, z horniny třídy těžitelnosti II, skupiny 4 a 5 | m3 | 1.8 | 107.1 | 192.78 | CS ÚRS 2021 01 |  | základní |  | 0 | 0 | 0 | 0 | 0 | 4 | K | 2 |  |  |  | ROZPOCET | 192.78 | 0 | 0 | 0 | 0 | 1 | 192.78 | 4 | 1311847826
| Online PSC |  | https://podminky.urs.cz/item/CS_URS_2021_01/167151102 | [14 empty] | Online PSC | 2
18 | K | 171201221 | Poplatek za uložení stavebního odpadu na skládce (skládkovné) zeminy a kamení zatříděného do Katalogu odpadů pod kódem 17 05 04 | t | 16.1 | 378 | 6085.8 | CS ÚRS 2021 01 |  | základní |  | 0 | 0 | 0 | 0 | 0 | 4 | K | 2 |  |  |  | ROZPOCET | 6085.8 | 0 | 0 | 0 | 0 | 1 | 6085.8 | 4 | -342566379
| Online PSC |  | https://podminky.urs.cz/item/CS_URS_2021_01/171201221 | [14 empty] | Online PSC | 2
| VV |  | (14,30+1,80) "převod na tuny" |  | 16.1 | [12 empty] | VV | 2 | 2 | True | 1 | ROZPOCET
19 | K | 171251201 | Uložení sypaniny na skládky nebo meziskládky bez hutnění s upravením uložené sypaniny do předepsaného tvaru | m3 | 16.1 | 16.9 | 272.09 | CS ÚRS 2021 01 |  | základní |  | 0 | 0 | 0 | 0 | 0 | 4 | K | 2 |  |  |  | ROZPOCET | 272.09 | 0 | 0 | 0 | 0 | 1 | 272.09 | 4 | -522478043
| Online PSC |  | https://podminky.urs.cz/item/CS_URS_2021_01/171251201 | [14 empty] | Online PSC | 2
| VV |  | 14,30+1,80 |  | 16.1 | [12 empty] | VV | 2 | 2 | True | 1 | ROZPOCET
20 | K | 174151101 | Zásyp sypaninou z jakékoliv horniny strojně s uložením výkopku ve vrstvách se zhutněním jam, šachet, rýh nebo kolem objektů v těchto vykopávkách | m3 | 14.12 | 134.8 | 1903.38 | CS ÚRS 2021 01 |  | základní |  | 0 | 0 | 0 | 0 | 0 | 4 | K | 2 |  |  |  | ROZPOCET | 1903.38 | 0 | 0 | 0 | 0 | 1 | 1903.38 | 4 | 887695626
| Online PSC |  | https://podminky.urs.cz/item/CS_URS_2021_01/174151101 | [14 empty] | Online PSC | 2
| VV |  | 14,30+1,80 "celk. výkop" |  | 16.1 | [12 empty] | VV | 2 | 2 | True | 0 | ROZPOCET
| VV |  | -0,04*0,04*3,14*4,00 "potrubí" |  | -0.02 | [12 empty] | VV | 2 | 2 | True | 0 | ROZPOCET
| VV |  | -4,0*0,39 "obsyp" |  | -1.56 | [12 empty] | VV | 2 | 2 | True | 0 | ROZPOCET
| VV |  | -4,00*0,10 "lože" |  | -0.4 | [12 empty] | VV | 2 | 2 | True | 0 | ROZPOCET
| VV |  | Součet |  | 14.12 | [12 empty] | VV | 2 | 4 | True | 1 | ROZPOCET
21 | M | 58344197 | štěrkodrť frakce 0/63 | t | 28.24 | 413.1 | 11665.94 | CS ÚRS 2021 01 |  | základní |  | 0 | 1 | 28.24 | 0 | 0 | 8 | M | 2 |  |  |  | ROZPOCET | 11665.94 | 0 | 0 | 0 | 0 | 1 | 11665.94 | 4 | 607489403
| VV |  | 14,12*2 "převod na tuny" |  | 28.24 | [12 empty] | VV | 2 | 2 | True | 1 | ROZPOCET
22 | K | 175111201 | Obsypání objektů nad přilehlým původním terénem ručně sypaninou z vhodných hornin třídy těžitelnosti I a II, skupiny 1 až 4 nebo materiálem uloženým ve vzdálenosti do 3 m od vnějšího kraje objektu pro jakoukoliv míru zhutnění bez prohození sypaniny | m3 | 1.56 | 193.5 | 301.86 | CS ÚRS 2021 01 |  | základní |  | 0 | 0 | 0 | 0 | 0 | 4 | K | 2 |  |  |  | ROZPOCET | 301.86 | 0 | 0 | 0 | 0 | 1 | 301.86 | 4 | -301783355
| Online PSC |  | https://podminky.urs.cz/item/CS_URS_2021_01/175111201 | [14 empty] | Online PSC | 2
| VV |  | 4,0*0,39 "obsyp" |  | 1.56 | [12 empty] | VV | 2 | 2 | True | 1 | ROZPOCET
23 | M | 58331351 | kamenivo těžené drobné frakce 0/4 | t | 3.12 | 251.1 | 783.43 | CS ÚRS 2021 01 |  | základní |  | 0 | 1 | 3.12 | 0 | 0 | 8 | M | 2 |  |  |  | ROZPOCET | 783.43 | 0 | 0 | 0 | 0 | 1 | 783.43 | 4 | -1185518983
| VV |  | 1,56 |  | 1.56 | [12 empty] | VV | 2 | 2 | True | 0 | ROZPOCET
| VV |  | 1,56*2 "Přepočtené koeficientem množství |  | 3.12 | [12 empty] | VV | 2 | 2 | True | 1 | ROZPOCET
| D | 4 | Vodorovné konstrukce |  |  |  | 2748.66 |  |  |  |  | 0 |  | 0.01917 |  | 0 | 1 | D | 1 |  |  |  | ROZPOCET | [6 empty] | 2748.66
24 | K | 451573111 | Lože pod potrubí, stoky a drobné objekty v otevřeném výkopu z písku a štěrkopísku do 63 mm | m3 | 0.4 | 958.5 | 383.4 | CS ÚRS 2021 01 |  | základní |  | 0 | 0 | 0 | 0 | 0 | 4 | K | 2 |  |  |  | ROZPOCET | 383.4 | 0 | 0 | 0 | 0 | 1 | 383.4 | 4 | -1627949336
| Online PSC |  | https://podminky.urs.cz/item/CS_URS_2021_01/451573111 | [14 empty] | Online PSC | 2
| VV |  | 4,00*0,10 "lože" |  | 0.4 | [12 empty] | VV | 2 | 2 | True | 1 | ROZPOCET
25 | K | 452321151 | Podkladní a zajišťovací konstrukce z betonu železového v otevřeném výkopu desky pod potrubí, stoky a drobné objekty z betonu tř. C 20/25 | m3 | 0.38 | 4032 | 1532.16 | CS ÚRS 2021 01 |  | základní |  | 0 | 0 | 0 | 0 | 0 | 4 | K | 2 |  |  |  | ROZPOCET | 1532.16 | 0 | 0 | 0 | 0 | 1 | 1532.16 | 4 | -1847441915
| Online PSC |  | https://podminky.urs.cz/item/CS_URS_2021_01/452321151 | [14 empty] | Online PSC | 2
26 | K | 452353101 | Bednění podkladních a zajišťovacích konstrukcí v otevřeném výkopu bloků pro potrubí | m2 | 3 | 277.7 | 833.1 | CS ÚRS 2021 01 |  | základní |  | 0 | 0.00639 | 0.01917 | 0 | 0 | 4 | K | 2 |  |  |  | ROZPOCET | 833.1 | 0 | 0 | 0 | 0 | 1 | 833.1 | 4 | 175965027
| Online PSC |  | https://podminky.urs.cz/item/CS_URS_2021_01/452353101 | [14 empty] | Online PSC | 2
| VV |  | (0,50*0,50*4)*3 "bednění bloku" |  | 3 | [12 empty] | VV | 2 | 2 | True | 1 | ROZPOCET
| D | 5 | Komunikace pozemní |  |  |  | 20938.83 |  |  |  |  | 0 |  | 0 |  | 0 | 1 | D | 1 |  |  |  | ROZPOCET | [6 empty] | 20938.83
27 | K | 564261111 | Podklad nebo podsyp ze štěrkopísku ŠP s rozprostřením, vlhčením a zhutněním, po zhutnění tl. 200 mm | m2 | 14 | 169.2 | 2368.8 | CS ÚRS 2021 01 |  | základní |  | 0 | 0 | 0 | 0 | 0 | 4 | K | 2 |  |  |  | ROZPOCET | 2368.8 | 0 | 0 | 0 | 0 | 1 | 2368.8 | 4 | 491047306
| Online PSC |  | https://podminky.urs.cz/item/CS_URS_2021_01/564261111 | [14 empty] | Online PSC | 2
28 | K | 564761111 | Podklad nebo kryt z kameniva hrubého drceného vel. 32-63 mm s rozprostřením a zhutněním, po zhutnění tl. 200 mm | m2 | 14 | 215.5 | 3017 | CS ÚRS 2021 01 |  | základní |  | 0 | 0 | 0 | 0 | 0 | 4 | K | 2 |  |  |  | ROZPOCET | 3017 | 0 | 0 | 0 | 0 | 1 | 3017 | 4 | 851193682
| Online PSC |  | https://podminky.urs.cz/item/CS_URS_2021_01/564761111 | [14 empty] | Online PSC | 2
29 | K | 573111111 | Postřik infiltrační PI z asfaltu silničního s posypem kamenivem, v množství 0,60 kg/m2 | m2 | 14 | 17.6 | 246.4 | CS ÚRS 2021 01 |  | základní |  | 0 | 0 | 0 | 0 | 0 | 4 | K | 2 |  |  |  | ROZPOCET | 246.4 | 0 | 0 | 0 | 0 | 1 | 246.4 | 4 | -2035337265
| Online PSC |  | https://podminky.urs.cz/item/CS_URS_2021_01/573111111 | [14 empty] | Online PSC | 2
30 | K | 577144031 | Asfaltový beton vrstva obrusná ACO 11 (ABS) s rozprostřením a se zhutněním z modifikovaného asfaltu v pruhu šířky do 1,5 m, po zhutnění tl. 50 mm | m2 | 14 | 628.3 | 8796.2 | CS ÚRS 2021 01 |  | základní |  | 0 | 0 | 0 | 0 | 0 | 4 | K | 2 |  |  |  | ROZPOCET | 8796.2 | 0 | 0 | 0 | 0 | 1 | 8796.2 | 4 | 1115372392
| Online PSC |  | https://podminky.urs.cz/item/CS_URS_2021_01/577144031 | [14 empty] | Online PSC | 2
31 | K | 577146111 | Asfaltový beton vrstva ložní ACL 22 (ABVH) s rozprostřením a zhutněním z nemodifikovaného asfaltu v pruhu šířky do 3 m, po zhutnění tl. 50 mm | m2 | 14 | 402.5 | 5635 | CS ÚRS 2021 01 |  | základní |  | 0 | 0 | 0 | 0 | 0 | 4 | K | 2 |  |  |  | ROZPOCET | 5635 | 0 | 0 | 0 | 0 | 1 | 5635 | 4 | 1107579355
| Online PSC |  | https://podminky.urs.cz/item/CS_URS_2021_01/577146111 | [14 empty] | Online PSC | 2
32 | K | 57720 | Utěsnění pracovních spár stálepružnou asfaltovou zálivkou s posypem | m | 7.5 | 98.1 | 735.75 |  |  | základní |  | 0 | 0 | 0 | 0 | 0 | 4 | K | 2 |  |  |  | ROZPOCET | 735.75 | 0 | 0 | 0 | 0 | 1 | 735.75 | 4 | 507179723
| VV |  | 3,00+1,50+3,00 |  | 7.5 | [12 empty] | VV | 2 | 2 | True | 1 | ROZPOCET
33 | K | 58000r | Vyspravení chodníku po výkopech pro inženýrské sítě betonem prostým C 20/25 | m3 | 0.4 | 349.2 | 139.68 |  |  | základní |  | 0 | 0 | 0 | 0 | 0 | 4 | K | 2 |  |  |  | ROZPOCET | 139.68 | 0 | 0 | 0 | 0 | 1 | 139.68 | 4 | -2080524341
| VV |  | 2,00*1,00*0,20 "vybouraný bet. chodník" |  | 0.4 | [12 empty] | VV | 2 | 2 | True | 1 | ROZPOCET
| D | 8 | Trubní vedení |  |  |  | 118627.24 |  |  |  |  | 0 |  | 1.3626 |  | 0 | 1 | D | 1 |  |  |  | ROZPOCET | [6 empty] | 118627.24
34 | K | 857242122 | Montáž litinových tvarovek na potrubí litinovém tlakovém jednoosých na potrubí z trub přírubových v otevřeném výkopu, kanálu nebo v šachtě do DN 80 | kus | 8 | 882.9 | 7063.2 | CS ÚRS 2021 01 |  | základní |  | 0 | 0.00167 | 0.01336 | 0 | 0 | 4 | K | 2 |  |  |  | ROZPOCET | 7063.2 | 0 | 0 | 0 | 0 | 1 | 7063.2 | 4 | -1838334608
| Online PSC |  | https://podminky.urs.cz/item/CS_URS_2021_01/857242122 | [14 empty] | Online PSC | 2
| VV |  | 2 "FFR 80/40" |  | 2 | [12 empty] | VV | 2 | 2 | True | 0 | ROZPOCET
| VV |  | 4 "spojka s přírubou DN80" |  | 4 | [12 empty] | VV | 2 | 2 | True | 0 | ROZPOCET
| VV |  | 1 "TP 80/800" |  | 1 | [12 empty] | VV | 2 | 2 | True | 0 | ROZPOCET
| VV |  | 1 "X 50" |  | 1 | [12 empty] | VV | 2 | 2 | True | 0 | ROZPOCET
| VV |  | Součet |  | 8 | [12 empty] | VV | 2 | 4 | True | 1 | ROZPOCET
35 | M | pc11 | Multitoleranční litinová spojka s přírubou DN 80 | kus | 4 | 4442.4 | 17769.6 |  |  | základní |  | 0 | 0 | 0 | 0 | 0 | 8 | M | 2 |  |  |  | ROZPOCET | 17769.6 | 0 | 0 | 0 | 0 | 1 | 17769.6 | 4 | -1263359811
36 | M | 55259811 | přechod přírubový (FFR) tvárná litina DN 80/40 dl 200mm | kus | 2 | 2130.3 | 4260.6 | CS ÚRS 2021 01 |  | základní |  | 0 | 0.0084 | 0.0168 | 0 | 0 | 8 | M | 2 |  |  |  | ROZPOCET | 4260.6 | 0 | 0 | 0 | 0 | 1 | 4260.6 | 4 | -1610307363
37 | M | pc6 | Přírubová trouba TP (FF) 80/800 mm | kus | 1 | 1450.8 | 1450.8 |  |  | základní |  | 0 | 0 | 0 | 0 | 0 | 8 | M | 2 |  |  |  | ROZPOCET | 1450.8 | 0 | 0 | 0 | 0 | 1 | 1450.8 | 4 | -179001756
38 | M | 55253658 | příruba zaslepovací X z tvárné litiny práškový epoxid tl 250µm DN 50 | kus | 1 | 920.7 | 920.7 | CS ÚRS 2021 01 |  | základní |  | 0 | 0.0026 | 0.0026 | 0 | 0 | 8 | M | 2 |  |  |  | ROZPOCET | 920.7 | 0 | 0 | 0 | 0 | 1 | 920.7 | 4 | 31499498
39 | K | 857244122 | Montáž litinových tvarovek na potrubí litinovém tlakovém odbočných na potrubí z trub přírubových v otevřeném výkopu, kanálu nebo v šachtě DN 80 | kus | 1 | 1166.4 | 1166.4 | CS ÚRS 2021 01 |  | základní |  | 0 | 0.00171 | 0.00171 | 0 | 0 | 4 | K | 2 |  |  |  | ROZPOCET | 1166.4 | 0 | 0 | 0 | 0 | 1 | 1166.4 | 4 | 549929068
| Online PSC |  | https://podminky.urs.cz/item/CS_URS_2021_01/857244122 | [14 empty] | Online PSC | 2
| VV |  | 1 "T 80/50" |  | 1 | [12 empty] | VV | 2 | 2 | True | 1 | ROZPOCET
40 | M | 55253508 | tvarovka přírubová litinová s přírubovou odbočkou,práškový epoxid tl 250µm T-kus DN 80/50 | kus | 1 | 2349.9 | 2349.9 | CS ÚRS 2021 01 |  | základní |  | 0 | 0.014 | 0.014 | 0 | 0 | 8 | M | 2 |  |  |  | ROZPOCET | 2349.9 | 0 | 0 | 0 | 0 | 1 | 2349.9 | 4 | 1653102450
41 | K | 857262122 | Montáž litinových tvarovek na potrubí litinovém tlakovém jednoosých na potrubí z trub přírubových v otevřeném výkopu, kanálu nebo v šachtě DN 100 | kus | 2 | 931.5 | 1863 | CS ÚRS 2021 01 |  | základní |  | 0 | 0.00167 | 0.00334 | 0 | 0 | 4 | K | 2 |  |  |  | ROZPOCET | 1863 | 0 | 0 | 0 | 0 | 1 | 1863 | 4 | 684127097
| Online PSC |  | https://podminky.urs.cz/item/CS_URS_2021_01/857262122 | [14 empty] | Online PSC | 2
| VV |  | 2 "spojka s přírubou DN 100" |  | 2 | [12 empty] | VV | 2 | 2 | True | 1 | ROZPOCET
42 | M | pc10 | Multitoleranční litinová spojka s přírubou DN 100 | kus | 2 | 5301 | 10602 |  |  | základní |  | 0 | 0 | 0 | 0 | 0 | 8 | M | 2 |  |  |  | ROZPOCET | 10602 | 0 | 0 | 0 | 0 | 1 | 10602 | 4 | -1798843004
43 | K | 857264122 | Montáž litinových tvarovek na potrubí litinovém tlakovém odbočných na potrubí z trub přírubových v otevřeném výkopu, kanálu nebo v šachtě DN 100 | kus | 1 | 1231.2 | 1231.2 | CS ÚRS 2021 01 |  | základní |  | 0 | 0.00171 | 0.00171 | 0 | 0 | 4 | K | 2 |  |  |  | ROZPOCET | 1231.2 | 0 | 0 | 0 | 0 | 1 | 1231.2 | 4 | 1409340991
| Online PSC |  | https://podminky.urs.cz/item/CS_URS_2021_01/857264122 | [14 empty] | Online PSC | 2
| VV |  | 1 "T 100/80" |  | 1 | [12 empty] | VV | 2 | 2 | True | 1 | ROZPOCET
44 | M | 55253515 | tvarovka přírubová litinová s přírubovou odbočkou,práškový epoxid tl 250µm T-kus DN 100/80 | kus | 1 | 2397.6 | 2397.6 | CS ÚRS 2021 01 |  | základní |  | 0 | 0.0178 | 0.0178 | 0 | 0 | 8 | M | 2 |  |  |  | ROZPOCET | 2397.6 | 0 | 0 | 0 | 0 | 1 | 2397.6 | 4 | -971649166
45 | K | 871241211 | Montáž vodovodního potrubí z plastů v otevřeném výkopu z polyetylenu PE 100 svařovaných elektrotvarovkou SDR 11/PN16 D 90 x 8,2 mm | m | 4 | 123.1 | 492.4 | CS ÚRS 2021 01 |  | základní |  | 0 | 0 | 0 | 0 | 0 | 4 | K | 2 |  |  |  | ROZPOCET | 492.4 | 0 | 0 | 0 | 0 | 1 | 492.4 | 4 | 1377347402
| Online PSC |  | https://podminky.urs.cz/item/CS_URS_2021_01/871241211 | [14 empty] | Online PSC | 2
46 | M | 28613556 | potrubí dvouvrstvé PE100 RC SDR11 90x8,2 dl 12m | m | 4.06 | 240.7 | 977.24 | CS ÚRS 2021 01 |  | základní |  | 0 | 0.00214 | 0.0086884 | 0 | 0 | 8 | M | 2 |  |  |  | ROZPOCET | 977.24 | 0 | 0 | 0 | 0 | 1 | 977.24 | 4 | 232463290
| VV |  | 4*1,015 "Přepočtené koeficientem množství |  | 4.06 | [12 empty] | VV | 2 | 2 | True | 1 | ROZPOCET
47 | K | 891184121 | Montáž vodovodních armatur na potrubí kompenzátorů ucpávkových a gumových nebo montážních vložek DN 40 | kus | 1 | 0.9 | 0.9 | CS ÚRS 2021 01 |  | základní |  | 0 | 0.0007 | 0.0007 | 0 | 0 | 4 | K | 2 |  |  |  | ROZPOCET | 0.9 | 0 | 0 | 0 | 0 | 1 | 0.9 | 4 | -1567191620
| Online PSC |  | https://podminky.urs.cz/item/CS_URS_2021_01/891184121 | [14 empty] | Online PSC | 2
48 | M | 55128702a | kompenzátor pryžový přírubový, voda, topení, klimatizace PN16 do 100°C DN 40 | kus | 1 | 2936.2 | 2936.2 |  |  | základní |  | 0 | 0.0042 | 0.0042 | 0 | 0 | 8 | M | 2 |  |  |  | ROZPOCET | 2936.2 | 0 | 0 | 0 | 0 | 1 | 2936.2 | 4 | -894407531
49 | K | 891212312 | Montáž vodovodních armatur na potrubí vodoměrů v šachtě přírubových DN 50 | kus | 1 | 1668.6 | 1668.6 | CS ÚRS 2021 01 |  | základní |  | 0 | 0.0018 | 0.0018 | 0 | 0 | 4 | K | 2 |  |  |  | ROZPOCET | 1668.6 | 0 | 0 | 0 | 0 | 1 | 1668.6 | 4 | 1510974928
| Online PSC |  | https://podminky.urs.cz/item/CS_URS_2021_01/891212312 | [14 empty] | Online PSC | 2
50 | M | 38821715 | vodoměr šroubový přírubový na studenou vodu PN16 DN 50 | kus | 1 | 10080 | 10080 | CS ÚRS 2021 01 |  | základní |  | 0 | 0.014 | 0.014 | 0 | 0 | 8 | M | 2 |  |  |  | ROZPOCET | 10080 | 0 | 0 | 0 | 0 | 1 | 10080 | 4 | 1639725053
51 | K | 891185395 | Montáž vodovodních armatur na potrubí zpětných klapek Příplatek k ceně za montáž v objektech DN od 40 do 1000 | kus | 1 | 66.3 | 66.3 | CS ÚRS 2021 01 |  | základní |  | 0 | 0 | 0 | 0 | 0 | 4 | K | 2 |  |  |  | ROZPOCET | 66.3 | 0 | 0 | 0 | 0 | 1 | 66.3 | 4 | -877522054
| Online PSC |  | https://podminky.urs.cz/item/CS_URS_2021_01/891185395 | [14 empty] | Online PSC | 2
52 | K | 891241112 | Montáž vodovodních armatur na potrubí šoupátek nebo klapek uzavíracích v otevřeném výkopu nebo v šachtách s osazením zemní soupravy (bez poklopů) DN 80 | kus | 1 | 1101.6 | 1101.6 | CS ÚRS 2021 01 |  | základní |  | 0 | 0.00162 | 0.00162 | 0 | 0 | 4 | K | 2 |  |  |  | ROZPOCET | 1101.6 | 0 | 0 | 0 | 0 | 1 | 1101.6 | 4 | 1198654711
| Online PSC |  | https://podminky.urs.cz/item/CS_URS_2021_01/891241112 | [14 empty] | Online PSC | 2
53 | M | 42291073 | souprava zemní pro šoupátka DN 65-80mm Rd 1,5m | kus | 1 | 1250.1 | 1250.1 | CS ÚRS 2021 01 |  | základní |  | 0 | 0.0035 | 0.0035 | 0 | 0 | 8 | M | 2 |  |  |  | ROZPOCET | 1250.1 | 0 | 0 | 0 | 0 | 1 | 1250.1 | 4 | 1020818458
54 | M | 42221303 | šoupátko pitná voda litina GGG 50 krátká stavební dl PN10/16 DN 80x180mm | kus | 3 | 2944.8 | 8834.4 | CS ÚRS 2021 01 |  | základní |  | 0 | 0.018 | 0.054 | 0 | 0 | 8 | M | 2 |  |  |  | ROZPOCET | 8834.4 | 0 | 0 | 0 | 0 | 1 | 8834.4 | 4 | -1200763456
55 | K | 891241222 | Montáž vodovodních armatur na potrubí šoupátek nebo klapek uzavíracích v šachtách s ručním kolečkem DN 80 | kus | 2 | 931.5 | 1863 | CS ÚRS 2021 01 |  | základní |  | 0 | 0.00162 | 0.00324 | 0 | 0 | 4 | K | 2 |  |  |  | ROZPOCET | 1863 | 0 | 0 | 0 | 0 | 1 | 1863 | 4 | -485302944
| Online PSC |  | https://podminky.urs.cz/item/CS_URS_2021_01/891241222 | [14 empty] | Online PSC | 2
56 | M | 42210101 | kolo ruční pro DN 65-80 D 175mm | kus | 2 | 371.7 | 743.4 | CS ÚRS 2021 01 |  | základní |  | 0 | 0.00045 | 0.0009 | 0 | 0 | 8 | M | 2 |  |  |  | ROZPOCET | 743.4 | 0 | 0 | 0 | 0 | 1 | 743.4 | 4 | -1198510252
57 | K | 891245321 | Montáž vodovodních armatur na potrubí zpětných klapek DN 80 | kus | 1 | 707.9 | 707.9 | CS ÚRS 2021 01 |  | základní |  | 0 | 0.00084 | 0.00084 | 0 | 0 | 4 | K | 2 |  |  |  | ROZPOCET | 707.9 | 0 | 0 | 0 | 0 | 1 | 707.9 | 4 | 497594784
| Online PSC |  | https://podminky.urs.cz/item/CS_URS_2021_01/891245321 | [14 empty] | Online PSC | 2
58 | M | 42283043 | klapka zpětná samočinná přírubová litinová PN 16 pro vodu DN 80 | kus | 1 | 8223.3 | 8223.3 | CS ÚRS 2021 01 |  | základní |  | 0 | 0.0143 | 0.0143 | 0 | 0 | 8 | M | 2 |  |  |  | ROZPOCET | 8223.3 | 0 | 0 | 0 | 0 | 1 | 8223.3 | 4 | 647472926
59 | K | 892241111 | Tlakové zkoušky vodou na potrubí DN do 80 | m | 4 | 19.2 | 76.8 | CS ÚRS 2021 01 |  | základní |  | 0 | 0 | 0 | 0 | 0 | 4 | K | 2 |  |  |  | ROZPOCET | 76.8 | 0 | 0 | 0 | 0 | 1 | 76.8 | 4 | 1012239356
| Online PSC |  | https://podminky.urs.cz/item/CS_URS_2021_01/892241111 | [14 empty] | Online PSC | 2
60 | K | 892273122 | Proplach a dezinfekce vodovodního potrubí DN od 80 do 125 | m | 4 | 517.5 | 2070 | CS ÚRS 2021 01 |  | základní |  | 0 | 0 | 0 | 0 | 0 | 4 | K | 2 |  |  |  | ROZPOCET | 2070 | 0 | 0 | 0 | 0 | 1 | 2070 | 4 | 911144174
| Online PSC |  | https://podminky.urs.cz/item/CS_URS_2021_01/892273122 | [14 empty] | Online PSC | 2
61 | K | 892372111 | Tlakové zkoušky vodou zabezpečení konců potrubí při tlakových zkouškách DN do 300 | kus | 2 | 1200.2 | 2400.4 | CS ÚRS 2021 01 |  | základní |  | 0 | 0.45937 | 0.91874 | 0 | 0 | 4 | K | 2 |  |  |  | ROZPOCET | 2400.4 | 0 | 0 | 0 | 0 | 1 | 2400.4 | 4 | 959362016
| Online PSC |  | https://podminky.urs.cz/item/CS_URS_2021_01/892372111 | [14 empty] | Online PSC | 2
62 | K | 899401112 | Osazení poklopů litinových šoupátkových | kus | 1 | 1178.1 | 1178.1 | CS ÚRS 2021 01 |  | základní |  | 0 | 0.12303 | 0.12303 | 0 | 0 | 4 | K | 2 |  |  |  | ROZPOCET | 1178.1 | 0 | 0 | 0 | 0 | 1 | 1178.1 | 4 | 316389924
| Online PSC |  | https://podminky.urs.cz/item/CS_URS_2021_01/899401112 | [14 empty] | Online PSC | 2
63 | M | 42291352 | poklop litinový šoupátkový pro zemní soupravy osazení do terénu a do vozovky | kus | 1 | 779.8 | 779.8 | CS ÚRS 2021 01 |  | základní |  | 0 | 0.0133 | 0.0133 | 0 | 0 | 8 | M | 2 |  |  |  | ROZPOCET | 779.8 | 0 | 0 | 0 | 0 | 1 | 779.8 | 4 | -1300929268
64 | K | 899712111 | Orientační tabulky na vodovodních a kanalizačních řadech | kus | 1 | 226.8 | 226.8 | CS ÚRS 2021 01 |  | základní |  | 0 | 0.00031 | 0.00031 | 0 | 0 | 4 | K | 2 |  |  |  | ROZPOCET | 226.8 | 0 | 0 | 0 | 0 | 1 | 226.8 | 4 | 60600149
| Online PSC |  | https://podminky.urs.cz/item/CS_URS_2021_01/899712111 | [14 empty] | Online PSC | 2
65 | K | 899722112 | Krytí potrubí z plastů výstražnou fólií z PVC šířky 25 cm | m | 4 | 11.2 | 44.8 | CS ÚRS 2021 01 |  | základní |  | 0 | 7e-05 | 0.00028 | 0 | 0 | 4 | K | 2 |  |  |  | ROZPOCET | 44.8 | 0 | 0 | 0 | 0 | 1 | 44.8 | 4 | 1851924264
| Online PSC |  | https://podminky.urs.cz/item/CS_URS_2021_01/899722112 | [14 empty] | Online PSC | 2
66 | K | pc1 | Odpojení a zrušení vodovodní přípojky DN 50 | kpl | 1 | 6210 | 6210 |  |  | základní |  | 0 | 0 | 0 | 0 | 0 | 4 | K | 2 |  |  |  | ROZPOCET | 6210 | 0 | 0 | 0 | 0 | 1 | 6210 | 4 | 1013369836
67 | K | pc2 | Dodávka + montáž - Tvarovka FF KUS DN 40/200 mm | kus | 2 | 1790.1 | 3580.2 |  |  | základní |  | 0 | 0 | 0 | 0 | 0 | 4 | K | 2 |  |  |  | ROZPOCET | 3580.2 | 0 | 0 | 0 | 0 | 1 | 3580.2 | 4 | -1066357660
68 | K | pc3 | Dodávka + montáž - Filtr přírubový DN 40 | kus | 1 | 5765.4 | 5765.4 |  |  | základní |  | 0 | 0 | 0 | 0 | 0 | 4 | K | 2 |  |  |  | ROZPOCET | 5765.4 | 0 | 0 | 0 | 0 | 1 | 5765.4 | 4 | -1936540256
69 | K | pc4 | Dodávka + montáž - Kulový ventil DN 3/4" | kus | 1 | 303.8 | 303.8 |  |  | základní |  | 0 | 0 | 0 | 0 | 0 | 4 | K | 2 |  |  |  | ROZPOCET | 303.8 | 0 | 0 | 0 | 0 | 1 | 303.8 | 4 | -803622725
70 | K | pc5 | Montáž přírubové části z volné příruby a lemového nákružku DN 80 | kus | 1 | 351 | 351 |  |  | základní |  | 0 | 0 | 0 | 0 | 0 | 4 | K | 2 |  |  |  | ROZPOCET | 351 | 0 | 0 | 0 | 0 | 1 | 351 | 4 | -1886736655
71 | M | 28653135 | nákružek lemový PE 100 SDR11 90mm | kus | 1 | 249.6 | 249.6 | CS ÚRS 2021 01 |  | základní |  | 0 | 0.00048 | 0.00048 | 0 | 0 | 8 | M | 2 |  |  |  | ROZPOCET | 249.6 | 0 | 0 | 0 | 0 | 1 | 249.6 | 4 | 1083119147
72 | M | 28654368 | příruba volná k lemovému nákružku z polypropylénu 90 | kus | 1 | 434.4 | 434.4 | CS ÚRS 2021 01 |  | základní |  | 0 | 0.0036 | 0.0036 | 0 | 0 | 8 | M | 2 |  |  |  | ROZPOCET | 434.4 | 0 | 0 | 0 | 0 | 1 | 434.4 | 4 | -1935889814
73 | K | pc6 | Dodávka + montáž - Opravný a spojovací třmen se samostředícím uzávěrovým systémem | kus | 1 | 4489.4 | 4489.4 |  |  | základní |  | 0 | 0 | 0 | 0 | 0 | 4 | K | 2 |  |  |  | ROZPOCET | 4489.4 | 0 | 0 | 0 | 0 | 1 | 4489.4 | 4 | 2006324411
74 | K | 891211112dem | Demontáž vodovodních armatur na potrubí šoupátek nebo klapek uzavíracích v otevřeném výkopu nebo v šachtách s osazením zemní soupravy (bez poklopů) DN 50 | kus | 1 | 169.2 | 169.2 |  |  | základní |  | 0 | 0.00072 | 0.00072 | 0 | 0 | 4 | K | 2 |  |  |  | ROZPOCET | 169.2 | 0 | 0 | 0 | 0 | 1 | 169.2 | 4 | -561656137
75 | K | 891219111dem | Demontáž vodovodních armatur na potrubí navrtávacích pasů s ventilem Jt 1 MPa, na potrubí z trub litinových, ocelových nebo plastických hmot DN 50 | kus | 1 | 184.5 | 184.5 |  |  | základní |  | 0 | 0 | 0 | 0 | 0 | 4 | K | 2 |  |  |  | ROZPOCET | 184.5 | 0 | 0 | 0 | 0 | 1 | 184.5 | 4 | 761988945
76 | K | 899401112dem | Demontáž poklopů litinových šoupátkových | kus | 1 | 92.7 | 92.7 |  |  | základní |  | 0 | 0.12303 | 0.12303 | 0 | 0 | 4 | K | 2 |  |  |  | ROZPOCET | 92.7 | 0 | 0 | 0 | 0 | 1 | 92.7 | 4 | -130173585
| D | 9 | Ostatní konstrukce a práce, bourání |  |  |  | 6133.95 |  |  |  |  | 0 |  | 0.40438 |  | 0 | 1 | D | 1 |  |  |  | ROZPOCET | [6 empty] | 6133.95
77 | K | 916131113 | Osazení silničního obrubníku betonového se zřízením lože, s vyplněním a zatřením spár cementovou maltou ležatého s boční opěrou z betonu prostého, do lože z betonu prostého | m | 2 | 696.6 | 1393.2 | CS ÚRS 2021 01 |  | základní |  | 0 | 0.20219 | 0.40438 | 0 | 0 | 4 | K | 2 |  |  |  | ROZPOCET | 1393.2 | 0 | 0 | 0 | 0 | 1 | 1393.2 | 4 | 109454602
| Online PSC |  | https://podminky.urs.cz/item/CS_URS_2021_01/916131113 | [14 empty] | Online PSC | 2
78 | K | 919735112 | Řezání stávajícího živičného krytu nebo podkladu hloubky přes 50 do 100 mm | m | 7.5 | 605.7 | 4542.75 | CS ÚRS 2021 01 |  | základní |  | 0 | 0 | 0 | 0 | 0 | 4 | K | 2 |  |  |  | ROZPOCET | 4542.75 | 0 | 0 | 0 | 0 | 1 | 4542.75 | 4 | 673555523
| Online PSC |  | https://podminky.urs.cz/item/CS_URS_2021_01/919735112 | [14 empty] | Online PSC | 2
79 | K | 979021113 | Očištění vybouraných prvků při překopech inženýrských sítí od spojovacího materiálu s odklizením a uložením očištěných hmot a spojovacího materiálu na skládku do vzdálenosti 10 m nebo naložením na dopravní prostředek obrubníků a krajníků, vybouraných z jakéhokoliv lože a s jakoukoliv výplní spár silničních | m | 2 | 99 | 198 | CS ÚRS 2021 01 |  | základní |  | 0 | 0 | 0 | 0 | 0 | 4 | K | 2 |  |  |  | ROZPOCET | 198 | 0 | 0 | 0 | 0 | 1 | 198 | 4 | -799966390
| Online PSC |  | https://podminky.urs.cz/item/CS_URS_2021_01/979021113 | [14 empty] | Online PSC | 2
| D | 997 | Přesun sutě |  |  |  | 8270 |  |  |  |  | 0 |  | 0 |  | 0 | 1 | D | 1 |  |  |  | ROZPOCET | [6 empty] | 8270
80 | K | 997221551 | Vodorovná doprava suti bez naložení, ale se složením a s hrubým urovnáním ze sypkých materiálů, na vzdálenost do 1 km | t | 12.5 | 44.7 | 558.75 | CS ÚRS 2021 01 |  | základní |  | 0 | 0 | 0 | 0 | 0 | 4 | K | 2 |  |  |  | ROZPOCET | 558.75 | 0 | 0 | 0 | 0 | 1 | 558.75 | 4 | -1092096162
| Online PSC |  | https://podminky.urs.cz/item/CS_URS_2021_01/997221551 | [14 empty] | Online PSC | 2
81 | K | 997221569 | Vodorovná doprava suti bez naložení, ale se složením a s hrubým urovnáním Příplatek k ceně za každý další i započatý 1 km přes 1 km | t | 112.5 | 11.9 | 1338.75 | CS ÚRS 2021 01 |  | základní |  | 0 | 0 | 0 | 0 | 0 | 4 | K | 2 |  |  |  | ROZPOCET | 1338.75 | 0 | 0 | 0 | 0 | 1 | 1338.75 | 4 | 962633292
| Online PSC |  | https://podminky.urs.cz/item/CS_URS_2021_01/997221569 | [14 empty] | Online PSC | 2
| VV |  | 12,5*9 "Přepočtené koeficientem množství |  | 112.5 | [12 empty] | VV | 2 | 2 | True | 1 | ROZPOCET
82 | K | 997221611 | Nakládání na dopravní prostředky pro vodorovnou dopravu suti | t | 12.5 | 131.8 | 1647.5 | CS ÚRS 2021 01 |  | základní |  | 0 | 0 | 0 | 0 | 0 | 4 | K | 2 |  |  |  | ROZPOCET | 1647.5 | 0 | 0 | 0 | 0 | 1 | 1647.5 | 4 | 1736403827
| Online PSC |  | https://podminky.urs.cz/item/CS_URS_2021_01/997221611 | [14 empty] | Online PSC | 2
83 | K | 997221655 | Poplatek za uložení stavebního odpadu na skládce (skládkovné) zeminy a kamení zatříděného do Katalogu odpadů pod kódem 17 05 04 | t | 12.5 | 378 | 4725 | CS ÚRS 2021 01 |  | základní |  | 0 | 0 | 0 | 0 | 0 | 4 | K | 2 |  |  |  | ROZPOCET | 4725 | 0 | 0 | 0 | 0 | 1 | 4725 | 4 | 18639878
| Online PSC |  | https://podminky.urs.cz/item/CS_URS_2021_01/997221655 | [14 empty] | Online PSC | 2
| D | 998 | Přesun hmot |  |  |  | 16920.02 |  |  |  |  | 0 |  | 0 |  | 0 | 1 | D | 1 |  |  |  | ROZPOCET | [6 empty] | 16920.02
84 | K | 998276101 | Přesun hmot pro trubní vedení hloubené z trub z plastických hmot nebo sklolaminátových pro vodovody nebo kanalizace v otevřeném výkopu dopravní vzdálenost do 15 m | t | 33.17 | 510.1 | 16920.02 | CS ÚRS 2021 01 |  | základní |  | 0 | 0 | 0 | 0 | 0 | 4 | K | 2 |  |  |  | ROZPOCET | 16920.02 | 0 | 0 | 0 | 0 | 1 | 16920.02 | 4 | 1786723078
| Online PSC |  | https://podminky.urs.cz/item/CS_URS_2021_01/998276101 | [14 empty] | Online PSC | 2
| D | M | Práce a dodávky M |  |  |  | 4692.2 |  |  |  |  | 0 |  | 0 |  | 0 | 3 | D | 0 |  |  |  | ROZPOCET | [6 empty] | 4692.2
| D | 21-M | Elektromontáže |  |  |  | 4692.2 |  |  |  |  | 0 |  | 0 |  | 0 | 3 | D | 1 |  |  |  | ROZPOCET | [6 empty] | 4692.2
85 | K | 211 | Montáž signálního drátu CYY 4 mm2 | kus | 7 | 8 | 56 |  |  | základní |  | 0 | 0 | 0 | 0 | 0 | 64 | K | 2 |  |  |  | ROZPOCET | 56 | 0 | 0 | 0 | 0 | 1 | 56 | 64 | -414870994
| P |  | Poznámka k položce: Po celé délce zhotoveného potrubí + 3 m ke každému poklopu | [14 empty] | P | 2
| VV |  | 4,00+(1*3) |  | 7 | [12 empty] | VV | 2 | 2 | True | 1 | ROZPOCET
86 | M | 211pc1 | Drát CYY 4 mm2 | kus | 7 | 15.6 | 109.2 |  |  | základní |  | 0 | 0 | 0 | 0 | 0 | 256 | M | 2 |  |  |  | ROZPOCET | 109.2 | 0 | 0 | 0 | 0 | 1 | 109.2 | 64 | 1892961260
87 | K | 212 | Montáž svorky SP | kus | 1 | 4.5 | 4.5 |  |  | základní |  | 0 | 0 | 0 | 0 | 0 | 64 | K | 2 |  |  |  | ROZPOCET | 4.5 | 0 | 0 | 0 | 0 | 1 | 4.5 | 64 | -2029149567
| P |  | Poznámka k položce: Na každý poklop jedna | [14 empty] | P | 2
| VV |  | 1 |  | 1 | [12 empty] | VV | 2 | 2 | True | 1 | ROZPOCET
88 | M | 212pc1 | Svorka SP (propojovací) | kus | 1 | 22.5 | 22.5 |  |  | základní |  | 0 | 0 | 0 | 0 | 0 | 256 | M | 2 |  |  |  | ROZPOCET | 22.5 | 0 | 0 | 0 | 0 | 1 | 22.5 | 64 | 324999260
| VV |  | 1 |  | 1 | [12 empty] | VV | 2 | 2 | True | 1 | ROZPOCET
89 | K | PPV | Podíl přidružených výkonů | % | 1 | 4500 | 4500 |  |  | základní |  | 0 | 0 | 0 | 0 | 0 | 64 | K | 2 |  |  |  | ROZPOCET | 4500 | 0 | 0 | 0 | 0 | 1 | 4500 | 64 | -1828580738
| P |  | Poznámka k položce: mj. též: - osvětlení pracoviště - vynechání nebo vysekání rýh, kapes a prostupů pro rozvody a upevňovací prvky - zaplnění a zazdění rýh, kapes - dodání, osazení, zabetonování a zalití špalíků a latí - dodání, osazení, zabetonování a zalití objímek, závěsů a konzol - zazdění a zabetonování prostupů ve zdech a stropech - a další | [14 empty] | P | 2

## IO.02 - Vnější dešťová a ...
{ba3da7ca-f468-4a56-af35-ee4d31795956}
1
| KRYCÍ LIST SOUPISU PRACÍ | [7 empty] | v --- níže se nacházejí doplnkové a pomocné údaje k sestavám --- v | [8 empty] | False
Stavba:
Stavební úpravy č.p. 279 a č.p. 388, Pelclova ulice na bytové jednotky, Kostelec nad Orlicí
Objekt:
IO.02 - Vnější dešťová a splašková kanalizace
| KSO: |  |  |  |  | CC-CZ:
| Místo: |  | Kostelec nad Orlicí, p.č. 691, 694, 695, 696 |  |  | Datum: | 2024-03-19
| Zadavatel: |  |  |  |  | IČ: | 00274968
|  | Město Kostelec nad Orlicí |  |  |  | DIČ: | CZ00274968
| Uchazeč: |  |  |  |  | IČ: | 45537151
|  | VALC, s.r.o. |  |  |  | DIČ: | CZ45537151
| Projektant: |  |  |  |  | IČ:
|  | P-AQUA s.r.o. |  |  |  | DIČ:
| Zpracovatel: |  |  |  |  | IČ:
|  | Ing. Z. Pilař |  |  |  | DIČ:
Poznámka:
| Cena bez DPH | [5 empty] | 3486524.53
|  |  | Základ daně |  |  | Sazba daně | Výše daně
| DPH | základní | 3486524.53 |  |  | 21% | 732170.15
|  | snížená | 0 |  |  | 12% | 0
|  | zákl. přenesená | 0 |  |  | 21% | 0
|  | sníž. přenesená | 0 |  |  | 12% | 0
|  | nulová | 0 |  |  | 0% | 0
| Cena s DPH |  |  | v | CZK |  | 4218694.68
REKAPITULACE ČLENĚNÍ SOUPISU PRACÍ
Stavba:
Stavební úpravy č.p. 279 a č.p. 388, Pelclova ulice na bytové jednotky, Kostelec nad Orlicí
Objekt:
IO.02 - Vnější dešťová a splašková kanalizace
Místo: |  |  | Kostelec nad Orlicí, p.č. 691, 694, 695, 696 |  |  | Datum: | 2024-03-19
Zadavatel: |  |  | Město Kostelec nad Orlicí |  |  | Projektant: | P-AQUA s.r.o.
Uchazeč: |  |  | VALC, s.r.o. |  |  | Zpracovatel: | Ing. Z. Pilař
Kód dílu - Popis | [6 empty] | Cena celkem [CZK]
Náklady stavby celkem | [6 empty] | 3486524.53 | [11 empty] | -1
| HSV - Práce a dodávky HSV | [5 empty] | 3486524.53
| 1 - Zemní práce | [5 empty] | 1386105.46
| 4 - Vodorovné konstrukce | [5 empty] | 97525.77
| 5 - Komunikace pozemní | [5 empty] | 126675.71
| 8 - Trubní vedení | [5 empty] | 1532567.59
| 9 - Ostatní konstrukce a práce, bourání | [5 empty] | 73793.64
| 997 - Přesun sutě | [5 empty] | 37181.69
| 998 - Přesun hmot | [5 empty] | 232674.67
SOUPIS PRACÍ
Stavba:
Stavební úpravy č.p. 279 a č.p. 388, Pelclova ulice na bytové jednotky, Kostelec nad Orlicí
Objekt:
IO.02 - Vnější dešťová a splašková kanalizace
Místo: |  |  | Kostelec nad Orlicí, p.č. 691, 694, 695, 696 |  |  | Datum: | 2024-03-19
Zadavatel: |  |  | Město Kostelec nad Orlicí |  |  | Projektant: | P-AQUA s.r.o.
Uchazeč: |  |  | VALC, s.r.o. |  |  | Zpracovatel: | Ing. Z. Pilař
PČ | Typ | Kód | Popis | MJ | Množství | J.cena [CZK] | Cena celkem [CZK] | Cenová soustava |  | DPH | J. Nh [h] | Nh celkem [h] | J. hmotnost [t] | Hmotnost celkem [t] | J. suť [t] | Suť Celkem [t]
Náklady soupisu celkem | [6 empty] | 3486524.53 |  |  |  |  | 0 |  | 464.0531 |  | 55.3295 |  | D | -1 | [10 empty] | 3486524.53
| D | HSV | Práce a dodávky HSV |  |  |  | 3486524.53 |  |  |  |  | 0 |  | 464.0531 |  | 55.3295 | 1 | D | 0 |  |  |  | ROZPOCET | [6 empty] | 3486524.53
| D | 1 | Zemní práce |  |  |  | 1386105.46 |  |  |  |  | 0 |  | 412.2063 |  | 54.8045 | 1 | D | 1 |  |  |  | ROZPOCET | [6 empty] | 1386105.46
1 | K | 113107312 | Odstranění podkladů nebo krytů strojně plochy jednotlivě do 50 m2 s přemístěním hmot na skládku na vzdálenost do 3 m nebo s naložením na dopravní prostředek z kameniva těženého, o tl. vrstvy přes 100 do 200 mm | m2 | 59.95 | 35.1 | 2104.25 | CS ÚRS 2021 01 |  | základní |  | 0 | 0 | 0 | 0.3 | 17.985 | 4 | K | 2 |  |  |  | ROZPOCET | 2104.25 | 0 | 0 | 0 | 0 | 1 | 2104.25 | 4 | 779645122
| Online PSC |  | https://podminky.urs.cz/item/CS_URS_2021_01/113107312 | [14 empty] | Online PSC | 2
| VV |  | 17,50*1,10 "výměna úseku přípojky" |  | 19.25 | [12 empty] | VV | 2 | 2 | True | 0 | ROZPOCET
| VV |  | 5,00*1,10 "Stoka S - DN 300" |  | 5.5 | [12 empty] | VV | 2 | 2 | True | 0 | ROZPOCET
| VV |  | (7,00+4,00)*1,00 "Stoka S - DN 200" |  | 11 | [12 empty] | VV | 2 | 2 | True | 0 | ROZPOCET
| VV |  | 5,00*1,00 "stoka D2" |  | 5 | [12 empty] | VV | 2 | 2 | True | 0 | ROZPOCET
| VV |  | 4,50*1,00 "stoka D3" |  | 4.5 | [12 empty] | VV | 2 | 2 | True | 0 | ROZPOCET
| VV |  | (5,00+1,00)*1,00 "stoka D4" |  | 6 | [12 empty] | VV | 2 | 2 | True | 0 | ROZPOCET
| VV |  | 2,00*1,00 "Ž12a-odtok" |  | 2 | [12 empty] | VV | 2 | 2 | True | 0 | ROZPOCET
| VV |  | 4,50*0,20 "Ž12" |  | 0.9 | [12 empty] | VV | 2 | 2 | True | 0 | ROZPOCET
| VV |  | 5,00*1,00 "Ž13-odtok" |  | 5 | [12 empty] | VV | 2 | 2 | True | 0 | ROZPOCET
| VV |  | 4,00*0,20 "Ž13" |  | 0.8 | [12 empty] | VV | 2 | 2 | True | 0 | ROZPOCET
| VV |  | Součet |  | 59.95 | [12 empty] | VV | 2 | 4 | True | 1 | ROZPOCET
2 | K | 113107322 | Odstranění podkladů nebo krytů strojně plochy jednotlivě do 50 m2 s přemístěním hmot na skládku na vzdálenost do 3 m nebo s naložením na dopravní prostředek z kameniva hrubého drceného, o tl. vrstvy přes 100 do 200 mm | m2 | 59.95 | 56.8 | 3405.16 | CS ÚRS 2021 01 |  | základní |  | 0 | 0 | 0 | 0.29 | 17.3855 | 4 | K | 2 |  |  |  | ROZPOCET | 3405.16 | 0 | 0 | 0 | 0 | 1 | 3405.16 | 4 | -837164021
| Online PSC |  | https://podminky.urs.cz/item/CS_URS_2021_01/113107322 | [14 empty] | Online PSC | 2
3 | K | 113107342 | Odstranění podkladů nebo krytů strojně plochy jednotlivě do 50 m2 s přemístěním hmot na skládku na vzdálenost do 3 m nebo s naložením na dopravní prostředek živičných, o tl. vrstvy přes 50 do 100 mm | m2 | 85.7 | 66.1 | 5664.77 | CS ÚRS 2021 01 |  | základní |  | 0 | 0 | 0 | 0.22 | 18.854 | 4 | K | 2 |  |  |  | ROZPOCET | 5664.77 | 0 | 0 | 0 | 0 | 1 | 5664.77 | 4 | 464503510
| Online PSC |  | https://podminky.urs.cz/item/CS_URS_2021_01/113107342 | [14 empty] | Online PSC | 2
| VV |  | 17,50*1,50 "výměna úseku přípojky" |  | 26.25 | [12 empty] | VV | 2 | 2 | True | 0 | ROZPOCET
| VV |  | 5,00*1,50 "Stoka S - DN 300" |  | 7.5 | [12 empty] | VV | 2 | 2 | True | 0 | ROZPOCET
| VV |  | (7,00+4,00)*1,50 "Stoka S - DN 200" |  | 16.5 | [12 empty] | VV | 2 | 2 | True | 0 | ROZPOCET
| VV |  | 5,00*1,50 "stoka D2" |  | 7.5 | [12 empty] | VV | 2 | 2 | True | 0 | ROZPOCET
| VV |  | 4,50*1,50 "stoka D3" |  | 6.75 | [12 empty] | VV | 2 | 2 | True | 0 | ROZPOCET
| VV |  | (5,00+1,00)*1,50 "stoka D4" |  | 9 | [12 empty] | VV | 2 | 2 | True | 0 | ROZPOCET
| VV |  | 2,00*1,50 "Ž12a-odtok" |  | 3 | [12 empty] | VV | 2 | 2 | True | 0 | ROZPOCET
| VV |  | 5,00*1,50 "Ž3-odtok" |  | 7.5 | [12 empty] | VV | 2 | 2 | True | 0 | ROZPOCET
| VV |  | 4,50*0,20 "Ž12" |  | 0.9 | [12 empty] | VV | 2 | 2 | True | 0 | ROZPOCET
| VV |  | 4,00*0,20 "Ž13" |  | 0.8 | [12 empty] | VV | 2 | 2 | True | 0 | ROZPOCET
| VV |  | Součet |  | 85.7 | [12 empty] | VV | 2 | 4 | True | 1 | ROZPOCET
4 | K | 113201112 | Vytrhání obrub s vybouráním lože, s přemístěním hmot na skládku na vzdálenost do 3 m nebo s naložením na dopravní prostředek silničních ležatých | m | 2 | 118.4 | 236.8 | CS ÚRS 2021 01 |  | základní |  | 0 | 0 | 0 | 0.29 | 0.58 | 4 | K | 2 |  |  |  | ROZPOCET | 236.8 | 0 | 0 | 0 | 0 | 1 | 236.8 | 4 | -1659661403
| Online PSC |  | https://podminky.urs.cz/item/CS_URS_2021_01/113201112 | [14 empty] | Online PSC | 2
| VV |  | 2,00 "výměna úseku kan. přípojky" |  | 2 | [12 empty] | VV | 2 | 2 | True | 1 | ROZPOCET
5 | K | 115101201 | Čerpání vody na dopravní výšku do 10 m s uvažovaným průměrným přítokem do 500 l/min | hod | 150 | 74.2 | 11130 | CS ÚRS 2021 01 |  | základní |  | 0 | 3e-05 | 0.0045 | 0 | 0 | 4 | K | 2 |  |  |  | ROZPOCET | 11130 | 0 | 0 | 0 | 0 | 1 | 11130 | 4 | 1157818116
| Online PSC |  | https://podminky.urs.cz/item/CS_URS_2021_01/115101201 | [14 empty] | Online PSC | 2
6 | K | 115101301 | Pohotovost záložní čerpací soupravy pro dopravní výšku do 10 m s uvažovaným průměrným přítokem do 500 l/min | den | 21 | 37.2 | 781.2 | CS ÚRS 2021 01 |  | základní |  | 0 | 0 | 0 | 0 | 0 | 4 | K | 2 |  |  |  | ROZPOCET | 781.2 | 0 | 0 | 0 | 0 | 1 | 781.2 | 4 | -824650831
| Online PSC |  | https://podminky.urs.cz/item/CS_URS_2021_01/115101301 | [14 empty] | Online PSC | 2
7 | K | 122251101 | Odkopávky a prokopávky nezapažené strojně v hornině třídy těžitelnosti I skupiny 3 do 20 m3 | m3 | 16.76 | 367.1 | 6152.6 | CS ÚRS 2021 01 |  | základní |  | 0 | 0 | 0 | 0 | 0 | 4 | K | 2 |  |  |  | ROZPOCET | 6152.6 | 0 | 0 | 0 | 0 | 1 | 6152.6 | 4 | 754324615
| Online PSC |  | https://podminky.urs.cz/item/CS_URS_2021_01/122251101 | [14 empty] | Online PSC | 2
8 | K | 122702119 | Příplatek k cenám za lepivost zemin | m3 | 959.21 | 9.2 | 8824.73 | CS ÚRS 2021 01 |  | základní |  | 0 | 0 | 0 | 0 | 0 | 4 | K | 2 |  |  |  | ROZPOCET | 8824.73 | 0 | 0 | 0 | 0 | 1 | 8824.73 | 4 | 593911719
| Online PSC |  | https://podminky.urs.cz/item/CS_URS_2021_01/122702119 | [14 empty] | Online PSC | 2
| VV |  | 16,76+228,5+661,56+52,39 |  | 959.21 | [12 empty] | VV | 2 | 2 | True | 1 | ROZPOCET
9 | K | 131251204 | Hloubení zapažených jam a zářezů strojně s urovnáním dna do předepsaného profilu a spádu v hornině třídy těžitelnosti I skupiny 3 přes 100 do 500 m3 | m3 | 228.5 | 339.5 | 77575.75 | CS ÚRS 2021 01 |  | základní |  | 0 | 0 | 0 | 0 | 0 | 4 | K | 2 |  |  |  | ROZPOCET | 77575.75 | 0 | 0 | 0 | 0 | 1 | 77575.75 | 4 | -1235737855
| Online PSC |  | https://podminky.urs.cz/item/CS_URS_2021_01/131251204 | [14 empty] | Online PSC | 2
10 | K | 132254205 | Hloubení zapažených rýh šířky přes 800 do 2 000 mm strojně s urovnáním dna do předepsaného profilu a spádu v hornině třídy těžitelnosti I skupiny 3 přes 500 do 1 000 m3 | m3 | 661.56 | 367.1 | 242858.68 | CS ÚRS 2021 01 |  | základní |  | 0 | 0 | 0 | 0 | 0 | 4 | K | 2 |  |  |  | ROZPOCET | 242858.68 | 0 | 0 | 0 | 0 | 1 | 242858.68 | 4 | -1786515787
| Online PSC |  | https://podminky.urs.cz/item/CS_URS_2021_01/132254205 | [14 empty] | Online PSC | 2
11 | K | 133254103 | Hloubení zapažených šachet strojně v hornině třídy těžitelnosti I skupiny 3 přes 50 do 100 m3 | m3 | 52.39 | 480.2 | 25157.68 | CS ÚRS 2021 01 |  | základní |  | 0 | 0 | 0 | 0 | 0 | 4 | K | 2 |  |  |  | ROZPOCET | 25157.68 | 0 | 0 | 0 | 0 | 1 | 25157.68 | 4 | -208764571
| Online PSC |  | https://podminky.urs.cz/item/CS_URS_2021_01/133254103 | [14 empty] | Online PSC | 2
12 | K | 139001101 | Příplatek k cenám hloubených vykopávek za ztížení vykopávky v blízkosti podzemního vedení nebo výbušnin pro jakoukoliv třídu horniny | m3 | 3 | 489.3 | 1467.9 | CS ÚRS 2021 01 |  | základní |  | 0 | 0 | 0 | 0 | 0 | 4 | K | 2 |  |  |  | ROZPOCET | 1467.9 | 0 | 0 | 0 | 0 | 1 | 1467.9 | 4 | -664680770
| Online PSC |  | https://podminky.urs.cz/item/CS_URS_2021_01/139001101 | [14 empty] | Online PSC | 2
| VV |  | 2*1,50 "2x napojení na stáv. kan" |  | 3 | [12 empty] | VV | 2 | 2 | True | 1 | ROZPOCET
13 | K | 139951121 | Bourání konstrukcí v hloubených vykopávkách strojně s přemístěním suti na hromady na vzdálenost do 20 m nebo s naložením na dopravní prostředek z betonu prostého neprokládaného | m3 | 8.54 | 3277.5 | 27989.85 | CS ÚRS 2021 01 |  | základní |  | 0 | 0 | 0 | 0 | 0 | 4 | K | 2 |  |  |  | ROZPOCET | 27989.85 | 0 | 0 | 0 | 0 | 1 | 27989.85 | 4 | 1941928967
| Online PSC |  | https://podminky.urs.cz/item/CS_URS_2021_01/139951121 | [14 empty] | Online PSC | 2
| VV |  | 6,50*1,00*0,20 "DV" |  | 1.3 | [12 empty] | VV | 2 | 2 | True | 0 | ROZPOCET
| VV |  | 1,70*1,00*0,20 "D5" |  | 0.34 | [12 empty] | VV | 2 | 2 | True | 0 | ROZPOCET
| VV |  | 1,00*1,00*0,20 "D4" |  | 0.2 | [12 empty] | VV | 2 | 2 | True | 0 | ROZPOCET
| VV |  | 1,50*1,00*0,20 "D3" |  | 0.3 | [12 empty] | VV | 2 | 2 | True | 0 | ROZPOCET
| VV |  | 1,00*1,00*0,20 "D2" |  | 0.2 | [12 empty] | VV | 2 | 2 | True | 0 | ROZPOCET
| VV |  | 1,50*1,00*0,20 "Ž5" |  | 0.3 | [12 empty] | VV | 2 | 2 | True | 0 | ROZPOCET
| VV |  | 29,5*1,00*0,20 "mezi Š4 a Š5" |  | 5.9 | [12 empty] | VV | 2 | 2 | True | 0 | ROZPOCET
| VV |  | Součet |  | 8.54 | [12 empty] | VV | 2 | 4 | True | 1 | ROZPOCET
14 | K | 151201101 | Zřízení pažení a rozepření stěn rýh pro podzemní vedení zátažné, hloubky do 2 m | m2 | 864.98 | 187.4 | 162097.25 | CS ÚRS 2021 01 |  | základní |  | 0 | 0.00199 | 1.7213 | 0 | 0 | 4 | K | 2 |  |  |  | ROZPOCET | 162097.25 | 0 | 0 | 0 | 0 | 1 | 162097.25 | 4 | 1988379360
| Online PSC |  | https://podminky.urs.cz/item/CS_URS_2021_01/151201101 | [14 empty] | Online PSC | 2
15 | K | 151201102 | Zřízení pažení a rozepření stěn rýh pro podzemní vedení zátažné, hloubky do 4 m | m2 | 375.58 | 202.9 | 76205.18 | CS ÚRS 2021 01 |  | základní |  | 0 | 0.00201 | 0.75492 | 0 | 0 | 4 | K | 2 |  |  |  | ROZPOCET | 76205.18 | 0 | 0 | 0 | 0 | 1 | 76205.18 | 4 | 1883210771
| Online PSC |  | https://podminky.urs.cz/item/CS_URS_2021_01/151201102 | [14 empty] | Online PSC | 2
16 | K | 151201111 | Odstranění pažení a rozepření stěn rýh pro podzemní vedení s uložením materiálu na vzdálenost do 3 m od kraje výkopu zátažné, hloubky do 2 m | m2 | 864.98 | 48.6 | 42038.03 | CS ÚRS 2021 01 |  | základní |  | 0 | 0 | 0 | 0 | 0 | 4 | K | 2 |  |  |  | ROZPOCET | 42038.03 | 0 | 0 | 0 | 0 | 1 | 42038.03 | 4 | 1100179830
| Online PSC |  | https://podminky.urs.cz/item/CS_URS_2021_01/151201111 | [14 empty] | Online PSC | 2
17 | K | 151201112 | Odstranění pažení a rozepření stěn rýh pro podzemní vedení s uložením materiálu na vzdálenost do 3 m od kraje výkopu zátažné, hloubky přes 2 do 4 m | m2 | 375.58 | 59.3 | 22271.89 | CS ÚRS 2021 01 |  | základní |  | 0 | 0 | 0 | 0 | 0 | 4 | K | 2 |  |  |  | ROZPOCET | 22271.89 | 0 | 0 | 0 | 0 | 1 | 22271.89 | 4 | -711174447
| Online PSC |  | https://podminky.urs.cz/item/CS_URS_2021_01/151201112 | [14 empty] | Online PSC | 2
18 | K | 151201201 | Zřízení pažení stěn výkopu bez rozepření nebo vzepření zátažné, hloubky do 4 m | m2 | 137.97 | 184 | 25386.48 | CS ÚRS 2021 01 |  | základní |  | 0 | 0.00149 | 0.20558 | 0 | 0 | 4 | K | 2 |  |  |  | ROZPOCET | 25386.48 | 0 | 0 | 0 | 0 | 1 | 25386.48 | 4 | -1493101929
| Online PSC |  | https://podminky.urs.cz/item/CS_URS_2021_01/151201201 | [14 empty] | Online PSC | 2
19 | K | 151201211 | Odstranění pažení stěn výkopu bez rozepření nebo vzepření s uložením pažin na vzdálenost do 3 m od okraje výkopu zátažné, hloubky do 4 m | m2 | 137.97 | 53.7 | 7408.99 | CS ÚRS 2021 01 |  | základní |  | 0 | 0 | 0 | 0 | 0 | 4 | K | 2 |  |  |  | ROZPOCET | 7408.99 | 0 | 0 | 0 | 0 | 1 | 7408.99 | 4 | -995388792
| Online PSC |  | https://podminky.urs.cz/item/CS_URS_2021_01/151201211 | [14 empty] | Online PSC | 2
20 | K | 162751117 | Vodorovné přemístění výkopku nebo sypaniny po suchu na obvyklém dopravním prostředku, bez naložení výkopku, avšak se složením bez rozhrnutí z horniny třídy těžitelnosti I skupiny 1 až 3 na vzdálenost přes 9 000 do 10 000 m | m3 | 346.74 | 259.4 | 89944.36 | CS ÚRS 2021 01 |  | základní |  | 0 | 0 | 0 | 0 | 0 | 4 | K | 2 |  |  |  | ROZPOCET | 89944.36 | 0 | 0 | 0 | 0 | 1 | 89944.36 | 4 | 1181673594
| Online PSC |  | https://podminky.urs.cz/item/CS_URS_2021_01/162751117 | [14 empty] | Online PSC | 2
21 | K | 162751137 | Vodorovné přemístění výkopku nebo sypaniny po suchu na obvyklém dopravním prostředku, bez naložení výkopku, avšak se složením bez rozhrnutí z horniny třídy těžitelnosti II skupiny 4 a 5 na vzdálenost přes 9 000 do 10 000 m | m3 | 8.54 | 300.8 | 2568.83 | CS ÚRS 2021 01 |  | základní |  | 0 | 0 | 0 | 0 | 0 | 4 | K | 2 |  |  |  | ROZPOCET | 2568.83 | 0 | 0 | 0 | 0 | 1 | 2568.83 | 4 | 1972162805
| Online PSC |  | https://podminky.urs.cz/item/CS_URS_2021_01/162751137 | [14 empty] | Online PSC | 2
22 | K | 167151102 | Nakládání, skládání a překládání neulehlého výkopku nebo sypaniny strojně nakládání, množství do 100 m3, z horniny třídy těžitelnosti II, skupiny 4 a 5 | m3 | 8.54 | 109.5 | 935.13 | CS ÚRS 2021 01 |  | základní |  | 0 | 0 | 0 | 0 | 0 | 4 | K | 2 |  |  |  | ROZPOCET | 935.13 | 0 | 0 | 0 | 0 | 1 | 935.13 | 4 | -878170771
| Online PSC |  | https://podminky.urs.cz/item/CS_URS_2021_01/167151102 | [14 empty] | Online PSC | 2
23 | K | 167151111 | Nakládání, skládání a překládání neulehlého výkopku nebo sypaniny strojně nakládání, množství přes 100 m3, z hornin třídy těžitelnosti I, skupiny 1 až 3 | m3 | 346.74 | 54.3 | 18827.98 | CS ÚRS 2021 01 |  | základní |  | 0 | 0 | 0 | 0 | 0 | 4 | K | 2 |  |  |  | ROZPOCET | 18827.98 | 0 | 0 | 0 | 0 | 1 | 18827.98 | 4 | -565922923
| Online PSC |  | https://podminky.urs.cz/item/CS_URS_2021_01/167151111 | [14 empty] | Online PSC | 2
24 | K | 171201221 | Poplatek za uložení stavebního odpadu na skládce (skládkovné) zeminy a kamení zatříděného do Katalogu odpadů pod kódem 17 05 04 | t | 710.56 | 386.4 | 274560.38 | CS ÚRS 2021 01 |  | základní |  | 0 | 0 | 0 | 0 | 0 | 4 | K | 2 |  |  |  | ROZPOCET | 274560.38 | 0 | 0 | 0 | 0 | 1 | 274560.38 | 4 | 1216835446
| Online PSC |  | https://podminky.urs.cz/item/CS_URS_2021_01/171201221 | [14 empty] | Online PSC | 2
| VV |  | (346,74+8,54)*2 "převod na tuny" |  | 710.56 | [12 empty] | VV | 2 | 2 | True | 1 | ROZPOCET
25 | K | 171251201 | Uložení sypaniny na skládky nebo meziskládky bez hutnění s upravením uložené sypaniny do předepsaného tvaru | m3 | 355.28 | 17.3 | 6146.34 | CS ÚRS 2021 01 |  | základní |  | 0 | 0 | 0 | 0 | 0 | 4 | K | 2 |  |  |  | ROZPOCET | 6146.34 | 0 | 0 | 0 | 0 | 1 | 6146.34 | 4 | -509246448
| Online PSC |  | https://podminky.urs.cz/item/CS_URS_2021_01/171251201 | [14 empty] | Online PSC | 2
| VV |  | 346,74+8,54 |  | 355.28 | [12 empty] | VV | 2 | 2 | True | 1 | ROZPOCET
26 | K | 174151101 | Zásyp sypaninou z jakékoliv horniny strojně s uložením výkopku ve vrstvách se zhutněním jam, šachet, rýh nebo kolem objektů v těchto vykopávkách | m3 | 589.22 | 137.8 | 81194.52 | CS ÚRS 2021 01 |  | základní |  | 0 | 0 | 0 | 0 | 0 | 4 | K | 2 |  |  |  | ROZPOCET | 81194.52 | 0 | 0 | 0 | 0 | 1 | 81194.52 | 4 | 798898753
| Online PSC |  | https://podminky.urs.cz/item/CS_URS_2021_01/174151101 | [14 empty] | Online PSC | 2
| VV |  | 228,50 "hloubení jam" |  | 228.5 | [12 empty] | VV | 2 | 2 | True | 0 | ROZPOCET
| VV |  | 655,07 "hloubení rýh" |  | 655.07 | [12 empty] | VV | 2 | 2 | True | 0 | ROZPOCET
| VV |  | 52,39 "hloubení šachet" |  | 52.39 | [12 empty] | VV | 2 | 2 | True | 0 | ROZPOCET
| VV |  | -346,74 "vytlačená zemina" |  | -346.74 | [12 empty] | VV | 2 | 2 | True | 0 | ROZPOCET
| VV |  | Součet |  | 589.22 | [12 empty] | VV | 2 | 4 | True | 1 | ROZPOCET
27 | M | 58344197 | štěrkodrť frakce 0/63 | t | 14.66 | 422.3 | 6190.92 | CS ÚRS 2021 01 |  | základní |  | 0 | 1 | 14.66 | 0 | 0 | 8 | M | 2 |  |  |  | ROZPOCET | 6190.92 | 0 | 0 | 0 | 0 | 1 | 6190.92 | 4 | 1013700845
| VV |  | Výměna úseku kan. přípojky | [14 empty] | VV | 2 | 1 | True | 0 | ROZPOCET
| VV |  | (((1,70-0,50)+(1,68-0,50))/2)*1,00*17,50 |  | 20.825 | [12 empty] | VV | 2 | 2 | True | 0 | ROZPOCET
| VV |  | -17,50*0,15*0,15*3,14 "potrubí" |  | -1.236 | [12 empty] | VV | 2 | 2 | True | 0 | ROZPOCET
| VV |  | -17,50*0,59 "obsyp" |  | -10.325 | [12 empty] | VV | 2 | 2 | True | 0 | ROZPOCET
| VV |  | -17,50*0,11 "lože" |  | -1.925 | [12 empty] | VV | 2 | 2 | True | 0 | ROZPOCET
| VV |  | Mezisoučet |  | 7.339 | [12 empty] | VV | 2 | 3 | True | 0 | ROZPOCET
| VV |  | 7,33*2 "převod na tuny |  | 14.66 | [12 empty] | VV | 2 | 2 | True | 1 | ROZPOCET
28 | K | 175111201 | Obsypání objektů nad přilehlým původním terénem ručně sypaninou z vhodných hornin třídy těžitelnosti I a II, skupiny 1 až 4 nebo materiálem uloženým ve vzdálenosti do 3 m od vnějšího kraje objektu pro jakoukoliv míru zhutnění bez prohození sypaniny | m3 | 197.43 | 197.8 | 39051.65 | CS ÚRS 2021 01 |  | základní |  | 0 | 0 | 0 | 0 | 0 | 4 | K | 2 |  |  |  | ROZPOCET | 39051.65 | 0 | 0 | 0 | 0 | 1 | 39051.65 | 4 | -1828265746
| Online PSC |  | https://podminky.urs.cz/item/CS_URS_2021_01/175111201 | [14 empty] | Online PSC | 2
29 | M | 58331351 | kamenivo těžené drobné frakce 0/4 | t | 346.06 | 256.7 | 88833.6 | CS ÚRS 2021 01 |  | základní |  | 0 | 1 | 346.06 | 0 | 0 | 8 | M | 2 |  |  |  | ROZPOCET | 88833.6 | 0 | 0 | 0 | 0 | 1 | 88833.6 | 4 | 949434938
| VV |  | Splašková kan. | [14 empty] | VV | 2 | 1 | True | 0 | ROZPOCET
| VV |  | (14,00+17,50)*0,59 "obsyp DN 300" |  | 18.585 | [12 empty] | VV | 2 | 2 | True | 0 | ROZPOCET
| VV |  | (33,0+25,50)*0,47 "obsyp DN 200" |  | 27.495 | [12 empty] | VV | 2 | 2 | True | 0 | ROZPOCET
| VV |  | Dešťová kan. | [14 empty] | VV | 2 | 1 | True | 0 | ROZPOCET
| VV |  | (46,50+7,50+1,00+1,00)*0,47 "obsyp DN 200" |  | 26.32 | [12 empty] | VV | 2 | 2 | True | 0 | ROZPOCET
| VV |  | (47,0+20,50+21,0+4,00+82,00+59,50)*0,43 "obsyp DN 150" |  | 100.62 | [12 empty] | VV | 2 | 2 | True | 0 | ROZPOCET
| VV |  | Mezisoučet |  | 173.02 | [12 empty] | VV | 2 | 3 | True | 0 | ROZPOCET
| VV |  | 173,03*2 "převod na tuny" |  | 346.06 | [12 empty] | VV | 2 | 2 | True | 1 | ROZPOCET
30 | M | 58333651 | kamenivo těžené hrubé frakce 8/16 | t | 48.8 | 596.2 | 29094.56 | CS ÚRS 2021 01 |  | základní |  | 0 | 1 | 48.8 | 0 | 0 | 8 | M | 2 |  |  |  | ROZPOCET | 29094.56 | 0 | 0 | 0 | 0 | 1 | 29094.56 | 4 | 1788308640
| VV |  | (7,40*7,40*1,00)-(6,40*6,40*1,00) "RB1 obsyp" |  | 13.8 | [12 empty] | VV | 2 | 2 | True | 0 | ROZPOCET
| VV |  | (7,40*4,20*1,00)-(6,40*3,20*1,00) "RB2 obsyp" |  | 10.6 | [12 empty] | VV | 2 | 2 | True | 0 | ROZPOCET
| VV |  | Mezisoučet |  | 24.4 | [12 empty] | VV | 2 | 3 | True | 0 | ROZPOCET
| VV |  | 24,40*2 "převod na tuny" |  | 48.8 | [12 empty] | VV | 2 | 2 | True | 1 | ROZPOCET
| D | 4 | Vodorovné konstrukce |  |  |  | 97525.77 |  |  |  |  | 0 |  | 0.4708 |  | 0 | 1 | D | 1 |  |  |  | ROZPOCET | [6 empty] | 97525.77
31 | K | 451541111 | Lože pod potrubí, stoky a drobné objekty v otevřeném výkopu ze štěrkodrtě 0-63 mm | m3 | 34.33 | 1641.3 | 56345.83 | CS ÚRS 2021 01 |  | základní |  | 0 | 0 | 0 | 0 | 0 | 4 | K | 2 |  |  |  | ROZPOCET | 56345.83 | 0 | 0 | 0 | 0 | 1 | 56345.83 | 4 | 2018627750
| Online PSC |  | https://podminky.urs.cz/item/CS_URS_2021_01/451541111 | [14 empty] | Online PSC | 2
32 | K | 451573111 | Lože pod potrubí, stoky a drobné objekty v otevřeném výkopu z písku a štěrkopísku do 63 mm | m3 | 38.32 | 979.8 | 37545.94 | CS ÚRS 2021 01 |  | základní |  | 0 | 0 | 0 | 0 | 0 | 4 | K | 2 |  |  |  | ROZPOCET | 37545.94 | 0 | 0 | 0 | 0 | 1 | 37545.94 | 4 | 2138854993
| Online PSC |  | https://podminky.urs.cz/item/CS_URS_2021_01/451573111 | [14 empty] | Online PSC | 2
33 | K | 452112111 | Osazení betonových dílců prstenců nebo rámů pod poklopy a mříže, výšky do 100 mm | kus | 5 | 214.4 | 1072 | CS ÚRS 2021 01 |  | základní |  | 0 | 0.0066 | 0.033 | 0 | 0 | 4 | K | 2 |  |  |  | ROZPOCET | 1072 | 0 | 0 | 0 | 0 | 1 | 1072 | 4 | -1893825086
| Online PSC |  | https://podminky.urs.cz/item/CS_URS_2021_01/452112111 | [14 empty] | Online PSC | 2
34 | M | 59224184 | prstenec šachtový vyrovnávací betonový 625x120x40mm | kus | 3 | 187.2 | 561.6 | CS ÚRS 2021 01 |  | základní |  | 0 | 0.028 | 0.084 | 0 | 0 | 8 | M | 2 |  |  |  | ROZPOCET | 561.6 | 0 | 0 | 0 | 0 | 1 | 561.6 | 4 | 1103092594
| VV |  | 1 "I" |  | 1 | [12 empty] | VV | 2 | 2 | True | 0 | ROZPOCET
| VV |  | 1 "VIII" |  | 1 | [12 empty] | VV | 2 | 2 | True | 0 | ROZPOCET
| VV |  | 1 "11" |  | 1 | [12 empty] | VV | 2 | 2 | True | 0 | ROZPOCET
| VV |  | Součet |  | 3 | [12 empty] | VV | 2 | 4 | True | 1 | ROZPOCET
35 | M | 59224185 | prstenec šachtový vyrovnávací betonový 625x120x60mm | kus | 1 | 209.9 | 209.9 | CS ÚRS 2021 01 |  | základní |  | 0 | 0.04 | 0.04 | 0 | 0 | 8 | M | 2 |  |  |  | ROZPOCET | 209.9 | 0 | 0 | 0 | 0 | 1 | 209.9 | 4 | -1844560423
| VV |  | 1 "10" |  | 1 | [12 empty] | VV | 2 | 2 | True | 1 | ROZPOCET
36 | M | 59224176 | prstenec šachtový vyrovnávací betonový 625x120x80mm | kus | 1 | 227.5 | 227.5 | CS ÚRS 2021 01 |  | základní |  | 0 | 0.051 | 0.051 | 0 | 0 | 8 | M | 2 |  |  |  | ROZPOCET | 227.5 | 0 | 0 | 0 | 0 | 1 | 227.5 | 4 | 534983250
| VV |  | 1 "1" |  | 1 | [12 empty] | VV | 2 | 2 | True | 1 | ROZPOCET
37 | K | 452112121 | Osazení betonových dílců prstenců nebo rámů pod poklopy a mříže, výšky přes 100 do 200 mm | kus | 3 | 254.3 | 762.9 | CS ÚRS 2021 01 |  | základní |  | 0 | 0.0066 | 0.0198 | 0 | 0 | 4 | K | 2 |  |  |  | ROZPOCET | 762.9 | 0 | 0 | 0 | 0 | 1 | 762.9 | 4 | -634758855
| Online PSC |  | https://podminky.urs.cz/item/CS_URS_2021_01/452112121 | [14 empty] | Online PSC | 2
38 | M | 59224188 | prstenec šachtový vyrovnávací betonový 625x120x120mm | kus | 3 | 266.7 | 800.1 | CS ÚRS 2021 01 |  | základní |  | 0 | 0.081 | 0.243 | 0 | 0 | 8 | M | 2 |  |  |  | ROZPOCET | 800.1 | 0 | 0 | 0 | 0 | 1 | 800.1 | 4 | -576628883
| VV |  | 1 "I" |  | 1 | [12 empty] | VV | 2 | 2 | True | 0 | ROZPOCET
| VV |  | 1 "II" |  | 1 | [12 empty] | VV | 2 | 2 | True | 0 | ROZPOCET
| VV |  | 1 "9" |  | 1 | [12 empty] | VV | 2 | 2 | True | 0 | ROZPOCET
| VV |  | Součet |  | 3 | [12 empty] | VV | 2 | 4 | True | 1 | ROZPOCET
| D | 5 | Komunikace pozemní |  |  |  | 126675.71 |  |  |  |  | 0 |  | 0 |  | 0 | 1 | D | 1 |  |  |  | ROZPOCET | [6 empty] | 126675.71
39 | K | 564261111 | Podklad nebo podsyp ze štěrkopísku ŠP s rozprostřením, vlhčením a zhutněním, po zhutnění tl. 200 mm | m2 | 59.95 | 173 | 10371.35 | CS ÚRS 2021 01 |  | základní |  | 0 | 0 | 0 | 0 | 0 | 4 | K | 2 |  |  |  | ROZPOCET | 10371.35 | 0 | 0 | 0 | 0 | 1 | 10371.35 | 4 | -1808066347
| Online PSC |  | https://podminky.urs.cz/item/CS_URS_2021_01/564261111 | [14 empty] | Online PSC | 2
40 | K | 564761111 | Podklad nebo kryt z kameniva hrubého drceného vel. 32-63 mm s rozprostřením a zhutněním, po zhutnění tl. 200 mm | m2 | 59.95 | 220.2 | 13200.99 | CS ÚRS 2021 01 |  | základní |  | 0 | 0 | 0 | 0 | 0 | 4 | K | 2 |  |  |  | ROZPOCET | 13200.99 | 0 | 0 | 0 | 0 | 1 | 13200.99 | 4 | -77317604
| Online PSC |  | https://podminky.urs.cz/item/CS_URS_2021_01/564761111 | [14 empty] | Online PSC | 2
41 | K | 573111111 | Postřik infiltrační PI z asfaltu silničního s posypem kamenivem, v množství 0,60 kg/m2 | m2 | 85.7 | 18 | 1542.6 | CS ÚRS 2021 01 |  | základní |  | 0 | 0 | 0 | 0 | 0 | 4 | K | 2 |  |  |  | ROZPOCET | 1542.6 | 0 | 0 | 0 | 0 | 1 | 1542.6 | 4 | -654742137
| Online PSC |  | https://podminky.urs.cz/item/CS_URS_2021_01/573111111 | [14 empty] | Online PSC | 2
42 | K | 577144031 | Asfaltový beton vrstva obrusná ACO 11 (ABS) s rozprostřením a se zhutněním z modifikovaného asfaltu v pruhu šířky do 1,5 m, po zhutnění tl. 50 mm | m2 | 85.7 | 642.3 | 55045.11 | CS ÚRS 2021 01 |  | základní |  | 0 | 0 | 0 | 0 | 0 | 4 | K | 2 |  |  |  | ROZPOCET | 55045.11 | 0 | 0 | 0 | 0 | 1 | 55045.11 | 4 | 22659225
| Online PSC |  | https://podminky.urs.cz/item/CS_URS_2021_01/577144031 | [14 empty] | Online PSC | 2
43 | K | 577146111 | Asfaltový beton vrstva ložní ACL 22 (ABVH) s rozprostřením a zhutněním z nemodifikovaného asfaltu v pruhu šířky do 3 m, po zhutnění tl. 50 mm | m2 | 85.7 | 411.4 | 35256.98 | CS ÚRS 2021 01 |  | základní |  | 0 | 0 | 0 | 0 | 0 | 4 | K | 2 |  |  |  | ROZPOCET | 35256.98 | 0 | 0 | 0 | 0 | 1 | 35256.98 | 4 | -1799445755
| Online PSC |  | https://podminky.urs.cz/item/CS_URS_2021_01/577146111 | [14 empty] | Online PSC | 2
44 | K | 57720 | Utěsnění pracovních spár stálepružnou asfaltovou zálivkou s posypem | m | 112.25 | 100.3 | 11258.68 |  |  | základní |  | 0 | 0 | 0 | 0 | 0 | 4 | K | 2 |  |  |  | ROZPOCET | 11258.68 | 0 | 0 | 0 | 0 | 1 | 11258.68 | 4 | -1597653210
| VV |  | 17,50*1,50 "výměna úseku přípojky" |  | 26.25 | [12 empty] | VV | 2 | 2 | True | 0 | ROZPOCET
| VV |  | 5,00*1,50 "Stoka S - DN 300" |  | 7.5 | [12 empty] | VV | 2 | 2 | True | 0 | ROZPOCET
| VV |  | (7,00+4,00)*1,50 "Stoka S - DN 200" |  | 16.5 | [12 empty] | VV | 2 | 2 | True | 0 | ROZPOCET
| VV |  | 5,00*2 "stoka D2" |  | 10 | [12 empty] | VV | 2 | 2 | True | 0 | ROZPOCET
| VV |  | 4,50*2 "stoka D3" |  | 9 | [12 empty] | VV | 2 | 2 | True | 0 | ROZPOCET
| VV |  | (5,00+1,00)*2 "stoka D4" |  | 12 | [12 empty] | VV | 2 | 2 | True | 0 | ROZPOCET
| VV |  | 2,00*2 "Ž11a-odtok" |  | 4 | [12 empty] | VV | 2 | 2 | True | 0 | ROZPOCET
| VV |  | 5,00*2 "Ž9-odtok" |  | 10 | [12 empty] | VV | 2 | 2 | True | 0 | ROZPOCET
| VV |  | 4,50*2 "Ž11" |  | 9 | [12 empty] | VV | 2 | 2 | True | 0 | ROZPOCET
| VV |  | 4,00*2 "Ž9" |  | 8 | [12 empty] | VV | 2 | 2 | True | 0 | ROZPOCET
| VV |  | Součet |  | 112.25 | [12 empty] | VV | 2 | 4 | True | 1 | ROZPOCET
| D | 8 | Trubní vedení |  |  |  | 1532567.59 |  |  |  |  | 0 |  | 50.7171 |  | 0.525 | 1 | D | 1 |  |  |  | ROZPOCET | [6 empty] | 1532567.59
45 | K | 871315221 | Kanalizační potrubí z tvrdého PVC v otevřeném výkopu ve sklonu do 20 %, hladkého plnostěnného jednovrstvého, tuhost třídy SN 8 DN 160 | m | 245 | 428.4 | 104958 | CS ÚRS 2021 01 |  | základní |  | 0 | 0.00276 | 0.6762 | 0 | 0 | 4 | K | 2 |  |  |  | ROZPOCET | 104958 | 0 | 0 | 0 | 0 | 1 | 104958 | 4 | -304427872
| Online PSC |  | https://podminky.urs.cz/item/CS_URS_2021_01/871315221 | [14 empty] | Online PSC | 2
| VV |  | Dešťová kan. | [14 empty] | VV | 2 | 1 | True | 0 | ROZPOCET
| VV |  | (47,0+20,50+21,0+4,00+59,50+82,00+11,00) "potrubí DN 150" |  | 245 | [12 empty] | VV | 2 | 2 | True | 0 | ROZPOCET
| VV |  | Součet |  | 245 | [12 empty] | VV | 2 | 4 | True | 1 | ROZPOCET
46 | K | 871355221 | Kanalizační potrubí z tvrdého PVC v otevřeném výkopu ve sklonu do 20 %, hladkého plnostěnného jednovrstvého, tuhost třídy SN 8 DN 200 | m | 114.5 | 593.6 | 67967.2 | CS ÚRS 2021 01 |  | základní |  | 0 | 0.0044 | 0.5038 | 0 | 0 | 4 | K | 2 |  |  |  | ROZPOCET | 67967.2 | 0 | 0 | 0 | 0 | 1 | 67967.2 | 4 | -31420773
| Online PSC |  | https://podminky.urs.cz/item/CS_URS_2021_01/871355221 | [14 empty] | Online PSC | 2
| VV |  | Splašková kan. | [14 empty] | VV | 2 | 1 | True | 0 | ROZPOCET
| VV |  | (33,0+25,50) "potrubí DN 200" |  | 58.5 | [12 empty] | VV | 2 | 2 | True | 0 | ROZPOCET
| VV |  | Dešťová kan. | [14 empty] | VV | 2 | 1 | True | 0 | ROZPOCET
| VV |  | (46,50+7,50+1,00+1,00) "potrubí DN 200" |  | 56 | [12 empty] | VV | 2 | 2 | True | 0 | ROZPOCET
| VV |  | Součet |  | 114.5 | [12 empty] | VV | 2 | 4 | True | 1 | ROZPOCET
47 | K | 871375221 | Kanalizační potrubí z tvrdého PVC v otevřeném výkopu ve sklonu do 20 %, hladkého plnostěnného jednovrstvého, tuhost třídy SN 8 DN 315 | m | 31.5 | 1321 | 41611.5 | CS ÚRS 2021 01 |  | základní |  | 0 | 0.01182 | 0.37233 | 0 | 0 | 4 | K | 2 |  |  |  | ROZPOCET | 41611.5 | 0 | 0 | 0 | 0 | 1 | 41611.5 | 4 | 632369658
| Online PSC |  | https://podminky.urs.cz/item/CS_URS_2021_01/871375221 | [14 empty] | Online PSC | 2
| VV |  | Splašková kan. | [14 empty] | VV | 2 | 1 | True | 0 | ROZPOCET
| VV |  | (14,00+17,50) "potrubí DN 300" |  | 31.5 | [12 empty] | VV | 2 | 2 | True | 0 | ROZPOCET
| VV |  | Součet |  | 31.5 | [12 empty] | VV | 2 | 4 | True | 1 | ROZPOCET
48 | K | 871395811 | Bourání stávajícího potrubí z PVC nebo polypropylenu PP v otevřeném výkopu DN přes 250 do 400 | m | 17.5 | 88.5 | 1548.75 | CS ÚRS 2021 01 |  | základní |  | 0 | 0 | 0 | 0.03 | 0.525 | 4 | K | 2 |  |  |  | ROZPOCET | 1548.75 | 0 | 0 | 0 | 0 | 1 | 1548.75 | 4 | 732164217
| Online PSC |  | https://podminky.urs.cz/item/CS_URS_2021_01/871395811 | [14 empty] | Online PSC | 2
49 | K | 877265271 | Montáž tvarovek na kanalizačním potrubí z trub z plastu z tvrdého PVC nebo z polypropylenu v otevřeném výkopu lapačů střešních splavenin DN 100 | kus | 12 | 244.7 | 2936.4 | CS ÚRS 2021 01 |  | základní |  | 0 | 0 | 0 | 0 | 0 | 4 | K | 2 |  |  |  | ROZPOCET | 2936.4 | 0 | 0 | 0 | 0 | 1 | 2936.4 | 4 | -1657580863
| Online PSC |  | https://podminky.urs.cz/item/CS_URS_2021_01/877265271 | [14 empty] | Online PSC | 2
50 | M | 56231163 | lapač střešních splavenin se zápachovou klapkou a lapacím košem DN 125/110 | kus | 12 | 633 | 7596 | CS ÚRS 2021 01 |  | základní |  | 0 | 0.0015 | 0.018 | 0 | 0 | 8 | M | 2 |  |  |  | ROZPOCET | 7596 | 0 | 0 | 0 | 0 | 1 | 7596 | 4 | 68424399
51 | K | 877310330 | Montáž tvarovek na kanalizačním plastovém potrubí z polypropylenu PP hladkého plnostěnného spojek nebo redukcí DN 150 | kus | 28 | 224.4 | 6283.2 | CS ÚRS 2021 01 |  | základní |  | 0 | 0 | 0 | 0 | 0 | 4 | K | 2 |  |  |  | ROZPOCET | 6283.2 | 0 | 0 | 0 | 0 | 1 | 6283.2 | 4 | 1508245459
| Online PSC |  | https://podminky.urs.cz/item/CS_URS_2021_01/877310330 | [14 empty] | Online PSC | 2
52 | M | 28617244 | redukce kanalizační PP DN 150/125 | kus | 12 | 52 | 624 | CS ÚRS 2021 01 |  | základní |  | 0 | 0.001 | 0.012 | 0 | 0 | 8 | M | 2 |  |  |  | ROZPOCET | 624 | 0 | 0 | 0 | 0 | 1 | 624 | 4 | -1363576383
53 | M | 28617243 | redukce kanalizační PP DN 150/100 | kus | 16 | 50 | 800 | CS ÚRS 2021 01 |  | základní |  | 0 | 0.0005 | 0.008 | 0 | 0 | 8 | M | 2 |  |  |  | ROZPOCET | 800 | 0 | 0 | 0 | 0 | 1 | 800 | 4 | 635529833
54 | K | 894411111 | Zřízení šachet kanalizačních z betonových dílců výšky vstupu do 1,50 m s obložením dna betonem tř. C 25/30, na potrubí DN do 200 | kus | 5 | 5152 | 25760 | CS ÚRS 2021 01 |  | základní |  | 0 | 1.9273 | 9.6363 | 0 | 0 | 4 | K | 2 |  |  |  | ROZPOCET | 25760 | 0 | 0 | 0 | 0 | 1 | 25760 | 4 | -161421561
| Online PSC |  | https://podminky.urs.cz/item/CS_URS_2021_01/894411111 | [14 empty] | Online PSC | 2
55 | K | 894411121 | Zřízení šachet kanalizačních z betonových dílců výšky vstupu do 1,50 m s obložením dna betonem tř. C 25/30, na potrubí DN přes 200 do 300 | kus | 3 | 5418.8 | 16256.4 | CS ÚRS 2021 01 |  | základní |  | 0 | 2.1168 | 6.3503 | 0 | 0 | 4 | K | 2 |  |  |  | ROZPOCET | 16256.4 | 0 | 0 | 0 | 0 | 1 | 16256.4 | 4 | -1293577238
| Online PSC |  | https://podminky.urs.cz/item/CS_URS_2021_01/894411121 | [14 empty] | Online PSC | 2
56 | M | pc120 | Dno jednolité šachtové DN 1000 - TBZ-Q.1 100/53 KOM V15 | kus | 3 | 7669.1 | 23007.3 |  |  | základní |  | 0 | 1.27 | 3.81 | 0 | 0 | 8 | M | 2 |  |  |  | ROZPOCET | 23007.3 | 0 | 0 | 0 | 0 | 1 | 23007.3 | 4 | 27637351
57 | M | pc121 | Dno jednolité šachtové DN 1000 - TBZ-Q.1 100/58 KOM V20 | kus | 2 | 7744.6 | 15489.2 |  |  | základní |  | 0 | 1.27 | 2.54 | 0 | 0 | 8 | M | 2 |  |  |  | ROZPOCET | 15489.2 | 0 | 0 | 0 | 0 | 1 | 15489.2 | 4 | -282775001
58 | M | pc4 | Dno jednolité šachtové DN 1000 - TBZ-Q.1 100/68 KOM V30 | kus | 3 | 7822.8 | 23468.4 |  |  | základní |  | 0 | 1.45 | 4.35 | 0 | 0 | 8 | M | 2 |  |  |  | ROZPOCET | 23468.4 | 0 | 0 | 0 | 0 | 1 | 23468.4 | 4 | 1333265249
59 | M | 59224066 | skruž betonová DN 1000x250 PS, 100x25x12cm | kus | 4 | 939.5 | 3758 | CS ÚRS 2021 01 |  | základní |  | 0 | 0.262 | 1.048 | 0 | 0 | 8 | M | 2 |  |  |  | ROZPOCET | 3758 | 0 | 0 | 0 | 0 | 1 | 3758 | 4 | 1345515009
| VV |  | 1 "II" |  | 1 | [12 empty] | VV | 2 | 2 | True | 0 | ROZPOCET
| VV |  | 1 "VIII" |  | 1 | [12 empty] | VV | 2 | 2 | True | 0 | ROZPOCET
| VV |  | 1 "6" |  | 1 | [12 empty] | VV | 2 | 2 | True | 0 | ROZPOCET
| VV |  | 1 "11" |  | 1 | [12 empty] | VV | 2 | 2 | True | 0 | ROZPOCET
| VV |  | Součet |  | 4 | [12 empty] | VV | 2 | 4 | True | 1 | ROZPOCET
60 | M | 59224068 | skruž betonová DN 1000x500 PS, 100x50x12cm | kus | 3 | 1267.8 | 3803.4 | CS ÚRS 2021 01 |  | základní |  | 0 | 0.526 | 1.578 | 0 | 0 | 8 | M | 2 |  |  |  | ROZPOCET | 3803.4 | 0 | 0 | 0 | 0 | 1 | 3803.4 | 4 | 1894183899
| VV |  | 1 "9" |  | 1 | [12 empty] | VV | 2 | 2 | True | 0 | ROZPOCET
| VV |  | 1 "10" |  | 1 | [12 empty] | VV | 2 | 2 | True | 0 | ROZPOCET
| VV |  | 1 "11" |  | 1 | [12 empty] | VV | 2 | 2 | True | 0 | ROZPOCET
| VV |  | Součet |  | 3 | [12 empty] | VV | 2 | 4 | True | 1 | ROZPOCET
61 | M | 59224070 | skruž betonová DN 1000x1000 PS, 100x100x12cm | kus | 5 | 2251.2 | 11256 | CS ÚRS 2021 01 |  | základní |  | 0 | 1.054 | 5.27 | 0 | 0 | 8 | M | 2 |  |  |  | ROZPOCET | 11256 | 0 | 0 | 0 | 0 | 1 | 11256 | 4 | -1336320635
| VV |  | 1 "I" |  | 1 | [12 empty] | VV | 2 | 2 | True | 0 | ROZPOCET
| VV |  | 1 "II" |  | 1 | [12 empty] | VV | 2 | 2 | True | 0 | ROZPOCET
| VV |  | 1 "1" |  | 1 | [12 empty] | VV | 2 | 2 | True | 0 | ROZPOCET
| VV |  | 1 "6" |  | 1 | [12 empty] | VV | 2 | 2 | True | 0 | ROZPOCET
| VV |  | 1 "9" |  | 1 | [12 empty] | VV | 2 | 2 | True | 0 | ROZPOCET
| VV |  | Součet |  | 5 | [12 empty] | VV | 2 | 4 | True | 1 | ROZPOCET
62 | M | 59224348 | těsnění elastomerové pro spojení šachetních dílů DN 1000 | kus | 12 | 184.9 | 2218.8 | CS ÚRS 2021 01 |  | základní |  | 0 | 0.002 | 0.024 | 0 | 0 | 8 | M | 2 |  |  |  | ROZPOCET | 2218.8 | 0 | 0 | 0 | 0 | 1 | 2218.8 | 4 | 107269918
63 | M | 59224056 | kónus pro kanalizační šachty s kapsovým stupadlem 100/62,5x67x12cm | kus | 8 | 1637.6 | 13100.8 | CS ÚRS 2021 01 |  | základní |  | 0 | 0.57 | 4.56 | 0 | 0 | 8 | M | 2 |  |  |  | ROZPOCET | 13100.8 | 0 | 0 | 0 | 0 | 1 | 13100.8 | 4 | -1634864806
64 | M | pc2 | retenční bloky složené z těl (96 ks), den (32 ks), zakončení bloků 2 ks (12 ks) a spojek | soubor | 1 | 102580 | 102580 |  |  | základní |  | 0 | 0 | 0 | 0 | 0 | 8 | M | 2 |  |  |  | ROZPOCET | 102580 | 0 | 0 | 0 | 0 | 1 | 102580 | 4 | -663708797
65 | M | pc1 | retenční bloky složené z těl (192 ks), den (64 ks), zakončení bloků 2 ks (24 ks) a spojek | soubor | 1 | 198996 | 198996 |  |  | základní |  | 0 | 0 | 0 | 0 | 0 | 8 | M | 2 |  |  |  | ROZPOCET | 198996 | 0 | 0 | 0 | 0 | 1 | 198996 | 4 | -758154109
66 | K | 899104112 | Osazení poklopů litinových a ocelových včetně rámů pro třídu zatížení D400, E600 | kus | 8 | 3105 | 24840 | CS ÚRS 2020 01 |  | základní |  | 0 | 0.21734 | 1.7387 | 0 | 0 | 4 | K | 2 |  |  |  | ROZPOCET | 24840 | 0 | 0 | 0 | 0 | 1 | 24840 | 4 | -1905554051
67 | M | pc5 | poklop šachtový litinový pro třídu zatížení D 400 | kus | 8 | 3301.9 | 26415.2 |  |  | základní |  | 0 | 0.16 | 1.28 | 0 | 0 | 8 | M | 2 |  |  |  | ROZPOCET | 26415.2 | 0 | 0 | 0 | 0 | 1 | 26415.2 | 4 | 345166559
68 | K | pc11 | Montáž a osazení plastové revizní šachty DN600, včetně seříznutí a osazení poklopu | kus | 15 | 2658.8 | 39882 |  |  | základní |  | 0 | 0 | 0 | 0 | 0 | 4 | K | 2 |  |  |  | ROZPOCET | 39882 | 0 | 0 | 0 | 0 | 1 | 39882 | 4 | 695752558
69 | M | 28661871 | dno šachtové z PP DN 600 pro trubní vedení z PP DN 200 | kus | 10 | 5626.7 | 56267 | CS ÚRS 2021 01 |  | základní |  | 0 | 0.024 | 0.24 | 0 | 0 | 8 | M | 2 |  |  |  | ROZPOCET | 56267 | 0 | 0 | 0 | 0 | 1 | 56267 | 4 | 807542300
70 | M | 28661865 | dno šachtové z PP DN 600 pro trubní vedení z PP DN 160 | kus | 5 | 5483.2 | 27416 | CS ÚRS 2021 01 |  | základní |  | 0 | 0.022 | 0.11 | 0 | 0 | 8 | M | 2 |  |  |  | ROZPOCET | 27416 | 0 | 0 | 0 | 0 | 1 | 27416 | 4 | -1907810221
| VV |  | 5 "dešťová |  | 5 | [12 empty] | VV | 2 | 2 | True | 1 | ROZPOCET
71 | M | 28661939 | prstenec šachtový betonový dno DN 600 | kus | 15 | 2753.7 | 41305.5 | CS ÚRS 2021 01 |  | základní |  | 0 | 0.22 | 3.3 | 0 | 0 | 8 | M | 2 |  |  |  | ROZPOCET | 41305.5 | 0 | 0 | 0 | 0 | 1 | 41305.5 | 4 | -2102166689
72 | M | 28661041 | roura šachtová PP korugovaná dno DN 600 dl 2m | m | 14.5 | 2171.2 | 31482.4 | CS ÚRS 2021 01 |  | základní |  | 0 | 0.012 | 0.174 | 0 | 0 | 8 | M | 2 |  |  |  | ROZPOCET | 31482.4 | 0 | 0 | 0 | 0 | 1 | 31482.4 | 4 | 1644428627
| VV |  | 1,80+1,80+1,20+0,80+1,90+1,40+1,90+1,90+1,80 "hloubky šachet zaokrouhleny na 10 cm nahoru" |  | 14.5 | [12 empty] | VV | 2 | 2 | True | 1 | ROZPOCET
73 | M | 28661042 | roura šachtová PP korugovaná dno DN 600 dl 3m | m | 11.6 | 5263.3 | 61054.28 | CS ÚRS 2021 01 |  | základní |  | 0 | 0.01199 | 0.13908 | 0 | 0 | 8 | M | 2 |  |  |  | ROZPOCET | 61054.28 | 0 | 0 | 0 | 0 | 1 | 61054.28 | 4 | -1876347839
| VV |  | 2,40+2,50+2,30+2,30+2,10 "hloubky šachet zaokrouhleny na 10 cm nahoru" |  | 11.6 | [12 empty] | VV | 2 | 2 | True | 1 | ROZPOCET
74 | M | 28661045 | roura šachtová PP korugovaná dno DN 600 dl 6m | m | 3.2 | 9937.8 | 31800.96 | CS ÚRS 2021 01 |  | základní |  | 0 | 0.012 | 0.0384 | 0 | 0 | 8 | M | 2 |  |  |  | ROZPOCET | 31800.96 | 0 | 0 | 0 | 0 | 1 | 31800.96 | 4 | -1501557331
| VV |  | 3,20 "hloubka šachty zaokrouhlena na 10 cm nahoru" |  | 3.2 | [12 empty] | VV | 2 | 2 | True | 1 | ROZPOCET
75 | M | 28661935 | poklop šachtový litinový DN 600 pro třídu zatížení D400 | kus | 15 | 3301.9 | 49528.5 | CS ÚRS 2021 01 |  | základní |  | 0 | 0.196 | 2.94 | 0 | 0 | 8 | M | 2 |  |  |  | ROZPOCET | 49528.5 | 0 | 0 | 0 | 0 | 1 | 49528.5 | 4 | 574916493
76 | K | pc2 | Zkouška vodotěsnosti stok vzduchem do DN 300 | úsek | 13 | 828 | 10764 |  |  | základní |  | 0 | 0 | 0 | 0 | 0 | 4 | K | 2 |  |  |  | ROZPOCET | 10764 | 0 | 0 | 0 | 0 | 1 | 10764 | 4 | -403551838
77 | K | pc3 | Kamerová prohlídka kanalizačního potrubí do DN 300 | m | 391 | 37.7 | 14740.7 |  |  | základní |  | 0 | 0 | 0 | 0 | 0 | 4 | K | 2 |  |  |  | ROZPOCET | 14740.7 | 0 | 0 | 0 | 0 | 1 | 14740.7 | 4 | -479245483
| VV |  | 59,50+185,50+114,50+31,50 |  | 391 | [12 empty] | VV | 2 | 2 | True | 1 | ROZPOCET
78 | K | pc5 | Napojení žlabu (svodu) do šachty včetně vyvrtání otvoru, osazení, utěsnění a případné dobetonávky | kus | 9 | 3220 | 28980 |  |  | základní |  | 0 | 0 | 0 | 0 | 0 | 4 | K | 2 |  |  |  | ROZPOCET | 28980 | 0 | 0 | 0 | 0 | 1 | 28980 | 4 | -1237249863
79 | K | pc5-1 | Zpětná klapka do kan. potrubí s elastomerovou membránou - DN 100 - dodávka + montáž | ks | 6 | 1162 | 6972 |  |  | základní |  | 0 | 0 | 0 | 0 | 0 | 4 | K | 2 |  |  |  | ROZPOCET | 6972 | 0 | 0 | 0 | 0 | 1 | 6972 | 4 | -1941687075
80 | K | pc5-2 | Zpětná klapka do kan. potrubí s elastomerovou membránou - DN 150 - dodávka + montáž | ks | 3 | 1974.3 | 5922.9 |  |  | základní |  | 0 | 0 | 0 | 0 | 0 | 4 | K | 2 |  |  |  | ROZPOCET | 5922.9 | 0 | 0 | 0 | 0 | 1 | 5922.9 | 4 | -28504093
81 | K | pc6 | Dodávka + montáž - Žlab odvodňovací složený z dílů dl. 500 mm nebo jednoho dílu dl. 1000 mm s odtokem DN 100/150, čelních stěn, mříže a těsnění, včetně zhotovení a usazení do betonového sedla C12/15 | m | 112 | 2090 | 234080 |  |  | základní |  | 0 | 0 | 0 | 0 | 0 | 4 | K | 2 |  |  |  | ROZPOCET | 234080 | 0 | 0 | 0 | 0 | 1 | 234080 | 4 | 1011591613
| P |  | Poznámka k položce: - včetně typové odtokové vpusti DN 100/150 dl. 0,5 m (je-li osazena) nebo včetně dílce s odtokem ze dna - včetně 3 ks typových vpustí pro žlab Ž11 - včetně 2 ks typových vpustí pro žlab Ž12 | [14 empty] | P | 2
| VV |  | (6,5+7,0+6,0+4,5+11,5+3,5+3,5+6,5+7,0+6,0+30,5+15,5+4,0) "Ž1-Ž13" |  | 112 | [12 empty] | VV | 2 | 2 | True | 1 | ROZPOCET
82 | K | pc7 | Osazení kolene DN 100-200 pro napojení žlabu nebo svodu vč. těsnění | kus | 7 | 800 | 5600 |  |  | základní |  | 0 | 0 | 0 | 0 | 0 | 4 | K | 2 |  |  |  | ROZPOCET | 5600 | 0 | 0 | 0 | 0 | 1 | 5600 | 4 | -1474562321
83 | K | pc8 | Dodávka + montáž - Vertikální vírový ventil pro měrný odtok 5,0 l/s | kus | 2 | 36616 | 73232 |  |  | základní |  | 0 | 0 | 0 | 0 | 0 | 4 | K | 2 |  |  |  | ROZPOCET | 73232 | 0 | 0 | 0 | 0 | 1 | 73232 | 4 | 843060474
84 | K | pc9 | Dodávka + montáž - Kotvení pro potrubí DN 150 vedené po fasádě v objímkách | m | 11.5 | 2668 | 30682 |  |  | základní |  | 0 | 0 | 0 | 0 | 0 | 4 | K | 2 |  |  |  | ROZPOCET | 30682 | 0 | 0 | 0 | 0 | 1 | 30682 | 4 | 1566969018
85 | K | pc12 | Zhotovení šachty na stávajícím potrubí, včetně vyříznutí, osazení, utěsnění a případné dobetonávky | kus | 2 | 26312 | 52624 |  |  | základní |  | 0 | 0 | 0 | 0 | 0 | 4 | K | 2 |  |  |  | ROZPOCET | 52624 | 0 | 0 | 0 | 0 | 1 | 52624 | 4 | -1714014908
86 | K | pc13 | Dodávka + montáž - Kanalizační dvorní vpust 360 x 360 mm, včetně litinového krycího roštu | kus | 1 | 4958.8 | 4958.8 |  |  | základní |  | 0 | 0 | 0 | 0 | 0 | 4 | K | 2 |  |  |  | ROZPOCET | 4958.8 | 0 | 0 | 0 | 0 | 1 | 4958.8 | 4 | 2116665614
| D | 9 | Ostatní konstrukce a práce, bourání |  |  |  | 73793.64 |  |  |  |  | 0 |  | 0.65891 |  | 0 | 1 | D | 1 |  |  |  | ROZPOCET | [6 empty] | 73793.64
87 | K | 916131113 | Osazení silničního obrubníku betonového se zřízením lože, s vyplněním a zatřením spár cementovou maltou ležatého s boční opěrou z betonu prostého, do lože z betonu prostého | m | 2 | 356 | 712 | CS ÚRS 2021 01 |  | základní |  | 0 | 0.20219 | 0.40438 | 0 | 0 | 4 | K | 2 |  |  |  | ROZPOCET | 712 | 0 | 0 | 0 | 0 | 1 | 712 | 4 | -1523983096
| Online PSC |  | https://podminky.urs.cz/item/CS_URS_2021_01/916131113 | [14 empty] | Online PSC | 2
88 | K | 919726123 | Geotextilie netkaná pro ochranu, separaci nebo filtraci měrná hmotnost přes 300 do 500 g/m2 | m2 | 368.89 | 24.2 | 8927.14 | CS ÚRS 2021 01 |  | základní |  | 0 | 0.00069 | 0.25453 | 0 | 0 | 4 | K | 2 |  |  |  | ROZPOCET | 8927.14 | 0 | 0 | 0 | 0 | 1 | 8927.14 | 4 | -1673445531
| Online PSC |  | https://podminky.urs.cz/item/CS_URS_2021_01/919726123 | [14 empty] | Online PSC | 2
89 | K | pc10 | Hydroizolační fólie o tl. 1,5 mm vyrobená z měkčeného PVC pro izolaci proti pronikání kapalin | m2 | 184.45 | 297 | 54781.65 |  |  | základní |  | 0 | 0 | 0 | 0 | 0 | 4 | K | 2 |  |  |  | ROZPOCET | 54781.65 | 0 | 0 | 0 | 0 | 1 | 54781.65 | 4 | -1548249918
90 | K | 919735112 | Řezání stávajícího živičného krytu nebo podkladu hloubky přes 50 do 100 mm | m | 112.25 | 82.6 | 9271.85 | CS ÚRS 2021 01 |  | základní |  | 0 | 0 | 0 | 0 | 0 | 4 | K | 2 |  |  |  | ROZPOCET | 9271.85 | 0 | 0 | 0 | 0 | 1 | 9271.85 | 4 | -355215097
| Online PSC |  | https://podminky.urs.cz/item/CS_URS_2021_01/919735112 | [14 empty] | Online PSC | 2
91 | K | 979021113 | Očištění vybouraných prvků při překopech inženýrských sítí od spojovacího materiálu s odklizením a uložením očištěných hmot a spojovacího materiálu na skládku do vzdálenosti 10 m nebo naložením na dopravní prostředek obrubníků a krajníků, vybouraných z jakéhokoliv lože a s jakoukoliv výplní spár silničních | m | 2 | 50.5 | 101 | CS ÚRS 2021 01 |  | základní |  | 0 | 0 | 0 | 0 | 0 | 4 | K | 2 |  |  |  | ROZPOCET | 101 | 0 | 0 | 0 | 0 | 1 | 101 | 4 | 205050177
| Online PSC |  | https://podminky.urs.cz/item/CS_URS_2021_01/979021113 | [14 empty] | Online PSC | 2
| D | 997 | Přesun sutě |  |  |  | 37181.69 |  |  |  |  | 0 |  | 0 |  | 0 | 1 | D | 1 |  |  |  | ROZPOCET | [6 empty] | 37181.69
92 | K | 997221551 | Vodorovná doprava suti bez naložení, ale se složením a s hrubým urovnáním ze sypkých materiálů, na vzdálenost do 1 km | t | 55.33 | 45.7 | 2528.58 | CS ÚRS 2021 01 |  | základní |  | 0 | 0 | 0 | 0 | 0 | 4 | K | 2 |  |  |  | ROZPOCET | 2528.58 | 0 | 0 | 0 | 0 | 1 | 2528.58 | 4 | 2046063292
| Online PSC |  | https://podminky.urs.cz/item/CS_URS_2021_01/997221551 | [14 empty] | Online PSC | 2
93 | K | 997221569 | Vodorovná doprava suti bez naložení, ale se složením a s hrubým urovnáním Příplatek k ceně za každý další i započatý 1 km přes 1 km | t | 497.97 | 12.1 | 6025.44 | CS ÚRS 2021 01 |  | základní |  | 0 | 0 | 0 | 0 | 0 | 4 | K | 2 |  |  |  | ROZPOCET | 6025.44 | 0 | 0 | 0 | 0 | 1 | 6025.44 | 4 | 1680266047
| Online PSC |  | https://podminky.urs.cz/item/CS_URS_2021_01/997221569 | [14 empty] | Online PSC | 2
| VV |  | 55,33*9 "Přepočtené koeficientem množství |  | 497.97 | [12 empty] | VV | 2 | 2 | True | 1 | ROZPOCET
94 | K | 997221611 | Nakládání na dopravní prostředky pro vodorovnou dopravu suti | t | 55.33 | 134.7 | 7452.95 | CS ÚRS 2021 01 |  | základní |  | 0 | 0 | 0 | 0 | 0 | 4 | K | 2 |  |  |  | ROZPOCET | 7452.95 | 0 | 0 | 0 | 0 | 1 | 7452.95 | 4 | -685536736
| Online PSC |  | https://podminky.urs.cz/item/CS_URS_2021_01/997221611 | [14 empty] | Online PSC | 2
95 | K | 997221655 | Poplatek za uložení stavebního odpadu na skládce (skládkovné) zeminy a kamení zatříděného do Katalogu odpadů pod kódem 17 05 04 | t | 54.8 | 386.4 | 21174.72 | CS ÚRS 2021 01 |  | základní |  | 0 | 0 | 0 | 0 | 0 | 4 | K | 2 |  |  |  | ROZPOCET | 21174.72 | 0 | 0 | 0 | 0 | 1 | 21174.72 | 4 | -1205126743
| Online PSC |  | https://podminky.urs.cz/item/CS_URS_2021_01/997221655 | [14 empty] | Online PSC | 2
| D | 998 | Přesun hmot |  |  |  | 232674.67 |  |  |  |  | 0 |  | 0 |  | 0 | 1 | D | 1 |  |  |  | ROZPOCET | [6 empty] | 232674.67
96 | K | 998276101 | Přesun hmot pro trubní vedení hloubené z trub z plastických hmot nebo sklolaminátových pro vodovody nebo kanalizace v otevřeném výkopu dopravní vzdálenost do 15 m | t | 464.05 | 501.4 | 232674.67 | CS ÚRS 2021 01 |  | základní |  | 0 | 0 | 0 | 0 | 0 | 4 | K | 2 |  |  |  | ROZPOCET | 232674.67 | 0 | 0 | 0 | 0 | 1 | 232674.67 | 4 | 2043158273
| Online PSC |  | https://podminky.urs.cz/item/CS_URS_2021_01/998276101 | [14 empty] | Online PSC | 2

## IO.03 - Úprava domovního ...
{44b7ce9a-e5fa-43f1-9719-0edc74773acf}
1
| KRYCÍ LIST SOUPISU PRACÍ | [7 empty] | v --- níže se nacházejí doplnkové a pomocné údaje k sestavám --- v | [8 empty] | False
Stavba:
Stavební úpravy č.p. 279 a č.p. 388, Pelclova ulice na bytové jednotky, Kostelec nad Orlicí
Objekt:
IO.03 - Úprava domovního vedení plynu
| KSO: |  |  |  |  | CC-CZ:
| Místo: |  | Kostelec nad Orlicí, p.č. 691, 694, 695, 696 |  |  | Datum: | 2024-03-19
| Zadavatel: |  |  |  |  | IČ: | 00274968
|  | Město Kostelec nad Orlicí |  |  |  | DIČ: | CZ00274968
| Uchazeč: |  |  |  |  | IČ: | 45537151
|  | VALC, s.r.o. |  |  |  | DIČ: | CZ45537151
| Projektant: |  |  |  |  | IČ:
|  | P-AQUA s.r.o. |  |  |  | DIČ:
| Zpracovatel: |  |  |  |  | IČ:
|  | Ing. Z. Pilař |  |  |  | DIČ:
Poznámka:
| Cena bez DPH | [5 empty] | 70258.89
|  |  | Základ daně |  |  | Sazba daně | Výše daně
| DPH | základní | 70258.89 |  |  | 21% | 14754.37
|  | snížená | 0 |  |  | 12% | 0
|  | zákl. přenesená | 0 |  |  | 21% | 0
|  | sníž. přenesená | 0 |  |  | 12% | 0
|  | nulová | 0 |  |  | 0% | 0
| Cena s DPH |  |  | v | CZK |  | 85013.26
REKAPITULACE ČLENĚNÍ SOUPISU PRACÍ
Stavba:
Stavební úpravy č.p. 279 a č.p. 388, Pelclova ulice na bytové jednotky, Kostelec nad Orlicí
Objekt:
IO.03 - Úprava domovního vedení plynu
Místo: |  |  | Kostelec nad Orlicí, p.č. 691, 694, 695, 696 |  |  | Datum: | 2024-03-19
Zadavatel: |  |  | Město Kostelec nad Orlicí |  |  | Projektant: | P-AQUA s.r.o.
Uchazeč: |  |  | VALC, s.r.o. |  |  | Zpracovatel: | Ing. Z. Pilař
Kód dílu - Popis | [6 empty] | Cena celkem [CZK]
Náklady stavby celkem | [6 empty] | 70258.89 | [11 empty] | -1
| HSV - Práce a dodávky HSV | [5 empty] | 8014.41
| 1 - Zemní práce | [5 empty] | 6542.01
| 4 - Vodorovné konstrukce | [5 empty] | 426
| 998 - Přesun hmot | [5 empty] | 1046.4
| M - Práce a dodávky M | [5 empty] | 62244.48
| 23-M - Montáže potrubí | [5 empty] | 62244.48
SOUPIS PRACÍ
Stavba:
Stavební úpravy č.p. 279 a č.p. 388, Pelclova ulice na bytové jednotky, Kostelec nad Orlicí
Objekt:
IO.03 - Úprava domovního vedení plynu
Místo: |  |  | Kostelec nad Orlicí, p.č. 691, 694, 695, 696 |  |  | Datum: | 2024-03-19
Zadavatel: |  |  | Město Kostelec nad Orlicí |  |  | Projektant: | P-AQUA s.r.o.
Uchazeč: |  |  | VALC, s.r.o. |  |  | Zpracovatel: | Ing. Z. Pilař
PČ | Typ | Kód | Popis | MJ | Množství | J.cena [CZK] | Cena celkem [CZK] | Cenová soustava |  | DPH | J. Nh [h] | Nh celkem [h] | J. hmotnost [t] | Hmotnost celkem [t] | J. suť [t] | Suť Celkem [t]
Náklady soupisu celkem | [6 empty] | 70258.89 |  |  |  |  | 0 |  | 0.96439 |  | 0 |  | D | -1 | [10 empty] | 70258.89
| D | HSV | Práce a dodávky HSV |  |  |  | 8014.41 |  |  |  |  | 0 |  | 0.96374 |  | 0 | 1 | D | 0 |  |  |  | ROZPOCET | [6 empty] | 8014.41
| D | 1 | Zemní práce |  |  |  | 6542.01 |  |  |  |  | 0 |  | 0.96374 |  | 0 | 1 | D | 1 |  |  |  | ROZPOCET | [6 empty] | 6542.01
1 | K | 122702119 | Příplatek k cenám za lepivost zemin | m3 | 2.2 | 10 | 22 | CS ÚRS 2021 01 |  | základní |  | 0 | 0 | 0 | 0 | 0 | 4 | K | 2 |  |  |  | ROZPOCET | 22 | 0 | 0 | 0 | 0 | 1 | 22 | 4 | -1314342020
| Online PSC |  | https://podminky.urs.cz/item/CS_URS_2021_01/122702119 | [14 empty] | Online PSC | 2
2 | K | 129001101 | Příplatek k cenám vykopávek za ztížení vykopávky v blízkosti podzemního vedení nebo výbušnin v horninách jakékoliv třídy | m3 | 2.2 | 521.7 | 1147.74 | CS ÚRS 2021 01 |  | základní |  | 0 | 0 | 0 | 0 | 0 | 4 | K | 2 |  |  |  | ROZPOCET | 1147.74 | 0 | 0 | 0 | 0 | 1 | 1147.74 | 4 | -839976201
| Online PSC |  | https://podminky.urs.cz/item/CS_URS_2021_01/129001101 | [14 empty] | Online PSC | 2
3 | K | 132254201 | Hloubení zapažených rýh šířky přes 800 do 2 000 mm strojně s urovnáním dna do předepsaného profilu a spádu v hornině třídy těžitelnosti I skupiny 3 do 20 m3 | m3 | 2.2 | 469 | 1031.8 | CS ÚRS 2021 01 |  | základní |  | 0 | 0 | 0 | 0 | 0 | 4 | K | 2 |  |  |  | ROZPOCET | 1031.8 | 0 | 0 | 0 | 0 | 1 | 1031.8 | 4 | -1861353109
| Online PSC |  | https://podminky.urs.cz/item/CS_URS_2021_01/132254201 | [14 empty] | Online PSC | 2
| VV |  | 2,0*1,0*1,10 "rýha za zdí pro obnažení úseku stáv. potrubí" |  | 2.2 | [12 empty] | VV | 2 | 2 | True | 1 | ROZPOCET
4 | K | 151101101 | Zřízení pažení a rozepření stěn rýh pro podzemní vedení příložné pro jakoukoliv mezerovitost, hloubky do 2 m | m2 | 4.4 | 142.3 | 626.12 | CS ÚRS 2021 01 |  | základní |  | 0 | 0.00084 | 0.003696 | 0 | 0 | 4 | K | 2 |  |  |  | ROZPOCET | 626.12 | 0 | 0 | 0 | 0 | 1 | 626.12 | 4 | 603581199
| Online PSC |  | https://podminky.urs.cz/item/CS_URS_2021_01/151101101 | [14 empty] | Online PSC | 2
| VV |  | 2,0*1,10*2 |  | 4.4 | [12 empty] | VV | 2 | 2 | True | 1 | ROZPOCET
5 | K | 151101111 | Odstranění pažení a rozepření stěn rýh pro podzemní vedení s uložením materiálu na vzdálenost do 3 m od kraje výkopu příložné, hloubky do 2 m | m2 | 4.4 | 83.3 | 366.52 | CS ÚRS 2021 01 |  | základní |  | 0 | 0 | 0 | 0 | 0 | 4 | K | 2 |  |  |  | ROZPOCET | 366.52 | 0 | 0 | 0 | 0 | 1 | 366.52 | 4 | -536572878
| Online PSC |  | https://podminky.urs.cz/item/CS_URS_2021_01/151101111 | [14 empty] | Online PSC | 2
6 | K | 162751117 | Vodorovné přemístění výkopku nebo sypaniny po suchu na obvyklém dopravním prostředku, bez naložení výkopku, avšak se složením bez rozhrnutí z horniny třídy těžitelnosti I skupiny 1 až 3 na vzdálenost přes 9 000 do 10 000 m | m3 | 0.68 | 275 | 187 | CS ÚRS 2021 01 |  | základní |  | 0 | 0 | 0 | 0 | 0 | 4 | K | 2 |  |  |  | ROZPOCET | 187 | 0 | 0 | 0 | 0 | 1 | 187 | 4 | 1651254959
| Online PSC |  | https://podminky.urs.cz/item/CS_URS_2021_01/162751117 | [14 empty] | Online PSC | 2
| VV |  | 0,20+0,48 "vytlačená zemina - lože + obsyp" |  | 0.68 | [12 empty] | VV | 2 | 2 | True | 1 | ROZPOCET
7 | K | 167151101 | Nakládání, skládání a překládání neulehlého výkopku nebo sypaniny strojně nakládání, množství do 100 m3, z horniny třídy těžitelnosti I, skupiny 1 až 3 | m3 | 0.68 | 59 | 40.12 | CS ÚRS 2021 01 |  | základní |  | 0 | 0 | 0 | 0 | 0 | 4 | K | 2 |  |  |  | ROZPOCET | 40.12 | 0 | 0 | 0 | 0 | 1 | 40.12 | 4 | 190195090
| Online PSC |  | https://podminky.urs.cz/item/CS_URS_2021_01/167151101 | [14 empty] | Online PSC | 2
8 | K | 171201221 | Poplatek za uložení stavebního odpadu na skládce (skládkovné) zeminy a kamení zatříděného do Katalogu odpadů pod kódem 17 05 04 | t | 1.36 | 420 | 571.2 | CS ÚRS 2021 01 |  | základní |  | 0 | 0 | 0 | 0 | 0 | 4 | K | 2 |  |  |  | ROZPOCET | 571.2 | 0 | 0 | 0 | 0 | 1 | 571.2 | 4 | -1183960258
| Online PSC |  | https://podminky.urs.cz/item/CS_URS_2021_01/171201221 | [14 empty] | Online PSC | 2
| VV |  | 0,68*2,0 "přepočet na tuny" |  | 1.36 | [12 empty] | VV | 2 | 2 | True | 1 | ROZPOCET
9 | K | 171251201 | Uložení sypaniny na skládky nebo meziskládky bez hutnění s upravením uložené sypaniny do předepsaného tvaru | m3 | 0.68 | 19.5 | 13.26 | CS ÚRS 2021 01 |  | základní |  | 0 | 0 | 0 | 0 | 0 | 4 | K | 2 |  |  |  | ROZPOCET | 13.26 | 0 | 0 | 0 | 0 | 1 | 13.26 | 4 | -1575613050
| Online PSC |  | https://podminky.urs.cz/item/CS_URS_2021_01/171251201 | [14 empty] | Online PSC | 2
10 | K | 174151101 | Zásyp sypaninou z jakékoliv horniny strojně s uložením výkopku ve vrstvách se zhutněním jam, šachet, rýh nebo kolem objektů v těchto vykopávkách | m3 | 1.52 | 299.6 | 455.39 | CS ÚRS 2021 01 |  | základní |  | 0 | 0 | 0 | 0 | 0 | 4 | K | 2 |  |  |  | ROZPOCET | 455.39 | 0 | 0 | 0 | 0 | 1 | 455.39 | 4 | -624995072
| Online PSC |  | https://podminky.urs.cz/item/CS_URS_2021_01/174151101 | [14 empty] | Online PSC | 2
| VV |  | 2,20-0,20-0,48 "výkop - lože - obsyp" |  | 1.52 | [12 empty] | VV | 2 | 2 | True | 1 | ROZPOCET
11 | K | 175111101 | Obsypání potrubí ručně sypaninou z vhodných hornin třídy těžitelnosti I a II, skupiny 1 až 4 nebo materiálem připraveným podél výkopu ve vzdálenosti do 3 m od jeho kraje pro jakoukoliv hloubku výkopu a míru zhutnění bez prohození sypaniny | m3 | 0.48 | 1205.8 | 578.78 | CS ÚRS 2021 01 |  | základní |  | 0 | 0 | 0 | 0 | 0 | 4 | K | 2 |  |  |  | ROZPOCET | 578.78 | 0 | 0 | 0 | 0 | 1 | 578.78 | 4 | -1355824464
| Online PSC |  | https://podminky.urs.cz/item/CS_URS_2021_01/175111101 | [14 empty] | Online PSC | 2
| VV |  | 2,0*0,24 "obsyp potrubí - nový úsek" |  | 0.48 | [12 empty] | VV | 2 | 2 | True | 1 | ROZPOCET
12 | M | 58331351 | kamenivo těžené drobné frakce 0/4 | t | 0.96 | 558 | 535.68 | CS ÚRS 2021 01 |  | základní |  | 0 | 1 | 0.96 | 0 | 0 | 8 | M | 2 |  |  |  | ROZPOCET | 535.68 | 0 | 0 | 0 | 0 | 1 | 535.68 | 4 | 899288300
| VV |  | 0,48*2,0 "přepočet na tuny" |  | 0.96 | [12 empty] | VV | 2 | 2 | True | 1 | ROZPOCET
13 | K | 181311103 | Rozprostření a urovnání ornice v rovině nebo ve svahu sklonu do 1:5 ručně při souvislé ploše, tl. vrstvy do 200 mm | m2 | 2 | 450.2 | 900.4 | CS ÚRS 2021 01 |  | základní |  | 0 | 0 | 0 | 0 | 0 | 4 | K | 2 |  |  |  | ROZPOCET | 900.4 | 0 | 0 | 0 | 0 | 1 | 900.4 | 4 | 2070637115
| Online PSC |  | https://podminky.urs.cz/item/CS_URS_2021_01/181311103 | [14 empty] | Online PSC | 2
| VV |  | 2,0*1,0 |  | 2 | [12 empty] | VV | 2 | 2 | True | 1 | ROZPOCET
14 | K | 181411131 | Založení trávníku na půdě předem připravené plochy do 1000 m2 výsevem včetně utažení parkového v rovině nebo na svahu do 1:5 | m2 | 2 | 21 | 42 | CS ÚRS 2021 01 |  | základní |  | 0 | 0 | 0 | 0 | 0 | 4 | K | 2 |  |  |  | ROZPOCET | 42 | 0 | 0 | 0 | 0 | 1 | 42 | 4 | -1196886154
| Online PSC |  | https://podminky.urs.cz/item/CS_URS_2021_01/181411131 | [14 empty] | Online PSC | 2
| VV |  | 2,0*1,0 |  | 2 | [12 empty] | VV | 2 | 2 | True | 1 | ROZPOCET
15 | M | 00572410 | osivo směs travní parková | kg | 0.04 | 600 | 24 | CS ÚRS 2021 01 |  | základní |  | 0 | 0.001 | 4e-05 | 0 | 0 | 8 | M | 2 |  |  |  | ROZPOCET | 24 | 0 | 0 | 0 | 0 | 1 | 24 | 4 | 1746469789
| VV |  | 2*0,02 "Přepočtené koeficientem množství |  | 0.04 | [12 empty] | VV | 2 | 2 | True | 1 | ROZPOCET
| D | 4 | Vodorovné konstrukce |  |  |  | 426 |  |  |  |  | 0 |  | 0 |  | 0 | 1 | D | 1 |  |  |  | ROZPOCET | [6 empty] | 426
16 | K | 451573111 | Lože pod potrubí, stoky a drobné objekty v otevřeném výkopu z písku a štěrkopísku do 63 mm | m3 | 0.2 | 2130 | 426 | CS ÚRS 2021 01 |  | základní |  | 0 | 0 | 0 | 0 | 0 | 4 | K | 2 |  |  |  | ROZPOCET | 426 | 0 | 0 | 0 | 0 | 1 | 426 | 4 | 2094698949
| Online PSC |  | https://podminky.urs.cz/item/CS_URS_2021_01/451573111 | [14 empty] | Online PSC | 2
| VV |  | 2,0*1,0*0,1 |  | 0.2 | [12 empty] | VV | 2 | 2 | True | 1 | ROZPOCET
| D | 998 | Přesun hmot |  |  |  | 1046.4 |  |  |  |  | 0 |  | 0 |  | 0 | 1 | D | 1 |  |  |  | ROZPOCET | [6 empty] | 1046.4
17 | K | 998276101 | Přesun hmot pro trubní vedení hloubené z trub z plastických hmot nebo sklolaminátových pro vodovody nebo kanalizace v otevřeném výkopu dopravní vzdálenost do 15 m | t | 0.96 | 1090 | 1046.4 | CS ÚRS 2021 01 |  | základní |  | 0 | 0 | 0 | 0 | 0 | 4 | K | 2 |  |  |  | ROZPOCET | 1046.4 | 0 | 0 | 0 | 0 | 1 | 1046.4 | 4 | 979455103
| Online PSC |  | https://podminky.urs.cz/item/CS_URS_2021_01/998276101 | [14 empty] | Online PSC | 2
| D | M | Práce a dodávky M |  |  |  | 62244.48 |  |  |  |  | 0 |  | 0.00065 |  | 0 | 3 | D | 0 |  |  |  | ROZPOCET | [6 empty] | 62244.48
| D | 23-M | Montáže potrubí |  |  |  | 62244.48 |  |  |  |  | 0 |  | 0.00065 |  | 0 | 3 | D | 1 |  |  |  | ROZPOCET | [6 empty] | 62244.48
18 | K | 230201012 | Montáž potrubí z oceli Ø do 60,3 mm | m | 5 | 320 | 1600 | CS ÚRS 2021 01 |  | základní |  | 0 | 0.00013 | 0.00065 | 0 | 0 | 64 | K | 2 |  |  |  | ROZPOCET | 1600 | 0 | 0 | 0 | 0 | 1 | 1600 | 64 | 2093323638
| Online PSC |  | https://podminky.urs.cz/item/CS_URS_2021_01/230201012 | [14 empty] | Online PSC | 2
19 | M | 23020 5r | Ocelové potrubí - trubka bezešvá hladká DN 50, tl. 3,6 mm | m | 5 | 280 | 1400 |  |  | základní |  | 0 | 0 | 0 | 0 | 0 | 256 | M | 2 |  |  |  | ROZPOCET | 1400 | 0 | 0 | 0 | 0 | 1 | 1400 | 64 | -1905243759
20 | K | 2302300 | Čištění potrubí do DN 50 | m | 5 | 176 | 880 |  |  | základní |  | 0 | 0 | 0 | 0 | 0 | 64 | K | 2 |  |  |  | ROZPOCET | 880 | 0 | 0 | 0 | 0 | 1 | 880 | 64 | -1619478422
21 | K | 230230031 | Tlakové zkoušky hlavní vzduchem 2,5 MPa DN 50 | m | 5 | 13 | 65 | CS ÚRS 2018 01 |  | základní |  | 0 | 0 | 0 | 0 | 0 | 64 | K | 2 |  |  |  | ROZPOCET | 65 | 0 | 0 | 0 | 0 | 1 | 65 | 64 | -1981221328
22 | K | 723241 20 | Osazení a montáž betonového přístřešku HUP | kus | 1 | 15000 | 15000 |  |  | základní |  | 0 | 0 | 0 | 0 | 0 | 16 | K | 2 |  |  |  | ROZPOCET | 15000 | 0 | 0 | 0 | 0 | 1 | 15000 | 16 | 1151148431
| P |  | Poznámka k položce: - včetně zemních prací (výkop pro základové tvárnice) a odvozu zemin / terénních úprav - včetně sestavení betonových prvků stavebnice - pilíře HUP - včetně osazení dvířek, rámu a montáže jendotlivých armatur - velikost skříně min. 92 x 72 x 56 cm | [14 empty] | P | 2
23 | K | 723241 44 | Dodávka + montáž - Plynoměr membránový BK G25 se šroubením | kus | 1 | 15500 | 15500 |  |  | základní |  | 0 | 0 | 0 | 0 | 0 | 16 | K | 2 |  |  |  | ROZPOCET | 15500 | 0 | 0 | 0 | 0 | 1 | 15500 | 16 | 646736022
24 | K | 723241 55 | Dodávka + montáž - Regulátor STL / NT Q = 40 m3/hod | kus | 1 | 7750 | 7750 |  |  | základní |  | 0 | 0 | 0 | 0 | 0 | 16 | K | 2 |  |  |  | ROZPOCET | 7750 | 0 | 0 | 0 | 0 | 1 | 7750 | 16 | 208106665
25 | K | pc00 | Napojení na stávající plynovod | kus | 1 | 822 | 822 |  |  | základní |  | 0 | 0 | 0 | 0 | 0 | 64 | K | 2 |  |  |  | ROZPOCET | 822 | 0 | 0 | 0 | 0 | 1 | 822 | 64 | 1430965613
| P |  | Poznámka k položce: - dle typu stáv. potrubí - navaření v případě ocelového, resp. přechodka na ocelové v případě stávajícího PEHD | [14 empty] | P | 2
26 | K | pc01 | Dodávka + montáž - Ocelová chránička d75 skrz opěrnou stěnu - vč. vystředění, utěsnění, ... | m | 1 | 420 | 420 |  |  | základní |  | 0 | 0 | 0 | 0 | 0 | 64 | K | 2 |  |  |  | ROZPOCET | 420 | 0 | 0 | 0 | 0 | 1 | 420 | 64 | -1915201249
27 | K | pc02 | Dodávka + montáž - Uchycení potrubí k opěrné stěně, vč. konzolí, objímek, navrtání, uchycení, ... | m | 3 | 260 | 780 |  |  | základní |  | 0 | 0 | 0 | 0 | 0 | 64 | K | 2 |  |  |  | ROZPOCET | 780 | 0 | 0 | 0 | 0 | 1 | 780 | 64 | -1926224074
28 | K | pc04 | Nátěr ocelového potubí - základový + krycí, žlutá barva | m | 3 | 65 | 195 |  |  | základní |  | 0 | 0 | 0 | 0 | 0 | 64 | K | 2 |  |  |  | ROZPOCET | 195 | 0 | 0 | 0 | 0 | 1 | 195 | 64 | 1966976444
29 | K | pc09 | Propojení na uzemnění / uzemnění ocelového potrubí | úsek | 1 | 5000 | 5000 |  |  | základní |  | 0 | 0 | 0 | 0 | 0 | 64 | K | 2 |  |  |  | ROZPOCET | 5000 | 0 | 0 | 0 | 0 | 1 | 5000 | 64 | 85321742
30 | K | pc10 | Revizní zpráva plynovodu | kus | 1 | 2600 | 2600 |  |  | základní |  | 0 | 0 | 0 | 0 | 0 | 64 | K | 2 |  |  |  | ROZPOCET | 2600 | 0 | 0 | 0 | 0 | 1 | 2600 | 64 | 1858849986
31 | K | pc4 | Dodávka + montáž - Fixační ocelový H-rám do skříně včetně upevňovacích konzol | kus | 1 | 436 | 436 |  |  | základní |  | 0 | 0 | 0 | 0 | 0 | 64 | K | 2 |  |  |  | ROZPOCET | 436 | 0 | 0 | 0 | 0 | 1 | 436 | 64 | 97410569
32 | K | pc5 | Dodávka + montáž - Kulový kohout DN 25 - 1" páka | kus | 1 | 680 | 680 |  |  | základní |  | 0 | 0 | 0 | 0 | 0 | 64 | K | 2 |  |  |  | ROZPOCET | 680 | 0 | 0 | 0 | 0 | 1 | 680 | 64 | -343616464
33 | K | pc55 | Dodávka + montáž - Kulový kohout 2" páka | kus | 1 | 2430 | 2430 |  |  | základní |  | 0 | 0 | 0 | 0 | 0 | 64 | K | 2 |  |  |  | ROZPOCET | 2430 | 0 | 0 | 0 | 0 | 1 | 2430 | 64 | 343498495
34 | K | pc6 | Dodávka + montáž - Tlakoměr vč. uzavíracího kohoutu, dodávka vč. návarku se závitem | kus | 1 | 1236 | 1236 |  |  | základní |  | 0 | 0 | 0 | 0 | 0 | 64 | K | 2 |  |  |  | ROZPOCET | 1236 | 0 | 0 | 0 | 0 | 1 | 1236 | 64 | -1816915670
35 | K | pc98 | Odplynění stávajícího potubí | úsek | 1 | 430 | 430 |  |  | základní |  | 0 | 0 | 0 | 0 | 0 | 64 | K | 2 |  |  |  | ROZPOCET | 430 | 0 | 0 | 0 | 0 | 1 | 430 | 64 | 1332021777
| P |  | Poznámka k položce: - celý úsek vč. stávajícího potrubí od zemního HUPu (cca 30 m) | [14 empty] | P | 2
36 | K | pc99 | Demontáž stávající skříně s plynoměrem vč. vystrojení a odpojení vnitř. rozvodu; vč. vybourání plechové skříně; vč. vybourání případných základů; vč. naložení vzniklé suti (odpadu), odvozu k likvidaci a likvidaci dle Zákona o odpadech v platném znění | kus | 1 | 3800 | 3800 |  |  | základní |  | 0 | 0 | 0 | 0 | 0 | 64 | K | 2 |  |  |  | ROZPOCET | 3800 | 0 | 0 | 0 | 0 | 1 | 3800 | 64 | -469446747
37 | K | PPV | Podíl přidružených výkonů | % | 610.24 | 2 | 1220.48 |  |  | základní |  | 0 | 0 | 0 | 0 | 0 | 64 | K | 2 |  |  |  | ROZPOCET | 1220.48 | 0 | 0 | 0 | 0 | 1 | 1220.48 | 64 | -1565042476
| P |  | Poznámka k položce: mj. též: - osvětlení pracoviště - vynechání nebo vysekání rýh, kapes a prostupů pro rozvody a upevňovací prvky - zaplnění a zazdění rýh, kapes - dodání, osazení, zabetonování a zalití špalíků a latí - dodání, osazení, zabetonování a zalití objímek, závěsů a konzol - zazdění a zabetonování prostupů ve zdech a stropech - a další | [14 empty] | P | 2

## IO.04 - Domovní vedení sí...
{fd8af34d-fd97-4853-a366-202b3b5678f5}
1
| KRYCÍ LIST SOUPISU PRACÍ | [7 empty] | v --- níže se nacházejí doplnkové a pomocné údaje k sestavám --- v | [8 empty] | False
Stavba:
Stavební úpravy č.p. 279 a č.p. 388, Pelclova ulice na bytové jednotky, Kostelec nad Orlicí
Objekt:
IO.04 - Domovní vedení sítě elektronických komunikací
| KSO: |  |  |  |  | CC-CZ:
| Místo: |  | Kostelec nad Orlicí, p.č. 691, 694, 695, 696 |  |  | Datum: | 2024-03-19
| Zadavatel: |  |  |  |  | IČ: | 00274968
|  | Město Kostelec nad Orlicí |  |  |  | DIČ: | CZ00274968
| Uchazeč: |  |  |  |  | IČ: | 45537151
|  | VALC, s.r.o. |  |  |  | DIČ: | CZ45537151
| Projektant: |  |  |  |  | IČ: | 88275248
|  | Jiří Škop |  |  |  | DIČ:
| Zpracovatel: |  |  |  |  | IČ: | 88275248
|  | Jiří Škop |  |  |  | DIČ:
Poznámka:
| Cena bez DPH | [5 empty] | 95439.08
|  |  | Základ daně |  |  | Sazba daně | Výše daně
| DPH | základní | 0 |  |  | 21% | 0
|  | snížená | 95439.08 |  |  | 12% | 11452.69
|  | zákl. přenesená | 0 |  |  | 21% | 0
|  | sníž. přenesená | 0 |  |  | 12% | 0
|  | nulová | 0 |  |  | 0% | 0
| Cena s DPH |  |  | v | CZK |  | 106891.77
REKAPITULACE ČLENĚNÍ SOUPISU PRACÍ
Stavba:
Stavební úpravy č.p. 279 a č.p. 388, Pelclova ulice na bytové jednotky, Kostelec nad Orlicí
Objekt:
IO.04 - Domovní vedení sítě elektronických komunikací
Místo: |  |  | Kostelec nad Orlicí, p.č. 691, 694, 695, 696 |  |  | Datum: | 2024-03-19
Zadavatel: |  |  | Město Kostelec nad Orlicí |  |  | Projektant: | Jiří Škop
Uchazeč: |  |  | VALC, s.r.o. |  |  | Zpracovatel: | Jiří Škop
Kód dílu - Popis | [6 empty] | Cena celkem [CZK]
Náklady stavby celkem | [6 empty] | 95439.08 | [11 empty] | -1
| IO.04 - Domovní vedení sítě elektronických komunikací | [5 empty] | 95439.08
SOUPIS PRACÍ
Stavba:
Stavební úpravy č.p. 279 a č.p. 388, Pelclova ulice na bytové jednotky, Kostelec nad Orlicí
Objekt:
IO.04 - Domovní vedení sítě elektronických komunikací
Místo: |  |  | Kostelec nad Orlicí, p.č. 691, 694, 695, 696 |  |  | Datum: | 2024-03-19
Zadavatel: |  |  | Město Kostelec nad Orlicí |  |  | Projektant: | Jiří Škop
Uchazeč: |  |  | VALC, s.r.o. |  |  | Zpracovatel: | Jiří Škop
PČ | Typ | Kód | Popis | MJ | Množství | J.cena [CZK] | Cena celkem [CZK] | Cenová soustava |  | DPH | J. Nh [h] | Nh celkem [h] | J. hmotnost [t] | Hmotnost celkem [t] | J. suť [t] | Suť Celkem [t]
Náklady soupisu celkem | [6 empty] | 95439.08 |  |  |  |  | 0 |  | 0 |  | 0 |  | D | -1 | [7 empty] | 95439.08
| D | IO.04 | Domovní vedení sítě elektronických komunikací |  |  |  | 95439.08 |  |  |  |  | 0 |  | 0 |  | 0 | 1 | D | 0 | ROZPOCET | [6 empty] | 95439.08
1 | K | IO.04 | Domovní vedení sítě elektronických komunikací (dle přiloženého položkového rozpočtu) | kpl | 1 | 95439.075 | 95439.08 |  |  | snížená |  | 0 | 0 | 0 | 0 | 0 | 4 | K | 1 | ROZPOCET | 0 | 95439.08 | 0 | 0 | 0 | 2 | 95439.08 | 4 | -1768750854

## IO.04 Titulní list
ϟ Jiří Škop, elektroprojekce, IČ 88275248 ϟ
Duhová 269, 547 01 Náchod
Nabídka číslo: | N 21-028.1
název: | STAVEBNÍ ÚPRAVY Č.P. 279 A Č.P. 388, PELCLOVA ULICE
NA BYTOVÉ JEDNOTKY, KOSTELEC NAD ORLICÍ
IO.04 DOMOVNÍ VEDENÍ SÍTĚ ELEKTRONICKÝCH KOMUNIKACÍ
Investor: | Město Kostelec nad Orlicí
Palackého náměstí 38, 517 41 Kostelec nad Orlicí
Vypracoval: | Jiří Škop, tel.: +420 491 110 438, +420 604 317 889
E-mail: | elproj.skop@seznam.cz
Dne: | 2021-09-03

## IO.04 Rekapitulace
Rekapitulace
Kap. | popis položky | Základ DPH | Základ 15% | Základ 21%
A. | UPRAVENÉ ROZPOČTOVÉ NÁKLADY
1 | C21M - Elektromontáže (MONTÁŽ) | 2781 | 2781
3 | Podíl přidružených výkonů z C21M a navázaného materiálu | 166.86 | 166.86
4 | Recyklační poplatky (MONTÁŽ) | 0 | 0
5 | C46M - Zemní práce (MONTÁŽ) | 14449.5 | 14449.5
6 | Ostatní materiál (MAT.NOSNÝ) | 58600.5 | 58600.5
7 | Podružný materiál | 1758.015 | 1758.015
| CELKEM URN | 77755.875 | 77755.875
B. | HZS
8 | Hodinová zúčtovací sazba | 7164 | 7164
| CELKEM HZS | 7164 | 7164
C. | DODÁVKA ZAŘÍZENÍ
9 | Dodávka zařízení (specifikace) | 8089.2 | 8089.2
| CELKEM DODÁVKA | 8089.2 | 8089.2
D. | VEDLEJŠÍ ROZPOČTOVÉ NÁKLADY
10 | Dokumentace skutečného provedení stavby | 870 | 870
11 | Doprava/přesun | 1560 | 1560
| CELKEM VRN | 2430 | 2430
| REKAPITULACE CELKEM | 95439.075 | 95439.075 | 0
Základ 12%
| CELKEM - náklady bez DPH [Kč]: |  | 95439.075
| hodnoty DPH: |  | 11452.689
| náklady včetně DPH: |  | 106891.764

## IO.04 Položky
C21M - Elektromontáže
poř.č. | číslo pol. | popis položky | jedn.cena | množství | jedn. | celkem [Kč]
1 |  | metalický kabel | 18 | 110 | m | 1980
2 |  | rozvaděč slp | 801 | 1 | ks | 801
Celkem za ceník:
2781
C46M - Zemní práce
poř.č. | číslo pol. | popis položky | jedn.cena | množství | jedn. | celkem [Kč]
1 |  | vytyč.trati kab.vedení v zastavěném prostoru | 45000 | 0.015 | km | 675
2 |  | kabel.prostup z PVC roury 70 | 36 | 90 | m | 3240
3 |  | fólie výstražná z PVC šířky 33cm | 13.5 | 15 | m | 202.5
4 |  | kabel.rýha 50cm/šíř. 100cm/hl. zem.tř.3 | 195.3 | 15 | m | 2929.5
5 |  | kabel.lože z kop.písku rýha 50cm tl.20cm vč.písku | 207 | 15 | m | 3105
6 |  | ruč.zához.kab.rýhy 50cm šíř.100cm hl.zem.tř.3 | 225 | 15 | m | 3375
7 |  | hutnění zeminy | 90 | 1.5 | m3 | 135
8 |  | provizorní úprava terénu zem.tř.3 | 45 | 7.5 | m2 | 337.5
9 |  | odvoz zeminy vč.nakládání do 10km vč.poplatku za skládku | 450 | 1 | m3 | 450
14449.5
Celkem za ceník:
14449.5
Recyklační poplatky
poř.č. | číslo pol. | popis položky | jedn.cena | množství | jedn. | celkem [Kč]
Celkem za ceník:
Materiály
poř.č. | číslo pol. | popis položky | jedn.cena | množství | jedn. | celkem [Kč]
O 1 |  | metalický sdělovací kabel do země | 354.9 | 110 | bm | 39039
O 2 |  | folie výstražná | 1129.5 | 15 | m | 16942.5
O 3 |  | kabelová chránička DN 70 | 29.1 | 90 | m | 2619
58600.5
Celkem za materiály:
58600.5
Dodávky zařízení (specifikace)
poř.č. | číslo pol. | popis položky | jedn.cena | množství | jedn. | celkem [Kč]
O 1 |  | rozvaděč slp-typový datový rozvaděč- patch panel 33 účastníků | 8089.2 | 1 | ks | 8089.2
8089.2
Celkem za dodávky:
8089.2
Práce v HZS
poř.č. | číslo pol. | popis položky | jedn.cena | množství | jedn. | celkem [Kč]
1 |  | Stavební přípomoce | 342 | 10 | hod. | 3420
2 |  | Výchozí revize elektro a vypracování revizní zprávy | 468 | 8 | hod. | 3744
7164
Celkem za práci v HZS:
7164

## IO.05 - Areálové osvětlení
{fa4ee2af-dc08-46af-8a1b-5bf800187900}
1
| KRYCÍ LIST SOUPISU PRACÍ | [7 empty] | v --- níže se nacházejí doplnkové a pomocné údaje k sestavám --- v | [8 empty] | False
Stavba:
Stavební úpravy č.p. 279 a č.p. 388, Pelclova ulice na bytové jednotky, Kostelec nad Orlicí
Objekt:
IO.05 - Areálové osvětlení
| KSO: |  |  |  |  | CC-CZ:
| Místo: |  | Kostelec nad Orlicí, p.č. 691, 694, 695, 696 |  |  | Datum: | 2024-03-19
| Zadavatel: |  |  |  |  | IČ: | 00274968
|  | Město Kostelec nad Orlicí |  |  |  | DIČ: | CZ00274968
| Uchazeč: |  |  |  |  | IČ: | 45537151
|  | VALC, s.r.o. |  |  |  | DIČ: | CZ45537151
| Projektant: |  |  |  |  | IČ: | 88275248
|  | Jiří Škop |  |  |  | DIČ:
| Zpracovatel: |  |  |  |  | IČ: | 88275248
|  | Jiří Škop |  |  |  | DIČ:
Poznámka:
| Cena bez DPH | [5 empty] | 776372.59
|  |  | Základ daně |  |  | Sazba daně | Výše daně
| DPH | základní | 0 |  |  | 21% | 0
|  | snížená | 776372.59 |  |  | 12% | 93164.71
|  | zákl. přenesená | 0 |  |  | 21% | 0
|  | sníž. přenesená | 0 |  |  | 12% | 0
|  | nulová | 0 |  |  | 0% | 0
| Cena s DPH |  |  | v | CZK |  | 869537.3
REKAPITULACE ČLENĚNÍ SOUPISU PRACÍ
Stavba:
Stavební úpravy č.p. 279 a č.p. 388, Pelclova ulice na bytové jednotky, Kostelec nad Orlicí
Objekt:
IO.05 - Areálové osvětlení
Místo: |  |  | Kostelec nad Orlicí, p.č. 691, 694, 695, 696 |  |  | Datum: | 2024-03-19
Zadavatel: |  |  | Město Kostelec nad Orlicí |  |  | Projektant: | Jiří Škop
Uchazeč: |  |  | VALC, s.r.o. |  |  | Zpracovatel: | Jiří Škop
Kód dílu - Popis | [6 empty] | Cena celkem [CZK]
Náklady stavby celkem | [6 empty] | 776372.59 | [11 empty] | -1
| IO.05 - Areálové osvětlení | [5 empty] | 776372.59
SOUPIS PRACÍ
Stavba:
Stavební úpravy č.p. 279 a č.p. 388, Pelclova ulice na bytové jednotky, Kostelec nad Orlicí
Objekt:
IO.05 - Areálové osvětlení
Místo: |  |  | Kostelec nad Orlicí, p.č. 691, 694, 695, 696 |  |  | Datum: | 2024-03-19
Zadavatel: |  |  | Město Kostelec nad Orlicí |  |  | Projektant: | Jiří Škop
Uchazeč: |  |  | VALC, s.r.o. |  |  | Zpracovatel: | Jiří Škop
PČ | Typ | Kód | Popis | MJ | Množství | J.cena [CZK] | Cena celkem [CZK] | Cenová soustava |  | DPH | J. Nh [h] | Nh celkem [h] | J. hmotnost [t] | Hmotnost celkem [t] | J. suť [t] | Suť Celkem [t]
Náklady soupisu celkem | [6 empty] | 776372.59 |  |  |  |  | 0 |  | 0 |  | 0 |  | D | -1 | [7 empty] | 776372.59
| D | IO.05 | Areálové osvětlení |  |  |  | 776372.59 |  |  |  |  | 0 |  | 0 |  | 0 | 1 | D | 0 | ROZPOCET | [6 empty] | 776372.59
1 | K | IO.05 | Areálové osvětlení (dle přiloženého položkového rozpočtu) | kpl | 1 | 776372.586 | 776372.59 |  |  | snížená |  | 0 | 0 | 0 | 0 | 0 | 4 | K | 1 | ROZPOCET | 0 | 776372.59 | 0 | 0 | 0 | 2 | 776372.59 | 4 | -237814250

## IO.05 Titulní list
ϟ Jiří Škop, elektroprojekce, IČ 88275248 ϟ
Duhová 269, 547 01 Náchod
Nabídka číslo: | N 21-028.1
název: | STAVEBNÍ ÚPRAVY Č.P. 279 A Č.P. 388, PELCLOVA ULICE
NA BYTOVÉ JEDNOTKY, KOSTELEC NAD ORLICÍ
IO.05 AREÁLOVÉ OSVĚTLENÍ
Investor: | Město Kostelec nad Orlicí
Palackého náměstí 38, 517 41 Kostelec nad Orlicí
Vypracoval: | Jiří Škop, tel.: +420 491 110 438, +420 604 317 889
E-mail: | elproj.skop@seznam.cz
Dne: | 2021-09-03

## IO.05 Rekapitulace
Rekapitulace
Kap. | popis položky | Základ DPH | Základ 15% | Základ 21%
A. | UPRAVENÉ ROZPOČTOVÉ NÁKLADY
1 | C21M - Elektromontáže (MONTÁŽ) | 78593.2 | 78593.2
3 | Podíl přidružených výkonů z C21M a navázaného materiálu | 4715.592 | 4715.592
4 | Recyklační poplatky (MONTÁŽ) | 225.4 | 225.4
5 | C46M - Zemní práce (MONTÁŽ) | 287320.8 | 287320.8
6 | Ostatní materiál (MAT.NOSNÝ) | 350779.8 | 350779.8
7 | Podružný materiál | 10523.394 | 10523.394
| CELKEM URN | 732158.186 | 732158.186
B. | HZS
8 | Hodinová zúčtovací sazba | 36414.4 | 36414.4
| CELKEM HZS | 36414.4 | 36414.4
C. | DODÁVKA ZAŘÍZENÍ
9 | Dodávka zařízení (specifikace) | 0 | 0
| CELKEM DODÁVKA | 0 | 0
D. | VEDLEJŠÍ ROZPOČTOVÉ NÁKLADY
10 | Dokumentace skutečného provedení stavby | 2500 | 2500
11 | Doprava/přesun | 5300 | 5300
| CELKEM VRN | 7800 | 7800
| REKAPITULACE CELKEM | 776372.586 | 776372.586 | 0
Základ 12%
| CELKEM - náklady bez DPH [Kč]: |  | 776372.586
| hodnoty DPH: |  | 93164.7103
| náklady včetně DPH: |  | 869537.2963

## IO.05 Položky
C21M - Elektromontáže
poř.č. | číslo pol. | popis položky | jedn.cena | množství | jedn. | celkem [Kč]
1 |  | svítidlo V1 a V2 | 492.8 | 23 | ks | 11334.4
2 |  | stožár ocelový 6m | 765.6 | 23 | ks | 17608.8
3 |  | elektrovýzbroj stožáru pro 1 okruh | 528 | 23 | ks | 12144
4 |  | CYKY-CYKYm 5Cx10 mm2 750V (PU) | 45.8 | 360 | m | 16488
5 |  | CYKY-CYKYm 3Cx2,5 mm2 750V (PU) | 15.8 | 138 | m | 2180.4
6 |  | uzem. v zemi FeZn 30x4 mm vč.svorek;propoj.aj. | 38.7 | 240 | m | 9288
7 |  | svodové vodiče FeZn/AlMgSi do R=10mm;Al o10mm;Cu R=8mm vč.podpěr | 68.6 | 115 | m | 7889
8 |  | svorka SR 03, páska-drát | 35.2 | 23 | ks | 809.6
9 |  | svorka SP1 | 37 | 23 | ks | 851
Celkem za ceník:
78593.2
C46M - Zemní práce
poř.č. | číslo pol. | popis položky | jedn.cena | množství | jedn. | celkem [Kč]
1 |  | geodetické zaměření | 3080 | 1 | kpl. | 3080
2 |  | vyjádření správců podzemních sítí | 1760 | 1 | kpl. | 1760
3 |  | vytyč.trati kab.vedení v zastavěném prostoru | 4400 | 0.24 | km | 1056
4 |  | kabel.prostup z PVC roury 70 | 35.2 | 240 | m | 8448
5 |  | fólie výstražná z PVC šířky 33cm | 13.2 | 240 | m | 3168
6 |  | kabel.rýha 50cm/šíř. 100cm/hl. zem.tř.3 | 191 | 240 | m | 45840
7 |  | kabel.lože z kop.písku rýha 50cm tl.20cm vč.písku | 202.4 | 240 | m | 48576
8 |  | ruč.zához.kab.rýhy 50cm šíř.100cm hl.zem.tř.3 | 220 | 240 | m | 52800
9 |  | hutnění zeminy | 88 | 50.6 | m3 | 4452.8
10 |  | provizorní úprava terénu zem.tř.3 | 44 | 120 | m2 | 5280
11 |  | odvoz zeminy vč.nakládání do 10km vč.poplatku za skládku | 440 | 15 | m3 | 6600
12 |  | jáma pro J stožár jedn.6-8m v rovině zem.tř.3 | 880 | 23 | ks | 20240
13 |  | betonový základ do rostlé zeminy bez bednění | 2200 | 11.5 | m3 | 25300
14 |  | pouzdrový zákl.pro stožár VO v trase 400x1500mm | 2640 | 23 | ks | 60720
287320.8
Celkem za ceník:
287320.8
Recyklační poplatky
poř.č. | číslo pol. | popis položky | jedn.cena | množství | jedn. | celkem [Kč]
1 | 01 | Recyklační poplatek - SVÍTIDLA (Náklady na zpětný odběr) | 6.3 | 23 | ks | 144.9
2 | 02 | Recyklační poplatek - ZDROJE (Náklady na zpětný odběr) | 3.5 | 23 | ks | 80.5
225.4
Celkem za ceník:
225.4
Materiály
poř.č. | číslo pol. | popis položky | jedn.cena | množství | jedn. | celkem [Kč]
O 1 |  | V1 - venkovní LED svítidlo na stožár, barva šedá, 1x17W, 4000K, CRI70, IP66 | 7803 | 21 | ks | 163863
O 2 |  | V2 - venkovní LED svítidlo na stožár, barva šedá, 1x80W, 4000K, CRI70, IP66 | 9607 | 2 | ks | 19214
O 3 |  | stožár ocelový, bezpaticový, žárově zinkovaný, v = 6 m, | 4198.5 | 23 | ks | 96565.5
O 4 |  | elektrovýzbroj pro jeden okruh | 34.3 | 23 | ks | 788.9
O 5 |  | roura pro stožár VO | 22.6 | 23 | ks | 519.8
O 6 |  | kabel CYKY-J 3x2,5 | 18.5 | 138 | bm | 2553
O 7 |  | kabel CYKY-J 5x10 | 117.1 | 360 | bm | 42156
O 8 |  | pasovina FeZn 30x4 mm | 29 | 240 | m | 6960
O 9 |  | drát FeZn d=10mm | 71.3 | 115 | m | 8199.5
O 10 |  | svorka pásek-drát SR03 | 25.6 | 23 | ks | 588.8
O 11 |  | svorka spojovací SP | 15.1 | 23 | ks | 347.3
O 12 |  | kabelová chránička DN 70 | 37.6 | 240 | m | 9024
350779.8
Celkem za materiály:
350779.8
Dodávky zařízení (specifikace)
poř.č. | číslo pol. | popis položky | jedn.cena | množství | jedn. | celkem [Kč]
Celkem za dodávky:
Práce v HZS
poř.č. | číslo pol. | popis položky | jedn.cena | množství | jedn. | celkem [Kč]
1 |  | Stavební přípomoce | 264 | 25 | hod. | 6600
2 |  | Výchozí revize elektro a vypracování revizní zprávy | 492.8 | 15 | hod. | 7392
3 |  | Práce nespecifikované, nepředvídatelné | 352 | 20 | hod. | 7040
4 |  | Jeřáb, plošina | 668.8 | 23 | hod. | 15382.4
36414.4
Celkem za práci v HZS:
36414.4

## IO.06 - Zpevněné a exteri...
[18 empty] | {e14c1fff-8bae-438f-8ae0-82942c0297c6} | [5 empty] | drn | drn | m2 | 2613 | 2
[18 empty] | 1 | [5 empty] | odk | odkopávky | m3 | 1514,78 | 2
| KRYCÍ LIST SOUPISU PRACÍ | [7 empty] | v --- níže se nacházejí doplnkové a pomocné údaje k sestavám --- v | [8 empty] | False | [5 empty] | Skladba_ZP01 | Skladba ZP01 | m2 | 1773 | 2
[24 empty] | Skladba_ZP02 | Skladba ZP02 | m2 | 122 | 2
| Stavba: | [22 empty] | š | šachty | m3 | 0,32 | 2
Stavební úpravy č.p. 279 a č.p. 388, Pelclova ulice na bytové jednotky, Kostelec nad Orlicí
Objekt:
IO.06 - Zpevněné a exteriérové plochy
| KSO: |  |  |  |  | CC-CZ:
| Místo: |  | Kostelec nad Orlicí, p.č. 691, 694, 695, 696 |  |  | Datum: | 2024-03-19
| Zadavatel: |  |  |  |  | IČ: | 00274968
|  | Město Kostelec nad Orlicí |  |  |  | DIČ: | CZ00274968
| Uchazeč: |  |  |  |  | IČ: | 45537151
|  | VALC, s.r.o. |  |  |  | DIČ: | CZ45537151
| Projektant: |  |  |  |  | IČ: | 24286923
|  | Řezanina & Bartoň, s.r.o. |  |  |  | DIČ: | CZ24286923
| Zpracovatel: |  |  |  |  | IČ: | 05985404
|  | BACing s.r.o. |  |  |  | DIČ: | CZ05985404
Poznámka:
| Cena bez DPH | [5 empty] | 5377774.24
|  |  | Základ daně |  |  | Sazba daně | Výše daně
| DPH | základní | 0 |  |  | 21% | 0
|  | snížená | 5377774.24 |  |  | 12% | 645332.91
|  | zákl. přenesená | 0 |  |  | 21% | 0
|  | sníž. přenesená | 0 |  |  | 12% | 0
|  | nulová | 0 |  |  | 0% | 0
| Cena s DPH |  |  | v | CZK |  | 6023107.15
REKAPITULACE ČLENĚNÍ SOUPISU PRACÍ
Stavba:
Stavební úpravy č.p. 279 a č.p. 388, Pelclova ulice na bytové jednotky, Kostelec nad Orlicí
Objekt:
IO.06 - Zpevněné a exteriérové plochy
Místo: |  |  | Kostelec nad Orlicí, p.č. 691, 694, 695, 696 |  |  | Datum: | 2024-03-19
Zadavatel: |  |  | Město Kostelec nad Orlicí |  |  | Projektant: | Řezanina & Bartoň, s.r.o.
Uchazeč: |  |  | VALC, s.r.o. |  |  | Zpracovatel: | BACing s.r.o.
Kód dílu - Popis | [6 empty] | Cena celkem [CZK]
Náklady stavby celkem | [6 empty] | 5377774.24 | [11 empty] | -1
| HSV - Práce a dodávky HSV | [5 empty] | 5377774.24
| 1 - Zemní práce | [5 empty] | 1913662.5
| 2 - Zakládání | [5 empty] | 250374.62
| 3 - Svislé a kompletní konstrukce | [5 empty] | 13009.68
| 5 - Komunikace pozemní | [5 empty] | 2707540.66
| 8 - Trubní vedení | [5 empty] | 9280.19
| 9 - Ostatní konstrukce a práce, bourání | [5 empty] | 339374.74
| 998 - Přesun hmot | [5 empty] | 144531.85
SOUPIS PRACÍ
Stavba:
Stavební úpravy č.p. 279 a č.p. 388, Pelclova ulice na bytové jednotky, Kostelec nad Orlicí
Objekt:
IO.06 - Zpevněné a exteriérové plochy
Místo: |  |  | Kostelec nad Orlicí, p.č. 691, 694, 695, 696 |  |  | Datum: | 2024-03-19
Zadavatel: |  |  | Město Kostelec nad Orlicí |  |  | Projektant: | Řezanina & Bartoň, s.r.o.
Uchazeč: |  |  | VALC, s.r.o. |  |  | Zpracovatel: | BACing s.r.o.
PČ | Typ | Kód | Popis | MJ | Množství | J.cena [CZK] | Cena celkem [CZK] | Cenová soustava |  | DPH | J. Nh [h] | Nh celkem [h] | J. hmotnost [t] | Hmotnost celkem [t] | J. suť [t] | Suť Celkem [t]
Náklady soupisu celkem | [6 empty] | 5377774.24 |  |  |  |  | 0 |  | 977.8879 |  | 0 |  | D | -1 | [15 empty] | 5377774.24
| D | HSV | Práce a dodávky HSV |  |  |  | 5377774.24 |  |  |  |  | 0 |  | 977.8879 |  | 0 | 1 | D | 0 |  |  |  | ROZPOCET | [11 empty] | 5377774.24
| D | 1 | Zemní práce |  |  |  | 1913662.5 |  |  |  |  | 0 |  | 206.4124 |  | 0 | 1 | D | 1 |  |  |  | ROZPOCET | [11 empty] | 1913662.5
1 | K | 111301111 | Sejmutí drnu tl. do 100 mm, v jakékoliv ploše | m2 | 2613 | 57.2 | 149463.6 | CS ÚRS 2021 02 |  | snížená |  | 0 | 0 | 0 | 0 | 0 | 4 | K | 2 |  |  |  | ROZPOCET | [5 empty] | 0 | 149463.6 | 0 | 0 | 0 | 2 | 149463.6 | 4 | 1746704809
| Online PSC |  | https://podminky.urs.cz/item/CS_URS_2021_02/111301111 | [14 empty] | Online PSC | 2
| VV |  | 1055+718+122+718 |  | 2613 | [12 empty] | VV | 2 | 2 | True | 0 | ROZPOCET
| VV | drn | Součet |  | 2613 | [12 empty] | VV | 2 | 4 | True | 1 | ROZPOCET
2 | K | 122252203 | Odkopávky a prokopávky nezapažené pro silnice a dálnice strojně v hornině třídy těžitelnosti I do 100 m3 | m3 | 1514.78 | 125.8 | 190559.32 | CS ÚRS 2021 02 |  | snížená |  | 0 | 0 | 0 | 0 | 0 | 4 | K | 2 |  |  |  | ROZPOCET | [5 empty] | 0 | 190559.32 | 0 | 0 | 0 | 2 | 190559.32 | 4 | -251988237
| Online PSC |  | https://podminky.urs.cz/item/CS_URS_2021_02/122252203 | [14 empty] | Online PSC | 2
| VV |  | Skladba_ZP01*(0,5+0,3) |  | 1418.4 | [12 empty] | VV | 2 | 2 | True | 0 | ROZPOCET
| VV |  | Skladba_ZP02*(0,5+0,29) |  | 96.38 | [12 empty] | VV | 2 | 2 | True | 0 | ROZPOCET
| VV | odk | Součet |  | 1514.78 | [12 empty] | VV | 2 | 4 | True | 1 | ROZPOCET
3 | K | 133212011 | Hloubení šachet ručně zapažených i nezapažených v horninách třídy těžitelnosti I skupiny 3, půdorysná plocha výkopu do 4 m2 | m3 | 0.32 | 954 | 305.28 | CS ÚRS 2021 02 |  | snížená |  | 0 | 0 | 0 | 0 | 0 | 4 | K | 2 |  |  |  | ROZPOCET | [5 empty] | 0 | 305.28 | 0 | 0 | 0 | 2 | 305.28 | 4 | 1042233836
| Online PSC |  | https://podminky.urs.cz/item/CS_URS_2021_02/133212011 | [14 empty] | Online PSC | 2
| VV |  | " betonové patky sloupků DZ" 5*0,40*0,40*0,40 |  | 0.32 | [12 empty] | VV | 2 | 2 | True | 0 | ROZPOCET
| VV | š | Součet |  | 0.32 | [12 empty] | VV | 2 | 4 | True | 1 | ROZPOCET
4 | K | 162751117 | Vodorovné přemístění výkopku nebo sypaniny po suchu na obvyklém dopravním prostředku, bez naložení výkopku, avšak se složením bez rozhrnutí z horniny třídy těžitelnosti I skupiny 1 až 3 na vzdálenost přes 9 000 do 10 000 m | m3 | 1776.4 | 242 | 429888.8 | CS ÚRS 2021 02 |  | snížená |  | 0 | 0 | 0 | 0 | 0 | 4 | K | 2 |  |  |  | ROZPOCET | [5 empty] | 0 | 429888.8 | 0 | 0 | 0 | 2 | 429888.8 | 4 | -1806760249
| Online PSC |  | https://podminky.urs.cz/item/CS_URS_2021_02/162751117 | [14 empty] | Online PSC | 2
| VV |  | drn*0,1 |  | 261.3 | [12 empty] | VV | 2 | 2 | True | 0 | ROZPOCET
| VV |  | odk |  | 1514.78 | [12 empty] | VV | 2 | 2 | True | 0 | ROZPOCET
| VV |  | š |  | 0.32 | [12 empty] | VV | 2 | 2 | True | 0 | ROZPOCET
| VV |  | Součet |  | 1776.4 | [12 empty] | VV | 2 | 4 | True | 1 | ROZPOCET
5 | K | 171152501 | Zhutnění podloží pod násypy z rostlé horniny třídy těžitelnosti I a II, skupiny 1 až 4 z hornin soudružných a nesoudržných | m2 | 1895 | 4.8 | 9096 | CS ÚRS 2021 02 |  | snížená |  | 0 | 0 | 0 | 0 | 0 | 4 | K | 2 |  |  |  | ROZPOCET | [5 empty] | 0 | 9096 | 0 | 0 | 0 | 2 | 9096 | 4 | 1418829437
| Online PSC |  | https://podminky.urs.cz/item/CS_URS_2021_02/171152501 | [14 empty] | Online PSC | 2
| VV |  | Skladba_ZP01 |  | 1773 | [12 empty] | VV | 2 | 2 | True | 0 | ROZPOCET
| VV |  | Skladba_ZP02 |  | 122 | [12 empty] | VV | 2 | 2 | True | 0 | ROZPOCET
| VV |  | Součet |  | 1895 | [12 empty] | VV | 2 | 4 | True | 1 | ROZPOCET
6 | K | 171201231 | Poplatek za uložení stavebního odpadu na recyklační skládce (skládkovné) zeminy a kamení zatříděného do Katalogu odpadů pod kódem 17 05 04 | t | 3197.52 | 242 | 773799.84 | CS ÚRS 2021 02 |  | snížená |  | 0 | 0 | 0 | 0 | 0 | 4 | K | 2 |  |  |  | ROZPOCET | [5 empty] | 0 | 773799.84 | 0 | 0 | 0 | 2 | 773799.84 | 4 | 702050593
| Online PSC |  | https://podminky.urs.cz/item/CS_URS_2021_02/171201231 | [14 empty] | Online PSC | 2
| VV |  | drn*0,1 |  | 261.3 | [12 empty] | VV | 2 | 2 | True | 0 | ROZPOCET
| VV |  | odk |  | 1514.78 | [12 empty] | VV | 2 | 2 | True | 0 | ROZPOCET
| VV |  | š |  | 0.32 | [12 empty] | VV | 2 | 2 | True | 0 | ROZPOCET
| VV |  | Součet |  | 1776.4 | [12 empty] | VV | 2 | 4 | True | 1 | ROZPOCET
| VV |  | 1776,4*1,8 'Přepočtené koeficientem množství |  | 3197.52 | [12 empty] | VV | 2 | 2 | False | 1 | ROZPOCET
7 | K | 171251201 | Uložení sypaniny na skládky nebo meziskládky bez hutnění s upravením uložené sypaniny do předepsaného tvaru | m3 | 1776.4 | 17.2 | 30554.08 | CS ÚRS 2021 02 |  | snížená |  | 0 | 0 | 0 | 0 | 0 | 4 | K | 2 |  |  |  | ROZPOCET | [5 empty] | 0 | 30554.08 | 0 | 0 | 0 | 2 | 30554.08 | 4 | -1019765039
| Online PSC |  | https://podminky.urs.cz/item/CS_URS_2021_02/171251201 | [14 empty] | Online PSC | 2
| VV |  | drn*0,1 |  | 261.3 | [12 empty] | VV | 2 | 2 | True | 0 | ROZPOCET
| VV |  | odk |  | 1514.78 | [12 empty] | VV | 2 | 2 | True | 0 | ROZPOCET
| VV |  | š |  | 0.32 | [12 empty] | VV | 2 | 2 | True | 0 | ROZPOCET
| VV |  | Součet |  | 1776.4 | [12 empty] | VV | 2 | 4 | True | 1 | ROZPOCET
8 | K | 181351103 | Rozprostření a urovnání ornice v rovině nebo ve svahu sklonu do 1:5 strojně při souvislé ploše přes 100 do 500 m2, tl. vrstvy do 200 mm | m2 | 743 | 46.6 | 34623.8 | CS ÚRS 2021 02 |  | snížená |  | 0 | 0 | 0 | 0 | 0 | 4 | K | 2 |  |  |  | ROZPOCET | [5 empty] | 0 | 34623.8 | 0 | 0 | 0 | 2 | 34623.8 | 4 | -1251040963
| Online PSC |  | https://podminky.urs.cz/item/CS_URS_2021_02/181351103 | [14 empty] | Online PSC | 2
| VV |  | IO.06.1 Technická zpráva | [14 empty] | VV | 2 | 1 | True | 0 | ROZPOCET
| VV |  | IO.06.2 Zpevněné a exteriérové plochy | [14 empty] | VV | 2 | 1 | True | 0 | ROZPOCET
| VV |  | "zatravněná plocha - obnova" 25 |  | 25 | [12 empty] | VV | 2 | 2 | True | 0 | ROZPOCET
| VV |  | "zatravněná plocha" 718 |  | 718 | [12 empty] | VV | 2 | 2 | True | 0 | ROZPOCET
| VV |  | Součet |  | 743 | [12 empty] | VV | 2 | 4 | True | 1 | ROZPOCET
9 | M | 10364101 | zemina pro terénní úpravy - ornice | t | 200.61 | 338.8 | 67966.67 | CS ÚRS 2021 02 |  | snížená |  | 0 | 1 | 200.61 | 0 | 0 | 8 | M | 2 |  |  |  | ROZPOCET | [5 empty] | 0 | 67966.67 | 0 | 0 | 0 | 2 | 67966.67 | 4 | 1134002674
| VV |  | IO.06.1 Technická zpráva | [14 empty] | VV | 2 | 1 | True | 0 | ROZPOCET
| VV |  | IO.06.2 Zpevněné a exteriérové plochy | [14 empty] | VV | 2 | 1 | True | 0 | ROZPOCET
| VV |  | "zatravněná plocha - obnova" 25*0,15 |  | 3.75 | [12 empty] | VV | 2 | 2 | True | 0 | ROZPOCET
| VV |  | "zatravněná plocha" 718*0,15 |  | 107.7 | [12 empty] | VV | 2 | 2 | True | 0 | ROZPOCET
| VV |  | Součet |  | 111.45 | [12 empty] | VV | 2 | 4 | True | 1 | ROZPOCET
| VV |  | 111,45*1,8 'Přepočtené koeficientem množství |  | 200.61 | [12 empty] | VV | 2 | 2 | False | 1 | ROZPOCET
10 | K | 181411131 | Založení trávníku na půdě předem připravené plochy do 1000 m2 výsevem včetně utažení parkového v rovině nebo na svahu do 1:5 | m2 | 743 | 9.2 | 6835.6 | CS ÚRS 2021 02 |  | snížená |  | 0 | 0 | 0 | 0 | 0 | 4 | K | 2 |  |  |  | ROZPOCET | [5 empty] | 0 | 6835.6 | 0 | 0 | 0 | 2 | 6835.6 | 4 | -578973636
| Online PSC |  | https://podminky.urs.cz/item/CS_URS_2021_02/181411131 | [14 empty] | Online PSC | 2
| VV |  | IO.06.1 Technická zpráva | [14 empty] | VV | 2 | 1 | True | 0 | ROZPOCET
| VV |  | IO.06.2 Zpevněné a exteriérové plochy | [14 empty] | VV | 2 | 1 | True | 0 | ROZPOCET
| VV |  | "zatravněná plocha - obnova" 25 |  | 25 | [12 empty] | VV | 2 | 2 | True | 0 | ROZPOCET
| VV |  | "zatravněná plocha" 718 |  | 718 | [12 empty] | VV | 2 | 2 | True | 0 | ROZPOCET
| VV |  | Součet |  | 743 | [12 empty] | VV | 2 | 4 | True | 1 | ROZPOCET
11 | M | 00572410 | osivo směs travní parková | kg | 22.29 | 264 | 5884.56 | CS ÚRS 2021 02 |  | snížená |  | 0 | 0.001 | 0.02229 | 0 | 0 | 8 | M | 2 |  |  |  | ROZPOCET | [5 empty] | 0 | 5884.56 | 0 | 0 | 0 | 2 | 5884.56 | 4 | 639582996
| VV |  | IO.06.1 Technická zpráva | [14 empty] | VV | 2 | 1 | True | 0 | ROZPOCET
| VV |  | IO.06.2 Zpevněné a exteriérové plochy | [14 empty] | VV | 2 | 1 | True | 0 | ROZPOCET
| VV |  | "zatravněná plocha - obnova" 25 |  | 25 | [12 empty] | VV | 2 | 2 | True | 0 | ROZPOCET
| VV |  | "zatravněná plocha" 718 |  | 718 | [12 empty] | VV | 2 | 2 | True | 0 | ROZPOCET
| VV |  | Součet |  | 743 | [12 empty] | VV | 2 | 4 | True | 1 | ROZPOCET
| VV |  | 743*0,03 'Přepočtené koeficientem množství |  | 22.29 | [12 empty] | VV | 2 | 2 | False | 1 | ROZPOCET
12 | K | 181951111 | Úprava pláně vyrovnáním výškových rozdílů strojně v hornině třídy těžitelnosti I, skupiny 1 až 3 bez zhutnění | m2 | 743 | 11.9 | 8841.7 | CS ÚRS 2021 02 |  | snížená |  | 0 | 0 | 0 | 0 | 0 | 4 | K | 2 |  |  |  | ROZPOCET | [5 empty] | 0 | 8841.7 | 0 | 0 | 0 | 2 | 8841.7 | 4 | -1657273009
| Online PSC |  | https://podminky.urs.cz/item/CS_URS_2021_02/181951111 | [14 empty] | Online PSC | 2
| VV |  | IO.06.1 Technická zpráva | [14 empty] | VV | 2 | 1 | True | 0 | ROZPOCET
| VV |  | IO.06.2 Zpevněné a exteriérové plochy | [14 empty] | VV | 2 | 1 | True | 0 | ROZPOCET
| VV |  | "zatravněná plocha - obnova" 25 |  | 25 | [12 empty] | VV | 2 | 2 | True | 0 | ROZPOCET
| VV |  | "zatravněná plocha" 718 |  | 718 | [12 empty] | VV | 2 | 2 | True | 0 | ROZPOCET
| VV |  | Součet |  | 743 | [12 empty] | VV | 2 | 4 | True | 1 | ROZPOCET
13 | K | 181951112 | Úprava pláně vyrovnáním výškových rozdílů strojně v hornině třídy těžitelnosti I, skupiny 1 až 3 se zhutněním | m2 | 1895 | 18.5 | 35057.5 | CS ÚRS 2021 02 |  | snížená |  | 0 | 0 | 0 | 0 | 0 | 4 | K | 2 |  |  |  | ROZPOCET | [5 empty] | 0 | 35057.5 | 0 | 0 | 0 | 2 | 35057.5 | 4 | -2124653118
| Online PSC |  | https://podminky.urs.cz/item/CS_URS_2021_02/181951112 | [14 empty] | Online PSC | 2
| VV |  | Skladba_ZP01 |  | 1773 | [12 empty] | VV | 2 | 2 | True | 0 | ROZPOCET
| VV |  | Skladba_ZP02 |  | 122 | [12 empty] | VV | 2 | 2 | True | 0 | ROZPOCET
| VV |  | Součet |  | 1895 | [12 empty] | VV | 2 | 4 | True | 1 | ROZPOCET
14 | K | 183101313 | Hloubení jamek pro vysazování rostlin v zemině tř.1 až 4 s výměnou půdy z 100% v rovině nebo na svahu do 1:5, objemu přes 0,02 do 0,05 m3 | kus | 280 | 105.6 | 29568 | CS ÚRS 2021 02 |  | snížená |  | 0 | 0 | 0 | 0 | 0 | 4 | K | 2 |  |  |  | ROZPOCET | [5 empty] | 0 | 29568 | 0 | 0 | 0 | 2 | 29568 | 4 | -2045645248
| Online PSC |  | https://podminky.urs.cz/item/CS_URS_2021_02/183101313 | [14 empty] | Online PSC | 2
15 | M | 10371500 | substrát pro trávníky VL | m3 | 14 | 976.8 | 13675.2 | CS ÚRS 2021 02 |  | snížená |  | 0 | 0.21 | 2.94 | 0 | 0 | 8 | M | 2 |  |  |  | ROZPOCET | [5 empty] | 0 | 13675.2 | 0 | 0 | 0 | 2 | 13675.2 | 4 | 725424381
| VV |  | 280*0,05 'Přepočtené koeficientem množství |  | 14 | [12 empty] | VV | 2 | 2 | False | 1 | ROZPOCET
16 | K | 183403111 | Obdělání půdy nakopáním hl. přes 50 do 100 mm v rovině nebo na svahu do 1:5 | m2 | 743 | 13.2 | 9807.6 | CS ÚRS 2021 02 |  | snížená |  | 0 | 0 | 0 | 0 | 0 | 4 | K | 2 |  |  |  | ROZPOCET | [5 empty] | 0 | 9807.6 | 0 | 0 | 0 | 2 | 9807.6 | 4 | 1527848495
| Online PSC |  | https://podminky.urs.cz/item/CS_URS_2021_02/183403111 | [14 empty] | Online PSC | 2
| VV |  | IO.06.1 Technická zpráva | [14 empty] | VV | 2 | 1 | True | 0 | ROZPOCET
| VV |  | IO.06.2 Zpevněné a exteriérové plochy | [14 empty] | VV | 2 | 1 | True | 0 | ROZPOCET
| VV |  | "zatravněná plocha - obnova" 25 |  | 25 | [12 empty] | VV | 2 | 2 | True | 0 | ROZPOCET
| VV |  | "zatravněná plocha" 718 |  | 718 | [12 empty] | VV | 2 | 2 | True | 0 | ROZPOCET
| VV |  | Součet |  | 743 | [12 empty] | VV | 2 | 4 | True | 1 | ROZPOCET
17 | K | 183403153 | Obdělání půdy hrabáním v rovině nebo na svahu do 1:5 | m2 | 743 | 4.4 | 3269.2 | CS ÚRS 2021 02 |  | snížená |  | 0 | 0 | 0 | 0 | 0 | 4 | K | 2 |  |  |  | ROZPOCET | [5 empty] | 0 | 3269.2 | 0 | 0 | 0 | 2 | 3269.2 | 4 | 1618619373
| Online PSC |  | https://podminky.urs.cz/item/CS_URS_2021_02/183403153 | [14 empty] | Online PSC | 2
| VV |  | IO.06.1 Technická zpráva | [14 empty] | VV | 2 | 1 | True | 0 | ROZPOCET
| VV |  | IO.06.2 Zpevněné a exteriérové plochy | [14 empty] | VV | 2 | 1 | True | 0 | ROZPOCET
| VV |  | "zatravněná plocha - obnova" 25 |  | 25 | [12 empty] | VV | 2 | 2 | True | 0 | ROZPOCET
| VV |  | "zatravněná plocha" 718 |  | 718 | [12 empty] | VV | 2 | 2 | True | 0 | ROZPOCET
| VV |  | Součet |  | 743 | [12 empty] | VV | 2 | 4 | True | 1 | ROZPOCET
18 | K | 183403161 | Obdělání půdy válením v rovině nebo na svahu do 1:5 | m2 | 743 | 2.6 | 1931.8 | CS ÚRS 2021 02 |  | snížená |  | 0 | 0 | 0 | 0 | 0 | 4 | K | 2 |  |  |  | ROZPOCET | [5 empty] | 0 | 1931.8 | 0 | 0 | 0 | 2 | 1931.8 | 4 | -2121042631
| Online PSC |  | https://podminky.urs.cz/item/CS_URS_2021_02/183403161 | [14 empty] | Online PSC | 2
| VV |  | IO.06.1 Technická zpráva | [14 empty] | VV | 2 | 1 | True | 0 | ROZPOCET
| VV |  | IO.06.2 Zpevněné a exteriérové plochy | [14 empty] | VV | 2 | 1 | True | 0 | ROZPOCET
| VV |  | "zatravněná plocha - obnova" 25 |  | 25 | [12 empty] | VV | 2 | 2 | True | 0 | ROZPOCET
| VV |  | "zatravněná plocha" 718 |  | 718 | [12 empty] | VV | 2 | 2 | True | 0 | ROZPOCET
| VV |  | Součet |  | 743 | [12 empty] | VV | 2 | 4 | True | 1 | ROZPOCET
19 | K | 184102211 | Výsadba keře bez balu do předem vyhloubené jamky se zalitím v rovině nebo na svahu do 1:5 výšky do 1 m v terénu | kus | 280 | 52.8 | 14784 | CS ÚRS 2021 02 |  | snížená |  | 0 | 0 | 0 | 0 | 0 | 4 | K | 2 |  |  |  | ROZPOCET | [5 empty] | 0 | 14784 | 0 | 0 | 0 | 2 | 14784 | 4 | -1314679676
| Online PSC |  | https://podminky.urs.cz/item/CS_URS_2021_02/184102211 | [14 empty] | Online PSC | 2
20 | M | 02650442 | habr obecný /Carpinus betulus/ 80-125cm | kus | 280 | 338.8 | 94864 | CS ÚRS 2021 02 |  | snížená |  | 0 | 0.01 | 2.8 | 0 | 0 | 8 | M | 2 |  |  |  | ROZPOCET | [5 empty] | 0 | 94864 | 0 | 0 | 0 | 2 | 94864 | 4 | -1795731467
21 | K | 185802113 | Hnojení půdy nebo trávníku v rovině nebo na svahu do 1:5 umělým hnojivem na široko | t | 0.037 | 108 | 4 | CS ÚRS 2021 02 |  | snížená |  | 0 | 0 | 0 | 0 | 0 | 4 | K | 2 |  |  |  | ROZPOCET | [5 empty] | 0 | 4 | 0 | 0 | 0 | 2 | 4 | 4 | 1523498983
| Online PSC |  | https://podminky.urs.cz/item/CS_URS_2021_02/185802113 | [14 empty] | Online PSC | 2
| VV |  | IO.06.1 Technická zpráva | [14 empty] | VV | 2 | 1 | True | 0 | ROZPOCET
| VV |  | IO.06.2 Zpevněné a exteriérové plochy | [14 empty] | VV | 2 | 1 | True | 0 | ROZPOCET
| VV |  | "zatravněná plocha - obnova" 25 |  | 25 | [12 empty] | VV | 2 | 2 | True | 0 | ROZPOCET
| VV |  | "zatravněná plocha" 718 |  | 718 | [12 empty] | VV | 2 | 2 | True | 0 | ROZPOCET
| VV |  | Součet |  | 743 | [12 empty] | VV | 2 | 4 | True | 1 | ROZPOCET
| VV |  | 743*5E-05 'Přepočtené koeficientem množství |  | 0.037 | [12 empty] | VV | 2 | 2 | False | 1 | ROZPOCET
22 | M | 25191155 | hnojivo průmyslové | kg | 40.122 | 42.2 | 1693.15 | CS ÚRS 2021 02 |  | snížená |  | 0 | 0.001 | 0.040122 | 0 | 0 | 8 | M | 2 |  |  |  | ROZPOCET | [5 empty] | 0 | 1693.15 | 0 | 0 | 0 | 2 | 1693.15 | 4 | 717155800
| VV |  | IO.06.1 Technická zpráva | [14 empty] | VV | 2 | 1 | True | 0 | ROZPOCET
| VV |  | IO.06.2 Zpevněné a exteriérové plochy | [14 empty] | VV | 2 | 1 | True | 0 | ROZPOCET
| VV |  | "zatravněná plocha - obnova" 25*0,00005*1,08*1000 |  | 1.35 | [12 empty] | VV | 2 | 2 | True | 0 | ROZPOCET
| VV |  | "zatravněná plocha" 718*0,00005*1,08*1000 |  | 38.772 | [12 empty] | VV | 2 | 2 | True | 0 | ROZPOCET
| VV |  | Součet |  | 40.122 | [12 empty] | VV | 2 | 4 | True | 1 | ROZPOCET
23 | K | 185803111 | Ošetření trávníku jednorázové v rovině nebo na svahu do 1:5 | m2 | 743 | 1.6 | 1188.8 | CS ÚRS 2021 02 |  | snížená |  | 0 | 0 | 0 | 0 | 0 | 4 | K | 2 |  |  |  | ROZPOCET | [5 empty] | 0 | 1188.8 | 0 | 0 | 0 | 2 | 1188.8 | 4 | -1189810073
| Online PSC |  | https://podminky.urs.cz/item/CS_URS_2021_02/185803111 | [14 empty] | Online PSC | 2
| VV |  | IO.06.1 Technická zpráva | [14 empty] | VV | 2 | 1 | True | 0 | ROZPOCET
| VV |  | IO.06.2 Zpevněné a exteriérové plochy | [14 empty] | VV | 2 | 1 | True | 0 | ROZPOCET
| VV |  | "zatravněná plocha - obnova" 25 |  | 25 | [12 empty] | VV | 2 | 2 | True | 0 | ROZPOCET
| VV |  | "zatravněná plocha" 718 |  | 718 | [12 empty] | VV | 2 | 2 | True | 0 | ROZPOCET
| VV |  | Součet |  | 743 | [12 empty] | VV | 2 | 4 | True | 1 | ROZPOCET
| D | 2 | Zakládání |  |  |  | 250374.62 |  |  |  |  | 0 |  | 95.4175 |  | 0 | 1 | D | 1 |  |  |  | ROZPOCET | [11 empty] | 250374.62
24 | K | 211971110 | Zřízení opláštění výplně z geotextilie odvodňovacích žeber nebo trativodů v rýze nebo zářezu se stěnami šikmými o sklonu do 1:2 | m2 | 362.54 | 22.9 | 8302.17 | CS ÚRS 2021 02 |  | snížená |  | 0 | 0.00017 | 0.061632 | 0 | 0 | 4 | K | 2 |  |  |  | ROZPOCET | [5 empty] | 0 | 8302.17 | 0 | 0 | 0 | 2 | 8302.17 | 4 | 1779835001
| Online PSC |  | https://podminky.urs.cz/item/CS_URS_2021_02/211971110 | [14 empty] | Online PSC | 2
| VV |  | IO.06 Technická zpráva | [14 empty] | VV | 2 | 1 | True | 0 | ROZPOCET
| VV |  | IO.06.03 Schéma odvodnění zemní pláně | [14 empty] | VV | 2 | 1 | True | 0 | ROZPOCET
| VV |  | 1,3*36,2+1,2*20,1+30,5*3,6+25*3,6+1,2*9,7+1,2*25,7+1,2*20,8+1,2*20,1 |  | 362.54 | [12 empty] | VV | 2 | 2 | True | 0 | ROZPOCET
| VV |  | Součet |  | 362.54 | [12 empty] | VV | 2 | 4 | True | 1 | ROZPOCET
25 | M | 69311068 | geotextilie netkaná separační, ochranná, filtrační, drenážní PP 300g/m2 | m2 | 429.429 | 27.3 | 11723.41 | CS ÚRS 2021 02 |  | snížená |  | 0 | 0.0003 | 0.12883 | 0 | 0 | 8 | M | 2 |  |  |  | ROZPOCET | [5 empty] | 0 | 11723.41 | 0 | 0 | 0 | 2 | 11723.41 | 4 | 733213387
| VV |  | IO.06 Technická zpráva | [14 empty] | VV | 2 | 1 | True | 0 | ROZPOCET
| VV |  | IO.06.03 Schéma odvodnění zemní pláně | [14 empty] | VV | 2 | 1 | True | 0 | ROZPOCET
| VV |  | 1,3*36,2+1,2*20,1+30,5*3,6+25*3,6+1,2*9,7+1,2*25,7+1,2*20,8+1,2*20,1 |  | 362.54 | [12 empty] | VV | 2 | 2 | True | 0 | ROZPOCET
| VV |  | Součet |  | 362.54 | [12 empty] | VV | 2 | 4 | True | 1 | ROZPOCET
| VV |  | 362,54*1,1845 'Přepočtené koeficientem množství |  | 429.429 | [12 empty] | VV | 2 | 2 | False | 1 | ROZPOCET
26 | K | 212752402 | Trativody z drenážních trubek pro liniové stavby a komunikace se zřízením štěrkového lože pod trubky a s jejich obsypem v otevřeném výkopu trubka korugovaná sendvičová PE-HD SN 8 celoperforovaná 360° DN 150 | m | 343.965 | 338.8 | 116535.34 | CS ÚRS 2021 02 |  | snížená |  | 0 | 0.27411 | 94.2842 | 0 | 0 | 4 | K | 2 |  |  |  | ROZPOCET | [5 empty] | 0 | 116535.34 | 0 | 0 | 0 | 2 | 116535.34 | 4 | -1671857234
| Online PSC |  | https://podminky.urs.cz/item/CS_URS_2021_02/212752402 | [14 empty] | Online PSC | 2
| VV |  | IO.06 Technická zpráva | [14 empty] | VV | 2 | 1 | True | 0 | ROZPOCET
| VV |  | IO.06.03 Schéma odvodnění zemní pláně | [14 empty] | VV | 2 | 1 | True | 0 | ROZPOCET
| VV |  | (36,2+20,1+3*30,5+3*25+20,8+20,1+25,7+9,7)*1,15 |  | 343.965 | [12 empty] | VV | 2 | 2 | True | 0 | ROZPOCET
| VV |  | Součet |  | 343.965 | [12 empty] | VV | 2 | 4 | True | 1 | ROZPOCET
27 | K | 213141112 | Zřízení vrstvy z geotextilie filtrační, separační, odvodňovací, ochranné, výztužné nebo protierozní v rovině nebo ve sklonu do 1:5, šířky přes 3 do 6 m | m2 | 1895 | 27.3 | 51733.5 | CS ÚRS 2021 02 |  | snížená |  | 0 | 0.0001375 | 0.26056 | 0 | 0 | 4 | K | 2 |  |  |  | ROZPOCET | [5 empty] | 0 | 51733.5 | 0 | 0 | 0 | 2 | 51733.5 | 4 | -1804691048
| Online PSC |  | https://podminky.urs.cz/item/CS_URS_2021_02/213141112 | [14 empty] | Online PSC | 2
| VV |  | Skladba_ZP01 |  | 1773 | [12 empty] | VV | 2 | 2 | True | 0 | ROZPOCET
| VV |  | Skladba_ZP02 |  | 122 | [12 empty] | VV | 2 | 2 | True | 0 | ROZPOCET
| VV |  | Součet |  | 1895 | [12 empty] | VV | 2 | 4 | True | 1 | ROZPOCET
28 | M | 69311068 | geotextilie netkaná separační, ochranná, filtrační, drenážní PP 300g/m2 | m2 | 2274 | 27.3 | 62080.2 | CS ÚRS 2021 02 |  | snížená |  | 0 | 0.0003 | 0.6822 | 0 | 0 | 8 | M | 2 |  |  |  | ROZPOCET | [5 empty] | 0 | 62080.2 | 0 | 0 | 0 | 2 | 62080.2 | 4 | -1651449390
| VV |  | Skladba_ZP01 |  | 1773 | [12 empty] | VV | 2 | 2 | True | 0 | ROZPOCET
| VV |  | Skladba_ZP02 |  | 122 | [12 empty] | VV | 2 | 2 | True | 0 | ROZPOCET
| VV |  | Součet |  | 1895 | [12 empty] | VV | 2 | 4 | True | 1 | ROZPOCET
| VV |  | 1895*1,2 'Přepočtené koeficientem množství |  | 2274 | [12 empty] | VV | 2 | 2 | False | 1 | ROZPOCET
| D | 3 | Svislé a kompletní konstrukce |  |  |  | 13009.68 |  |  |  |  | 0 |  | 1.2574 |  | 0 | 1 | D | 1 |  |  |  | ROZPOCET | [11 empty] | 13009.68
29 | K | 339921132 | Osazování palisád betonových v řadě se zabetonováním výšky palisády přes 500 do 1000 mm | m | 3.6 | 2046 | 7365.6 | CS ÚRS 2021 02 |  | snížená |  | 0 | 0.24127 | 0.86857 | 0 | 0 | 4 | K | 2 |  |  |  | ROZPOCET | [5 empty] | 0 | 7365.6 | 0 | 0 | 0 | 2 | 7365.6 | 4 | -511637987
| Online PSC |  | https://podminky.urs.cz/item/CS_URS_2021_02/339921132 | [14 empty] | Online PSC | 2
| VV |  | IO.06.1 Technická zpráva | [14 empty] | VV | 2 | 1 | True | 0 | ROZPOCET
| VV |  | IO.06.2 Zpevněné a exteriérové plochy | [14 empty] | VV | 2 | 1 | True | 0 | ROZPOCET
| VV |  | "betonová palisáda" 3,6 |  | 3.6 | [12 empty] | VV | 2 | 2 | True | 0 | ROZPOCET
| VV |  | Součet |  | 3.6 | [12 empty] | VV | 2 | 4 | True | 1 | ROZPOCET
30 | M | 59228408 | palisáda betonová tyčová hranatá přírodní 110x110x600mm | kus | 32.4 | 174.2 | 5644.08 | CS ÚRS 2021 02 |  | snížená |  | 0 | 0.012 | 0.3888 | 0 | 0 | 8 | M | 2 |  |  |  | ROZPOCET | [5 empty] | 0 | 5644.08 | 0 | 0 | 0 | 2 | 5644.08 | 4 | 1804196747
| VV |  | IO.06.1 Technická zpráva | [14 empty] | VV | 2 | 1 | True | 0 | ROZPOCET
| VV |  | IO.06.2 Zpevněné a exteriérové plochy | [14 empty] | VV | 2 | 1 | True | 0 | ROZPOCET
| VV |  | "betonová palisáda" 3,6 |  | 3.6 | [12 empty] | VV | 2 | 2 | True | 0 | ROZPOCET
| VV |  | Součet |  | 3.6 | [12 empty] | VV | 2 | 4 | True | 1 | ROZPOCET
| VV |  | 3,6*9 'Přepočtené koeficientem množství |  | 32.4 | [12 empty] | VV | 2 | 2 | False | 1 | ROZPOCET
| D | 5 | Komunikace pozemní |  |  |  | 2707540.66 |  |  |  |  | 0 |  | 538.6189 |  | 0 | 1 | D | 1 |  |  |  | ROZPOCET | [11 empty] | 2707540.66
31 | K | 564571111 | Zřízení podsypu nebo podkladu ze sypaniny s rozprostřením, vlhčením, a zhutněním, po zhutnění tl. 250 mm | m2 | 3790 | 25.3 | 95887 | CS ÚRS 2021 02 |  | snížená |  | 0 | 0 | 0 | 0 | 0 | 4 | K | 2 |  |  |  | ROZPOCET | [5 empty] | 0 | 95887 | 0 | 0 | 0 | 2 | 95887 | 4 | -1396042331
| Online PSC |  | https://podminky.urs.cz/item/CS_URS_2021_02/564571111 | [14 empty] | Online PSC | 2
| VV |  | IO.06.1 Technická zpráva | [14 empty] | VV | 2 | 1 | True | 0 | ROZPOCET
| VV |  | IO.06.2 Zpevněné a exteriérové plochy | [14 empty] | VV | 2 | 1 | True | 0 | ROZPOCET
| VV |  | úprava štěrkodrtě na zemní pláni bude provedena pouze v případě zjištění nevyhovujícího podloží | [14 empty] | VV | 2 | 1 | True | 0 | ROZPOCET
| VV |  | "ZP01" (1055+718)*2 |  | 3546 | [12 empty] | VV | 2 | 2 | True | 0 | ROZPOCET
| VV |  | "ZP02" 122*2 |  | 244 | [12 empty] | VV | 2 | 2 | True | 0 | ROZPOCET
| VV |  | Součet |  | 3790 | [12 empty] | VV | 2 | 4 | True | 1 | ROZPOCET
32 | M | 58344229 | štěrkodrť frakce 0/125 | t | 1705.5 | 391.6 | 667873.8 | CS ÚRS 2021 02 |  | snížená |  | 0 | 0 | 0 | 0 | 0 | 8 | M | 2 |  |  |  | ROZPOCET | [5 empty] | 0 | 667873.8 | 0 | 0 | 0 | 2 | 667873.8 | 4 | -1966765801
| VV |  | IO.06.1 Technická zpráva | [14 empty] | VV | 2 | 1 | True | 0 | ROZPOCET
| VV |  | IO.06.2 Zpevněné a exteriérové plochy | [14 empty] | VV | 2 | 1 | True | 0 | ROZPOCET
| VV |  | "ZP01" (1055+718)*0,5 |  | 886.5 | [12 empty] | VV | 2 | 2 | True | 0 | ROZPOCET
| VV |  | "ZP02" 122*0,5 |  | 61 | [12 empty] | VV | 2 | 2 | True | 0 | ROZPOCET
| VV |  | Součet |  | 947.5 | [12 empty] | VV | 2 | 4 | True | 1 | ROZPOCET
| VV |  | 947,5*1,8 'Přepočtené koeficientem množství |  | 1705.5 | [12 empty] | VV | 2 | 2 | False | 1 | ROZPOCET
33 | K | 564730011 | Podklad nebo kryt z kameniva hrubého drceného vel. 8-16 mm s rozprostřením a zhutněním, po zhutnění tl. 100 mm | m2 | 1895 | 110 | 208450 | CS ÚRS 2021 02 |  | snížená |  | 0 | 0 | 0 | 0 | 0 | 4 | K | 2 |  |  |  | ROZPOCET | [5 empty] | 0 | 208450 | 0 | 0 | 0 | 2 | 208450 | 4 | -528795925
| Online PSC |  | https://podminky.urs.cz/item/CS_URS_2021_02/564730011 | [14 empty] | Online PSC | 2
| VV |  | IO.06.1 Technická zpráva | [14 empty] | VV | 2 | 1 | True | 0 | ROZPOCET
| VV |  | IO.06.2 Zpevněné a exteriérové plochy | [14 empty] | VV | 2 | 1 | True | 0 | ROZPOCET
| VV | Skladba_ZP01 | "ZP01" (1055+718) |  | 1773 | [12 empty] | VV | 2 | 2 | True | 0 | ROZPOCET
| VV | Skladba_ZP02 | "ZP02" 122 |  | 122 | [12 empty] | VV | 2 | 2 | True | 0 | ROZPOCET
| VV |  | Součet |  | 1895 | [12 empty] | VV | 2 | 4 | True | 1 | ROZPOCET
34 | K | 564750115R | Podklad nebo kryt z kameniva hrubého drceného vel. 0-32 mm s rozprostřením a zhutněním, po zhutnění tl. 195 mm | m2 | 122 | 203.3 | 24802.6 |  |  | snížená |  | 0 | 0 | 0 | 0 | 0 | 4 | K | 2 |  |  |  | ROZPOCET | [5 empty] | 0 | 24802.6 | 0 | 0 | 0 | 2 | 24802.6 | 4 | 1777668137
| VV |  | Skladba_ZP02 |  | 122 | [12 empty] | VV | 2 | 2 | True | 0 | ROZPOCET
| VV |  | Součet |  | 122 | [12 empty] | VV | 2 | 4 | True | 1 | ROZPOCET
35 | K | 564760111R | Podklad nebo kryt z kameniva hrubého drceného vel. 0-32 mm s rozprostřením a zhutněním, po zhutnění tl. 200 mm | m2 | 1773 | 203.3 | 360450.9 |  |  | snížená |  | 0 | 0 | 0 | 0 | 0 | 4 | K | 2 |  |  |  | ROZPOCET | [5 empty] | 0 | 360450.9 | 0 | 0 | 0 | 2 | 360450.9 | 4 | -1601812707
| VV |  | Skladba_ZP01 |  | 1773 | [12 empty] | VV | 2 | 2 | True | 0 | ROZPOCET
| VV |  | Součet |  | 1773 | [12 empty] | VV | 2 | 4 | True | 1 | ROZPOCET
36 | K | 571908111 | Kryt vymývaným dekoračním kamenivem (kačírkem) tl. 200 mm | m2 | 111.5 | 426.8 | 47588.2 | CS ÚRS 2021 02 |  | snížená |  | 0 | 0.408 | 45.492 | 0 | 0 | 4 | K | 2 |  |  |  | ROZPOCET | [5 empty] | 0 | 47588.2 | 0 | 0 | 0 | 2 | 47588.2 | 4 | 1811092187
| Online PSC |  | https://podminky.urs.cz/item/CS_URS_2021_02/571908111 | [14 empty] | Online PSC | 2
| VV |  | IO.06.1 Technická zpráva | [14 empty] | VV | 2 | 1 | True | 0 | ROZPOCET
| VV |  | IO.06.2 Zpevněné a exteriérové plochy | [14 empty] | VV | 2 | 1 | True | 0 | ROZPOCET
| VV |  | "kačírek" 111,5 |  | 111.5 | [12 empty] | VV | 2 | 2 | True | 0 | ROZPOCET
| VV |  | Součet |  | 111.5 | [12 empty] | VV | 2 | 4 | True | 1 | ROZPOCET
37 | K | 596211112 | Kladení dlažby z betonových zámkových dlaždic komunikací pro pěší s ložem z kameniva těženého nebo drceného tl. do 40 mm, s vyplněním spár s dvojitým hutněním, vibrováním a se smetením přebytečného materiálu na krajnici tl. 60 mm skupiny A, pro plochy přes 100 do 300 m2 | m2 | 122 | 299.2 | 36502.4 | CS ÚRS 2021 02 |  | snížená |  | 0 | 0.08425 | 10.2785 | 0 | 0 | 4 | K | 2 |  |  |  | ROZPOCET | [5 empty] | 0 | 36502.4 | 0 | 0 | 0 | 2 | 36502.4 | 4 | -129873643
| Online PSC |  | https://podminky.urs.cz/item/CS_URS_2021_02/596211112 | [14 empty] | Online PSC | 2
| VV |  | Skladba_ZP02 |  | 122 | [12 empty] | VV | 2 | 2 | True | 0 | ROZPOCET
| VV |  | Součet |  | 122 | [12 empty] | VV | 2 | 4 | True | 1 | ROZPOCET
38 | M | 59245021R | dlažba betonová tl.35 mm přírodní | m2 | 124.44 | 250.8 | 31209.55 |  |  | snížená |  | 0 | 0.131 | 16.3016 | 0 | 0 | 8 | M | 2 |  |  |  | ROZPOCET | [5 empty] | 0 | 31209.55 | 0 | 0 | 0 | 2 | 31209.55 | 4 | 358770460
| VV |  | Skladba_ZP02 |  | 122 | [12 empty] | VV | 2 | 2 | True | 0 | ROZPOCET
| VV |  | Součet |  | 122 | [12 empty] | VV | 2 | 4 | True | 1 | ROZPOCET
| VV |  | 122*1,02 'Přepočtené koeficientem množství |  | 124.44 | [12 empty] | VV | 2 | 2 | False | 1 | ROZPOCET
39 | K | 596212210 | Kladení dlažby z betonových zámkových dlaždic pozemních komunikací s ložem z kameniva těženého nebo drceného tl. do 50 mm, s vyplněním spár, s dvojitým hutněním vibrováním a se smetením přebytečného materiálu na krajnici tl. 80 mm skupiny A, pro plochy do 50 m2 | m2 | 4 | 630 | 2520 | CS ÚRS 2021 02 |  | snížená |  | 0 | 0.10362 | 0.41448 | 0 | 0 | 4 | K | 2 |  |  |  | ROZPOCET | [5 empty] | 0 | 2520 | 0 | 0 | 0 | 2 | 2520 | 4 | -819274172
| Online PSC |  | https://podminky.urs.cz/item/CS_URS_2021_02/596212210 | [14 empty] | Online PSC | 2
| VV |  | IO.06.1 Technická zpráva | [14 empty] | VV | 2 | 1 | True | 0 | ROZPOCET
| VV |  | IO.06.2 Zpevněné a exteriérové plochy | [14 empty] | VV | 2 | 1 | True | 0 | ROZPOCET
| VV |  | "chodníková dlažba betonová reliéfní" 4 |  | 4 | [12 empty] | VV | 2 | 2 | True | 0 | ROZPOCET
| VV |  | Součet |  | 4 | [12 empty] | VV | 2 | 4 | True | 1 | ROZPOCET
40 | M | 59245225 | dlažba tvar obdélník betonová pro nevidomé 200x100x80mm přírodní | m2 | 4.2 | 507.8 | 2132.76 | CS ÚRS 2021 02 |  | snížená |  | 0 | 0.175 | 0.735 | 0 | 0 | 8 | M | 2 |  |  |  | ROZPOCET | [5 empty] | 0 | 2132.76 | 0 | 0 | 0 | 2 | 2132.76 | 4 | -521002807
| VV |  | IO.06.1 Technická zpráva | [14 empty] | VV | 2 | 1 | True | 0 | ROZPOCET
| VV |  | IO.06.2 Zpevněné a exteriérové plochy | [14 empty] | VV | 2 | 1 | True | 0 | ROZPOCET
| VV |  | "chodníková dlažba betonová reliéfní" 4 |  | 4 | [12 empty] | VV | 2 | 2 | True | 0 | ROZPOCET
| VV |  | Součet |  | 4 | [12 empty] | VV | 2 | 4 | True | 1 | ROZPOCET
| VV |  | 4*1,05 'Přepočtené koeficientem množství |  | 4.2 | [12 empty] | VV | 2 | 2 | False | 1 | ROZPOCET
41 | K | 596212212 | Kladení dlažby z betonových zámkových dlaždic pozemních komunikací s ložem z kameniva těženého nebo drceného tl. do 50 mm, s vyplněním spár, s dvojitým hutněním vibrováním a se smetením přebytečného materiálu na krajnici tl. 80 mm skupiny A, pro plochy přes 100 do 300 m2 | m2 | 1773 | 308 | 546084 | CS ÚRS 2021 02 |  | snížená |  | 0 | 0.10362 | 183.7183 | 0 | 0 | 4 | K | 2 |  |  |  | ROZPOCET | [5 empty] | 0 | 546084 | 0 | 0 | 0 | 2 | 546084 | 4 | -1500574228
| Online PSC |  | https://podminky.urs.cz/item/CS_URS_2021_02/596212212 | [14 empty] | Online PSC | 2
| VV |  | Skladba_ZP01 |  | 1773 | [12 empty] | VV | 2 | 2 | True | 0 | ROZPOCET
| VV |  | Součet |  | 1773 | [12 empty] | VV | 2 | 4 | True | 1 | ROZPOCET
42 | M | 59245013 | dlažba zámková tvaru I 200x165x80mm přírodní | m2 | 1107.75 | 323.8 | 358689.45 | CS ÚRS 2021 02 |  | snížená |  | 0 | 0.152 | 168.378 | 0 | 0 | 8 | M | 2 |  |  |  | ROZPOCET | [5 empty] | 0 | 358689.45 | 0 | 0 | 0 | 2 | 358689.45 | 4 | -1466239626
| VV |  | 1055 |  | 1055 | [12 empty] | VV | 2 | 2 | True | 0 | ROZPOCET
| VV |  | Součet |  | 1055 | [12 empty] | VV | 2 | 4 | True | 1 | ROZPOCET
| VV |  | 1055*1,05 'Přepočtené koeficientem množství |  | 1107.75 | [12 empty] | VV | 2 | 2 | False | 1 | ROZPOCET
43 | M | 59245030 | dlažba tvar čtverec betonová 200x200x80mm přírodní | m2 | 753.9 | 420 | 316638 | CS ÚRS 2021 02 |  | snížená |  | 0 | 0.15 | 113.085 | 0 | 0 | 8 | M | 2 |  |  |  | ROZPOCET | [5 empty] | 0 | 316638 | 0 | 0 | 0 | 2 | 316638 | 4 | 2115233489
| VV |  | 718 |  | 718 | [12 empty] | VV | 2 | 2 | True | 0 | ROZPOCET
| VV |  | Součet |  | 718 | [12 empty] | VV | 2 | 4 | True | 1 | ROZPOCET
| VV |  | 718*1,05 'Přepočtené koeficientem množství |  | 753.9 | [12 empty] | VV | 2 | 2 | False | 1 | ROZPOCET
44 | K | 599141111.1 | Vyplnění spár živičnou zálivkou | m | 60 | 145.2 | 8712 |  |  | snížená |  | 0 | 0.0036 | 0.216 | 0 | 0 | 4 | K | 2 |  |  |  | ROZPOCET | [5 empty] | 0 | 8712 | 0 | 0 | 0 | 2 | 8712 | 4 | -1992104616
| VV |  | IO.06.1 Technická zpráva | [14 empty] | VV | 2 | 1 | True | 0 | ROZPOCET
| VV |  | IO.06.2 Zpevněné a exteriérové plochy | [14 empty] | VV | 2 | 1 | True | 0 | ROZPOCET
| VV |  | 60 |  | 60 | [12 empty] | VV | 2 | 2 | True | 0 | ROZPOCET
| VV |  | Součet |  | 60 | [12 empty] | VV | 2 | 4 | True | 1 | ROZPOCET
| D | 8 | Trubní vedení |  |  |  | 9280.19 |  |  |  |  | 0 |  | 0.068682 |  | 0 | 1 | D | 1 |  |  |  | ROZPOCET | [11 empty] | 9280.19
45 | K | 871353121 | Montáž kanalizačního potrubí z plastů z tvrdého PVC těsněných gumovým kroužkem v otevřeném výkopu ve sklonu do 20 % DN 200 | m | 14.4 | 145.2 | 2090.88 | CS ÚRS 2021 02 |  | snížená |  | 0 | 1e-05 | 0.000144 | 0 | 0 | 4 | K | 2 |  |  |  | ROZPOCET | [5 empty] | 0 | 2090.88 | 0 | 0 | 0 | 2 | 2090.88 | 4 | 652809471
| Online PSC |  | https://podminky.urs.cz/item/CS_URS_2021_02/871353121 | [14 empty] | Online PSC | 2
| VV |  | IO.06 Technická zpráva | [14 empty] | VV | 2 | 1 | True | 0 | ROZPOCET
| VV |  | IO.06.03 Schéma odvodnění zemní pláně | [14 empty] | VV | 2 | 1 | True | 0 | ROZPOCET
| VV |  | (7,5+2,1)*1,5 |  | 14.4 | [12 empty] | VV | 2 | 2 | True | 0 | ROZPOCET
| VV |  | Součet |  | 14.4 | [12 empty] | VV | 2 | 4 | True | 1 | ROZPOCET
46 | M | 28611169 | trubka kanalizační PVC DN 200x5000mm SN8 | m | 15.84 | 426.8 | 6760.51 | CS ÚRS 2021 02 |  | snížená |  | 0 | 0.00426 | 0.067478 | 0 | 0 | 8 | M | 2 |  |  |  | ROZPOCET | [5 empty] | 0 | 6760.51 | 0 | 0 | 0 | 2 | 6760.51 | 4 | -891109345
| VV |  | IO.06 Technická zpráva | [14 empty] | VV | 2 | 1 | True | 0 | ROZPOCET
| VV |  | IO.06.03 Schéma odvodnění zemní pláně | [14 empty] | VV | 2 | 1 | True | 0 | ROZPOCET
| VV |  | (7,5+2,1)*1,5 |  | 14.4 | [12 empty] | VV | 2 | 2 | True | 0 | ROZPOCET
| VV |  | Součet |  | 14.4 | [12 empty] | VV | 2 | 4 | True | 1 | ROZPOCET
| VV |  | 14,4*1,1 'Přepočtené koeficientem množství |  | 15.84 | [12 empty] | VV | 2 | 2 | False | 1 | ROZPOCET
47 | K | 877355231 | Montáž tvarovek na kanalizačním potrubí z trub z plastu z tvrdého PVC nebo z polypropylenu v otevřeném výkopu víček DN 200 | kus | 2 | 104.4 | 208.8 | CS ÚRS 2021 02 |  | snížená |  | 0 | 1e-05 | 2e-05 | 0 | 0 | 4 | K | 2 |  |  |  | ROZPOCET | [5 empty] | 0 | 208.8 | 0 | 0 | 0 | 2 | 208.8 | 4 | -770030269
| Online PSC |  | https://podminky.urs.cz/item/CS_URS_2021_02/877355231 | [14 empty] | Online PSC | 2
48 | M | 28611724 | víčko kanalizace plastové KG DN 200 | kus | 2 | 110 | 220 | CS ÚRS 2021 02 |  | snížená |  | 0 | 0.00052 | 0.00104 | 0 | 0 | 8 | M | 2 |  |  |  | ROZPOCET | [5 empty] | 0 | 220 | 0 | 0 | 0 | 2 | 220 | 4 | 382957072
| D | 9 | Ostatní konstrukce a práce, bourání |  |  |  | 339374.74 |  |  |  |  | 0 |  | 136.1131 |  | 0 | 1 | D | 1 |  |  |  | ROZPOCET | [11 empty] | 339374.74
49 | K | 916132111 | Osazení silniční obruby z betonové přídlažby (krajníků) s ložem tl. přes 50 do 100 mm, s vyplněním a zatřením spár cementovou maltou šířky do 250 mm bez boční opěry, do lože z kameniva těženého | m | 205 | 242 | 49610 | CS ÚRS 2021 02 |  | snížená |  | 0 | 0.07716 | 15.8178 | 0 | 0 | 4 | K | 2 |  |  |  | ROZPOCET | [5 empty] | 0 | 49610 | 0 | 0 | 0 | 2 | 49610 | 4 | 1108013104
| Online PSC |  | https://podminky.urs.cz/item/CS_URS_2021_02/916132111 | [14 empty] | Online PSC | 2
| VV |  | IO.06.1 Technická zpráva | [14 empty] | VV | 2 | 1 | True | 0 | ROZPOCET
| VV |  | IO.06.2 Zpevněné a exteriérové plochy | [14 empty] | VV | 2 | 1 | True | 0 | ROZPOCET
| VV |  | "přídlažba betonová" 205 |  | 205 | [12 empty] | VV | 2 | 2 | True | 0 | ROZPOCET
| VV |  | Součet |  | 205 | [12 empty] | VV | 2 | 4 | True | 1 | ROZPOCET
50 | M | 59218001 | krajník betonový silniční 500x250x80mm | m | 225.5 | 147.8 | 33328.9 | CS ÚRS 2021 02 |  | snížená |  | 0 | 0.046 | 10.373 | 0 | 0 | 8 | M | 2 |  |  |  | ROZPOCET | [5 empty] | 0 | 33328.9 | 0 | 0 | 0 | 2 | 33328.9 | 4 | -1913876140
| VV |  | IO.06.1 Technická zpráva | [14 empty] | VV | 2 | 1 | True | 0 | ROZPOCET
| VV |  | IO.06.2 Zpevněné a exteriérové plochy | [14 empty] | VV | 2 | 1 | True | 0 | ROZPOCET
| VV |  | "přídlažba betonová" 205 |  | 205 | [12 empty] | VV | 2 | 2 | True | 0 | ROZPOCET
| VV |  | Součet |  | 205 | [12 empty] | VV | 2 | 4 | True | 1 | ROZPOCET
| VV |  | 205*1,1 'Přepočtené koeficientem množství |  | 225.5 | [12 empty] | VV | 2 | 2 | False | 1 | ROZPOCET
51 | K | 916331112 | Osazení zahradního obrubníku betonového s ložem tl. od 50 do 100 mm z betonu prostého tř. C 12/15 s boční opěrou z betonu prostého tř. C 12/15 | m | 160 | 215.6 | 34496 | CS ÚRS 2021 02 |  | snížená |  | 0 | 0.10095 | 16.152 | 0 | 0 | 4 | K | 2 |  |  |  | ROZPOCET | [5 empty] | 0 | 34496 | 0 | 0 | 0 | 2 | 34496 | 4 | -956820935
| Online PSC |  | https://podminky.urs.cz/item/CS_URS_2021_02/916331112 | [14 empty] | Online PSC | 2
| VV |  | IO.06.1 Technická zpráva | [14 empty] | VV | 2 | 1 | True | 0 | ROZPOCET
| VV |  | IO.06.2 Zpevněné a exteriérové plochy | [14 empty] | VV | 2 | 1 | True | 0 | ROZPOCET
| VV |  | "zahradní betonový obrubník" 160 |  | 160 | [12 empty] | VV | 2 | 2 | True | 0 | ROZPOCET
| VV |  | Součet |  | 160 | [12 empty] | VV | 2 | 4 | True | 1 | ROZPOCET
52 | M | 59217002 | obrubník betonový zahradní šedý 1000x50x200mm | m | 176 | 90.6 | 15945.6 | CS ÚRS 2021 02 |  | snížená |  | 0 | 0.024 | 4.224 | 0 | 0 | 8 | M | 2 |  |  |  | ROZPOCET | [5 empty] | 0 | 15945.6 | 0 | 0 | 0 | 2 | 15945.6 | 4 | 409780389
| VV |  | IO.06.1 Technická zpráva | [14 empty] | VV | 2 | 1 | True | 0 | ROZPOCET
| VV |  | IO.06.2 Zpevněné a exteriérové plochy | [14 empty] | VV | 2 | 1 | True | 0 | ROZPOCET
| VV |  | "zahradní betonový obrubník" 160 |  | 160 | [12 empty] | VV | 2 | 2 | True | 0 | ROZPOCET
| VV |  | Součet |  | 160 | [12 empty] | VV | 2 | 4 | True | 1 | ROZPOCET
| VV |  | 160*1,1 'Přepočtené koeficientem množství |  | 176 | [12 empty] | VV | 2 | 2 | False | 1 | ROZPOCET
53 | K | 914111111 | Montáž svislé dopravní značky základní velikosti do 1 m2 objímkami na sloupky nebo konzoly | kus | 8 | 281.6 | 2252.8 | CS ÚRS 2021 02 |  | snížená |  | 0 | 0.0007 | 0.0056 | 0 | 0 | 4 | K | 2 |  |  |  | ROZPOCET | [5 empty] | 0 | 2252.8 | 0 | 0 | 0 | 2 | 2252.8 | 4 | -165765022
| Online PSC |  | https://podminky.urs.cz/item/CS_URS_2021_02/914111111 | [14 empty] | Online PSC | 2
| VV |  | IO.06.1 Technická zpráva | [14 empty] | VV | 2 | 1 | True | 0 | ROZPOCET
| VV |  | IO.06.2 Zpevněné a exteriérové plochy | [14 empty] | VV | 2 | 1 | True | 0 | ROZPOCET
| VV |  | 5+3 |  | 8 | [12 empty] | VV | 2 | 2 | True | 0 | ROZPOCET
| VV |  | Součet |  | 8 | [12 empty] | VV | 2 | 4 | True | 1 | ROZPOCET
54 | M | 40445619 | zákazové, příkazové dopravní značky B1-B34, C1-15 500mm | kus | 1 | 911.7 | 911.7 | CS ÚRS 2021 02 |  | snížená |  | 0 | 0.0013 | 0.0013 | 0 | 0 | 8 | M | 2 |  |  |  | ROZPOCET | [5 empty] | 0 | 911.7 | 0 | 0 | 0 | 2 | 911.7 | 4 | 50862795
55 | M | 40445608 | značky upravující přednost P1, P4 700mm | kus | 2 | 1107.9 | 2215.8 | CS ÚRS 2021 02 |  | snížená |  | 0 | 0.004 | 0.008 | 0 | 0 | 8 | M | 2 |  |  |  | ROZPOCET | [5 empty] | 0 | 2215.8 | 0 | 0 | 0 | 2 | 2215.8 | 4 | -1856453224
56 | M | 40445625 | informativní značky provozní IP8, IP9, IP11-IP13 500x700mm | kus | 2 | 1066.6 | 2133.2 | CS ÚRS 2021 02 |  | snížená |  | 0 | 0.0035 | 0.007 | 0 | 0 | 8 | M | 2 |  |  |  | ROZPOCET | [5 empty] | 0 | 2133.2 | 0 | 0 | 0 | 2 | 2133.2 | 4 | 1461760260
57 | M | 40445647 | dodatkové tabulky E1, E2a,b , E6, E9, E10 E12c, E17 500x500mm | kus | 2 | 911.7 | 1823.4 | CS ÚRS 2021 02 |  | snížená |  | 0 | 0.0025 | 0.005 | 0 | 0 | 8 | M | 2 |  |  |  | ROZPOCET | [5 empty] | 0 | 1823.4 | 0 | 0 | 0 | 2 | 1823.4 | 4 | 476411970
58 | M | 40445650 | dodatkové tabulky E7, E12, E13 500x300mm | kus | 1 | 643.3 | 643.3 | CS ÚRS 2021 02 |  | snížená |  | 0 | 0.0017 | 0.0017 | 0 | 0 | 8 | M | 2 |  |  |  | ROZPOCET | [5 empty] | 0 | 643.3 | 0 | 0 | 0 | 2 | 643.3 | 4 | 660571389
59 | K | 914511111 | Montáž sloupku dopravních značek délky do 3,5 m do betonového základu | kus | 5 | 462 | 2310 | CS ÚRS 2021 02 |  | snížená |  | 0 | 0.10941 | 0.54702 | 0 | 0 | 4 | K | 2 |  |  |  | ROZPOCET | [5 empty] | 0 | 2310 | 0 | 0 | 0 | 2 | 2310 | 4 | 1226921345
| Online PSC |  | https://podminky.urs.cz/item/CS_URS_2021_02/914511111 | [14 empty] | Online PSC | 2
60 | M | 40445225 | sloupek pro dopravní značku Zn D 60mm v 3,5m | kus | 5 | 846.6 | 4233 | CS ÚRS 2021 02 |  | snížená |  | 0 | 0.0061 | 0.0305 | 0 | 0 | 8 | M | 2 |  |  |  | ROZPOCET | [5 empty] | 0 | 4233 | 0 | 0 | 0 | 2 | 4233 | 4 | -1145629672
61 | M | 40445240 | patka pro sloupek Al D 60mm | kus | 5 | 648.6 | 3243 | CS ÚRS 2021 02 |  | snížená |  | 0 | 0.003 | 0.015 | 0 | 0 | 8 | M | 2 |  |  |  | ROZPOCET | [5 empty] | 0 | 3243 | 0 | 0 | 0 | 2 | 3243 | 4 | -922891415
62 | M | 40445256 | svorka upínací na sloupek dopravní značky D 60mm | kus | 6 | 104.7 | 628.2 | CS ÚRS 2021 02 |  | snížená |  | 0 | 0.00035 | 0.0021 | 0 | 0 | 8 | M | 2 |  |  |  | ROZPOCET | [5 empty] | 0 | 628.2 | 0 | 0 | 0 | 2 | 628.2 | 4 | 415897858
63 | M | 40445253 | víčko plastové na sloupek D 60mm | kus | 5 | 24.6 | 123 | CS ÚRS 2021 02 |  | snížená |  | 0 | 0.0001 | 0.0005 | 0 | 0 | 8 | M | 2 |  |  |  | ROZPOCET | [5 empty] | 0 | 123 | 0 | 0 | 0 | 2 | 123 | 4 | -1680569135
64 | M | 40401010R | betonová patka sloupku DZ | kus | 5 | 274.6 | 1373 |  |  | snížená |  | 0 | 0.003 | 0.015 | 0 | 0 | 8 | M | 2 |  |  |  | ROZPOCET | [5 empty] | 0 | 1373 | 0 | 0 | 0 | 2 | 1373 | 4 | 4001570
| VV |  | IO.06.1 Technická zpráva | [14 empty] | VV | 2 | 1 | True | 0 | ROZPOCET
| VV |  | IO.06.2 Zpevněné a exteriérové plochy | [14 empty] | VV | 2 | 1 | True | 0 | ROZPOCET
| VV |  | " betonová patka 40/40/40 cm" 5 |  | 5 | [12 empty] | VV | 2 | 2 | True | 0 | ROZPOCET
| VV |  | Součet |  | 5 | [12 empty] | VV | 2 | 4 | True | 1 | ROZPOCET
65 | K | 915131111 | Vodorovné dopravní značení stříkané barvou přechody pro chodce, šipky, symboly bílé základní | m2 | 8 | 176 | 1408 | CS ÚRS 2021 02 |  | snížená |  | 0 | 0.0006 | 0.0048 | 0 | 0 | 4 | K | 2 |  |  |  | ROZPOCET | [5 empty] | 0 | 1408 | 0 | 0 | 0 | 2 | 1408 | 4 | 1618341280
| Online PSC |  | https://podminky.urs.cz/item/CS_URS_2021_02/915131111 | [14 empty] | Online PSC | 2
| VV |  | IO.06.1 Technická zpráva | [14 empty] | VV | 2 | 1 | True | 0 | ROZPOCET
| VV |  | IO.06.2 Zpevněné a exteriérové plochy | [14 empty] | VV | 2 | 1 | True | 0 | ROZPOCET
| VV |  | "znak imobility na vyhrazené stání" 4*0,95 |  | 3.8 | [12 empty] | VV | 2 | 2 | True | 0 | ROZPOCET
| VV |  | "znak HZS" 6*0,7 |  | 4.2 | [12 empty] | VV | 2 | 2 | True | 0 | ROZPOCET
| VV |  | Součet |  | 8 | [12 empty] | VV | 2 | 4 | True | 1 | ROZPOCET
66 | K | 915231111 | Vodorovné dopravní značení stříkaným plastem přechody pro chodce, šipky, symboly nápisy bílé základní | m2 | 8 | 352 | 2816 | CS ÚRS 2021 02 |  | snížená |  | 0 | 0.0016 | 0.0128 | 0 | 0 | 4 | K | 2 |  |  |  | ROZPOCET | [5 empty] | 0 | 2816 | 0 | 0 | 0 | 2 | 2816 | 4 | 38055869
| Online PSC |  | https://podminky.urs.cz/item/CS_URS_2021_02/915231111 | [14 empty] | Online PSC | 2
| VV |  | IO.06.1 Technická zpráva | [14 empty] | VV | 2 | 1 | True | 0 | ROZPOCET
| VV |  | IO.06.2 Zpevněné a exteriérové plochy | [14 empty] | VV | 2 | 1 | True | 0 | ROZPOCET
| VV |  | "znak imobility na vyhrazené stání" 4*0,95 |  | 3.8 | [12 empty] | VV | 2 | 2 | True | 0 | ROZPOCET
| VV |  | "znak HZS" 6*0,7 |  | 4.2 | [12 empty] | VV | 2 | 2 | True | 0 | ROZPOCET
| VV |  | Součet |  | 8 | [12 empty] | VV | 2 | 4 | True | 1 | ROZPOCET
67 | K | 915621111 | Předznačení pro vodorovné značení stříkané barvou nebo prováděné z nátěrových hmot plošné šipky, symboly, nápisy | m2 | 8 | 54 | 432 | CS ÚRS 2021 02 |  | snížená |  | 0 | 9.38e-06 | 7.504e-05 | 0 | 0 | 4 | K | 2 |  |  |  | ROZPOCET | [5 empty] | 0 | 432 | 0 | 0 | 0 | 2 | 432 | 4 | -458114637
| Online PSC |  | https://podminky.urs.cz/item/CS_URS_2021_02/915621111 | [14 empty] | Online PSC | 2
| VV |  | IO.06.1 Technická zpráva | [14 empty] | VV | 2 | 1 | True | 0 | ROZPOCET
| VV |  | IO.06.2 Zpevněné a exteriérové plochy | [14 empty] | VV | 2 | 1 | True | 0 | ROZPOCET
| VV |  | "znak imobility na vyhrazené stání" 4*0,95 |  | 3.8 | [12 empty] | VV | 2 | 2 | True | 0 | ROZPOCET
| VV |  | "znak HZS" 6*0,7 |  | 4.2 | [12 empty] | VV | 2 | 2 | True | 0 | ROZPOCET
| VV |  | Součet |  | 8 | [12 empty] | VV | 2 | 4 | True | 1 | ROZPOCET
68 | K | 916131213 | Osazení silničního obrubníku betonového se zřízením lože, s vyplněním a zatřením spár cementovou maltou stojatého s boční opěrou z betonu prostého, do lože z betonu prostého | m | 341 | 297.4 | 101413.4 | CS ÚRS 2021 02 |  | snížená |  | 0 | 0.1554 | 52.9912 | 0 | 0 | 4 | K | 2 |  |  |  | ROZPOCET | [5 empty] | 0 | 101413.4 | 0 | 0 | 0 | 2 | 101413.4 | 4 | -1501259
| Online PSC |  | https://podminky.urs.cz/item/CS_URS_2021_02/916131213 | [14 empty] | Online PSC | 2
| VV |  | IO.06.1 Technická zpráva | [14 empty] | VV | 2 | 1 | True | 0 | ROZPOCET
| VV |  | IO.06.2 Zpevněné a exteriérové plochy | [14 empty] | VV | 2 | 1 | True | 0 | ROZPOCET
| VV |  | "silniční obrubník" 210 |  | 210 | [12 empty] | VV | 2 | 2 | True | 0 | ROZPOCET
| VV |  | "silniční obrubník snížený" 131 |  | 131 | [12 empty] | VV | 2 | 2 | True | 0 | ROZPOCET
| VV |  | Součet |  | 341 | [12 empty] | VV | 2 | 4 | True | 1 | ROZPOCET
69 | M | 59217029 | obrubník betonový silniční nájezdový 1000x150x150mm | m | 144.1 | 134.6 | 19395.86 | CS ÚRS 2021 02 |  | snížená |  | 0 | 0.0483 | 6.96 | 0 | 0 | 8 | M | 2 |  |  |  | ROZPOCET | [5 empty] | 0 | 19395.86 | 0 | 0 | 0 | 2 | 19395.86 | 4 | -1206807239
| VV |  | IO.06.1 Technická zpráva | [14 empty] | VV | 2 | 1 | True | 0 | ROZPOCET
| VV |  | IO.06.2 Zpevněné a exteriérové plochy | [14 empty] | VV | 2 | 1 | True | 0 | ROZPOCET
| VV |  | "silniční obrubník snížený" 131 |  | 131 | [12 empty] | VV | 2 | 2 | True | 0 | ROZPOCET
| VV |  | Součet |  | 131 | [12 empty] | VV | 2 | 4 | True | 1 | ROZPOCET
| VV |  | 131*1,1 'Přepočtené koeficientem množství |  | 144.1 | [12 empty] | VV | 2 | 2 | False | 1 | ROZPOCET
70 | M | 59217031 | obrubník betonový silniční 1000x150x250mm | m | 231 | 147.8 | 34141.8 | CS ÚRS 2021 02 |  | snížená |  | 0 | 0.08 | 18.48 | 0 | 0 | 8 | M | 2 |  |  |  | ROZPOCET | [5 empty] | 0 | 34141.8 | 0 | 0 | 0 | 2 | 34141.8 | 4 | -2052467039
| VV |  | IO.06.1 Technická zpráva | [14 empty] | VV | 2 | 1 | True | 0 | ROZPOCET
| VV |  | IO.06.2 Zpevněné a exteriérové plochy | [14 empty] | VV | 2 | 1 | True | 0 | ROZPOCET
| VV |  | "silniční obrubník" 210 |  | 210 | [12 empty] | VV | 2 | 2 | True | 0 | ROZPOCET
| VV |  | Součet |  | 210 | [12 empty] | VV | 2 | 4 | True | 1 | ROZPOCET
| VV |  | 210*1,1 'Přepočtené koeficientem množství |  | 231 | [12 empty] | VV | 2 | 2 | False | 1 | ROZPOCET
71 | M | 59217052 | obrubník betonový pro kruhový objezd vnější R0,5 200x270x300mm | m | 11 | 662.6 | 7288.6 | CS ÚRS 2021 02 |  | snížená |  | 0 | 0.07634 | 0.83974 | 0 | 0 | 8 | M | 2 |  |  |  | ROZPOCET | [5 empty] | 0 | 7288.6 | 0 | 0 | 0 | 2 | 7288.6 | 4 | 1731698825
| VV |  | 10*1,1 'Přepočtené koeficientem množství |  | 11 | [12 empty] | VV | 2 | 2 | False | 1 | ROZPOCET
72 | K | 916991121 | Lože pod obrubníky, krajníky nebo obruby z dlažebních kostek z betonu prostého | m3 | 4.263 | 2860 | 12192.18 | CS ÚRS 2021 02 |  | snížená |  | 0 | 2.2563 | 9.6188 | 0 | 0 | 4 | K | 2 |  |  |  | ROZPOCET | [5 empty] | 0 | 12192.18 | 0 | 0 | 0 | 2 | 12192.18 | 4 | -1383966514
| Online PSC |  | https://podminky.urs.cz/item/CS_URS_2021_02/916991121 | [14 empty] | Online PSC | 2
| VV |  | 341*0,25*0,05 |  | 4.263 | [12 empty] | VV | 2 | 2 | True | 0 | ROZPOCET
| VV |  | Součet |  | 4.263 | [12 empty] | VV | 2 | 4 | True | 1 | ROZPOCET
73 | K | 919735111 | Řezání stávajícího živičného krytu nebo podkladu hloubky do 50 mm | m | 60 | 83.6 | 5016 | CS ÚRS 2021 02 |  | snížená |  | 0 | 1.295e-06 | 7.77e-05 | 0 | 0 | 4 | K | 2 |  |  |  | ROZPOCET | [5 empty] | 0 | 5016 | 0 | 0 | 0 | 2 | 5016 | 4 | 1566786873
| Online PSC |  | https://podminky.urs.cz/item/CS_URS_2021_02/919735111 | [14 empty] | Online PSC | 2
| VV |  | IO.06.1 Technická zpráva | [14 empty] | VV | 2 | 1 | True | 0 | ROZPOCET
| VV |  | IO.06.2 Zpevněné a exteriérové plochy | [14 empty] | VV | 2 | 1 | True | 0 | ROZPOCET
| VV |  | 60 |  | 60 | [12 empty] | VV | 2 | 2 | True | 0 | ROZPOCET
| VV |  | Součet |  | 60 | [12 empty] | VV | 2 | 4 | True | 1 | ROZPOCET
| D | 998 | Přesun hmot |  |  |  | 144531.85 |  |  |  |  | 0 |  | 0 |  | 0 | 1 | D | 1 |  |  |  | ROZPOCET | [11 empty] | 144531.85
74 | K | 998223011 | Přesun hmot pro pozemní komunikace s krytem dlážděným dopravní vzdálenost do 200 m jakékoliv délky objektu | t | 977.888 | 147.8 | 144531.85 | CS ÚRS 2021 02 |  | snížená |  | 0 | 0 | 0 | 0 | 0 | 4 | K | 2 |  |  |  | ROZPOCET | [5 empty] | 0 | 144531.85 | 0 | 0 | 0 | 2 | 144531.85 | 4 | -656512417
| Online PSC |  | https://podminky.urs.cz/item/CS_URS_2021_02/998223011 | [14 empty] | Online PSC | 2

## VRN - Vedlejší rozpočtové...
{ad87a363-c7a3-4346-9493-f05aa69bebca}
1
| KRYCÍ LIST SOUPISU PRACÍ | [7 empty] | v --- níže se nacházejí doplnkové a pomocné údaje k sestavám --- v | [8 empty] | False
Stavba:
Stavební úpravy č.p. 279 a č.p. 388, Pelclova ulice na bytové jednotky, Kostelec nad Orlicí
Objekt:
VRN - Vedlejší rozpočtové náklady
| KSO: |  |  |  |  | CC-CZ:
| Místo: |  | Kostelec nad Orlicí, p.č. 691, 694, 695, 696 |  |  | Datum: | 2024-03-19
| Zadavatel: |  |  |  |  | IČ: | 00274968
|  | Město Kostelec nad Orlicí |  |  |  | DIČ: | CZ00274968
| Uchazeč: |  |  |  |  | IČ: | 45537151
|  | VALC, s.r.o. |  |  |  | DIČ: | CZ45537151
| Projektant: |  |  |  |  | IČ: | 24286923
|  | Řezanina & Bartoň, s.r.o. |  |  |  | DIČ: | CZ24286923
| Zpracovatel: |  |  |  |  | IČ: | 05985404
|  | BACing s.r.o. |  |  |  | DIČ: | CZ05985404
Poznámka:
Soupis prací je sestaven s využitím Cenové soustavy ÚRS. Položky, které pochází z této cenové soustavy, jsou ve sloupci 'Cenová soustava' označeny popisem 'CS ÚRS' a úrovní příslušného kalendářního pololetí. Veškeré další informace vymezující popis a podmínky použití těchto položek z Cenové soustavy, které nejsou uvedeny přímo v soupisu prací, jsou neomezeně dálkově k dispozici na www.cs-urs.cz, sekce Cenové a technické podmínky.
| Cena bez DPH | [5 empty] | 1081500
|  |  | Základ daně |  |  | Sazba daně | Výše daně
| DPH | základní | 0 |  |  | 21% | 0
|  | snížená | 1081500 |  |  | 12% | 129780
|  | zákl. přenesená | 0 |  |  | 21% | 0
|  | sníž. přenesená | 0 |  |  | 12% | 0
|  | nulová | 0 |  |  | 0% | 0
| Cena s DPH |  |  | v | CZK |  | 1211280
REKAPITULACE ČLENĚNÍ SOUPISU PRACÍ
Stavba:
Stavební úpravy č.p. 279 a č.p. 388, Pelclova ulice na bytové jednotky, Kostelec nad Orlicí
Objekt:
VRN - Vedlejší rozpočtové náklady
Místo: |  |  | Kostelec nad Orlicí, p.č. 691, 694, 695, 696 |  |  | Datum: | 2024-03-19
Zadavatel: |  |  | Město Kostelec nad Orlicí |  |  | Projektant: | Řezanina & Bartoň, s.r.o.
Uchazeč: |  |  | VALC, s.r.o. |  |  | Zpracovatel: | BACing s.r.o.
Kód dílu - Popis | [6 empty] | Cena celkem [CZK]
Náklady stavby celkem | [6 empty] | 1081500 | [11 empty] | -1
| VRN - Vedlejší rozpočtové náklady | [5 empty] | 1081500
| VRN1 - Průzkumné, geodetické a projektové práce | [5 empty] | 135500
| VRN3 - Zařízení staveniště | [5 empty] | 874000
| VRN4 - Inženýrská činnost | [5 empty] | 72000
SOUPIS PRACÍ
Stavba:
Stavební úpravy č.p. 279 a č.p. 388, Pelclova ulice na bytové jednotky, Kostelec nad Orlicí
Objekt:
VRN - Vedlejší rozpočtové náklady
Místo: |  |  | Kostelec nad Orlicí, p.č. 691, 694, 695, 696 |  |  | Datum: | 2024-03-19
Zadavatel: |  |  | Město Kostelec nad Orlicí |  |  | Projektant: | Řezanina & Bartoň, s.r.o.
Uchazeč: |  |  | VALC, s.r.o. |  |  | Zpracovatel: | BACing s.r.o.
PČ | Typ | Kód | Popis | MJ | Množství | J.cena [CZK] | Cena celkem [CZK] | Cenová soustava |  | DPH | J. Nh [h] | Nh celkem [h] | J. hmotnost [t] | Hmotnost celkem [t] | J. suť [t] | Suť Celkem [t]
Náklady soupisu celkem | [6 empty] | 1081500 |  |  |  |  | 0 |  | 0 |  | 0 |  | D | -1 | [7 empty] | 1081500
| D | VRN | Vedlejší rozpočtové náklady |  |  |  | 1081500 |  |  |  |  | 0 |  | 0 |  | 0 | 5 | D | 0 | ROZPOCET | [6 empty] | 1081500
| D | VRN1 | Průzkumné, geodetické a projektové práce |  |  |  | 135500 |  |  |  |  | 0 |  | 0 |  | 0 | 5 | D | 1 | ROZPOCET | [6 empty] | 135500
1 | K | 011103000R | Geologický dozor (po celou dobu výstavby) | kus | 1 | 10000 | 10000 |  |  | snížená |  | 0 | 0 | 0 | 0 | 0 | 1024 | K | 2 | ROZPOCET | 0 | 10000 | 0 | 0 | 0 | 2 | 10000 | 1024 | 989219864
2 | K | 011124000R | Vnitřní měření radonu v 1.PP pro účely kolaudace | kus | 1 | 5000 | 5000 |  |  | snížená |  | 0 | 0 | 0 | 0 | 0 | 1024 | K | 2 | ROZPOCET | 0 | 5000 | 0 | 0 | 0 | 2 | 5000 | 1024 | 740473173
3 | K | 011314000 | Archeologický dohled | kus | 1 | 15000 | 15000 |  |  | snížená |  | 0 | 0 | 0 | 0 | 0 | 1024 | K | 2 | ROZPOCET | 0 | 15000 | 0 | 0 | 0 | 2 | 15000 | 1024 | -915363740
4 | K | 012103000 | Geodetické práce před výstavbou | kus | 1 | 5000 | 5000 |  |  | snížená |  | 0 | 0 | 0 | 0 | 0 | 1024 | K | 2 | ROZPOCET | 0 | 5000 | 0 | 0 | 0 | 2 | 5000 | 1024 | -236677869
5 | K | 012203000 | Geodetické práce při provádění stavby | kus | 1 | 10000 | 10000 |  |  | snížená |  | 0 | 0 | 0 | 0 | 0 | 1024 | K | 2 | ROZPOCET | 0 | 10000 | 0 | 0 | 0 | 2 | 10000 | 1024 | -479282828
6 | K | 012303000 | Geodetické práce po výstavbě | kus | 1 | 5000 | 5000 |  |  | snížená |  | 0 | 0 | 0 | 0 | 0 | 1024 | K | 2 | ROZPOCET | 0 | 5000 | 0 | 0 | 0 | 2 | 5000 | 1024 | -1728597551
7 | K | 013254000 | Dokumentace skutečného provedení stavby | kus | 1 | 25000 | 25000 |  |  | snížená |  | 0 | 0 | 0 | 0 | 0 | 1024 | K | 2 | ROZPOCET | 0 | 25000 | 0 | 0 | 0 | 2 | 25000 | 1024 | 774536931
8 | K | 013294001R | Armovací výkresy zpracované v souladu se schématy vyztužení uvedenými v části D.1.2 (statika) | kus | 1 | 10000 | 10000 |  |  | snížená |  | 0 | 0 | 0 | 0 | 0 | 1024 | K | 2 | ROZPOCET | 0 | 10000 | 0 | 0 | 0 | 2 | 10000 | 1024 | -1086555848
9 | K | 013294002R | Dílenská dokumentace interiéru - spárořezy obkladů a dlažeb | kus | 1 | 5000 | 5000 |  |  | snížená |  | 0 | 0 | 0 | 0 | 0 | 1024 | K | 2 | ROZPOCET | 0 | 5000 | 0 | 0 | 0 | 2 | 5000 | 1024 | -108259112
10 | K | 013294003R | Podrobná výrobní, dílenská dokumentace pro provedení zámečnických konstrukcí | kus | 1 | 10000 | 10000 |  |  | snížená |  | 0 | 0 | 0 | 0 | 0 | 1024 | K | 2 | ROZPOCET | 0 | 10000 | 0 | 0 | 0 | 2 | 10000 | 1024 | 1182506034
11 | K | 013294004R | Dílenské dokumentace truhlářských výrobků (dle PD interiéru, dle truhlářských výrobků) | kus | 1 | 10000 | 10000 |  |  | snížená |  | 0 | 0 | 0 | 0 | 0 | 1024 | K | 2 | ROZPOCET | 0 | 10000 | 0 | 0 | 0 | 2 | 10000 | 1024 | -409355149
12 | K | 013294005R | Kladečský plán spádových klínů | kus | 1 | 3500 | 3500 |  |  | snížená |  | 0 | 0 | 0 | 0 | 0 | 1024 | K | 2 | ROZPOCET | 0 | 3500 | 0 | 0 | 0 | 2 | 3500 | 1024 | 515032101
13 | K | 013294006R | Vypracování detailů stavby v rozsahu nutném pro realizaci stavby (požadavek dle D.1.1.1 Technická zpráva) | kus | 1 | 15000 | 15000 |  |  | snížená |  | 0 | 0 | 0 | 0 | 0 | 1024 | K | 2 | ROZPOCET | 0 | 15000 | 0 | 0 | 0 | 2 | 15000 | 1024 | -1757405455
14 | K | 013294007R | Dílenská dokumentace záchytného systéu proti pádu z výšky | kus | 1 | 2000 | 2000 |  |  | snížená |  | 0 | 0 | 0 | 0 | 0 | 1024 | K | 2 | ROZPOCET | 0 | 2000 | 0 | 0 | 0 | 2 | 2000 | 1024 | 344563837
15 | K | 013294009R | Technologický postup demolice části stávající stavby a bouracích prací, včetně případného statického posouzení | kus | 1 | 5000 | 5000 |  |  | snížená |  | 0 | 0 | 0 | 0 | 0 | 1024 | K | 2 | ROZPOCET | 0 | 5000 | 0 | 0 | 0 | 2 | 5000 | 1024 | 294953251
| D | VRN3 | Zařízení staveniště |  |  |  | 874000 |  |  |  |  | 0 |  | 0 |  | 0 | 5 | D | 1 | ROZPOCET | [6 empty] | 874000
16 | K | 032103000 | Náklady na stavební buňky | měsíc | 24 | 20000 | 480000 |  |  | snížená |  | 0 | 0 | 0 | 0 | 0 | 1024 | K | 2 | ROZPOCET | 0 | 480000 | 0 | 0 | 0 | 2 | 480000 | 1024 | 2115567135
17 | K | 032903000 | Náklady na provoz a údržbu vybavení staveniště | měsíc | 24 | 3000 | 72000 |  |  | snížená |  | 0 | 0 | 0 | 0 | 0 | 1024 | K | 2 | ROZPOCET | 0 | 72000 | 0 | 0 | 0 | 2 | 72000 | 1024 | -97089311
18 | K | 033103000 | Připojení energií | kus | 1 | 50000 | 50000 |  |  | snížená |  | 0 | 0 | 0 | 0 | 0 | 1024 | K | 2 | ROZPOCET | 0 | 50000 | 0 | 0 | 0 | 2 | 50000 | 1024 | 1204072301
19 | K | 033203000 | Energie pro zařízení staveniště | měsíc | 24 | 8000 | 192000 |  |  | snížená |  | 0 | 0 | 0 | 0 | 0 | 1024 | K | 2 | ROZPOCET | 0 | 192000 | 0 | 0 | 0 | 2 | 192000 | 1024 | 549326944
20 | K | 034103000 | Oplocení staveniště | bm | 300 | 200 | 60000 |  |  | snížená |  | 0 | 0 | 0 | 0 | 0 | 1024 | K | 2 | ROZPOCET | 0 | 60000 | 0 | 0 | 0 | 2 | 60000 | 1024 | -573958755
21 | K | 039103000 | Rozebrání, bourání a odvoz zařízení staveniště | kus | 1 | 20000 | 20000 |  |  | snížená |  | 0 | 0 | 0 | 0 | 0 | 1024 | K | 2 | ROZPOCET | 0 | 20000 | 0 | 0 | 0 | 2 | 20000 | 1024 | -1009408365
| D | VRN4 | Inženýrská činnost |  |  |  | 72000 |  |  |  |  | 0 |  | 0 |  | 0 | 5 | D | 1 | ROZPOCET | [6 empty] | 72000
22 | K | 041903000R | Autorský dozor statika (kontrola a průběžné odsouhlasování výrobní a dílenské dokumentace z hlediska souladu se zadávací dokumentací) | kus | 1 | 50000 | 50000 |  |  | snížená |  | 0 | 0 | 0 | 0 | 0 | 1024 | K | 2 | ROZPOCET | 0 | 50000 | 0 | 0 | 0 | 2 | 50000 | 1024 | 1705077597
23 | K | 042503000 | Plán BOZP na staveništi | kus | 1 | 5000 | 5000 |  |  | snížená |  | 0 | 0 | 0 | 0 | 0 | 1024 | K | 2 | ROZPOCET | 0 | 5000 | 0 | 0 | 0 | 2 | 5000 | 1024 | -884944272
24 | K | 042903000R | Dokumentace zásad organizace výstavby (ZOV) | kus | 1 | 2000 | 2000 |  |  | snížená |  | 0 | 0 | 0 | 0 | 0 | 1024 | K | 2 | ROZPOCET | 0 | 2000 | 0 | 0 | 0 | 2 | 2000 | 1024 | 471680881
25 | K | 043002000R | Zkoušky a ostatní měření potřebné pro řádné provedení stavby | kus | 1 | 10000 | 10000 |  |  | snížená |  | 0 | 0 | 0 | 0 | 0 | 1024 | K | 2 | ROZPOCET | 0 | 10000 | 0 | 0 | 0 | 2 | 10000 | 1024 | -737323939
26 | K | 045002000 | Kompletační a koordinační činnost | soub | 1 | 5000 | 5000 |  |  | snížená |  | 0 | 0 | 0 | 0 | 0 | 1024 | K | 2 | ROZPOCET | 0 | 5000 | 0 | 0 | 0 | 2 | 5000 | 1024 | 64207659

## Seznam figur
SEZNAM FIGUR
Kód: | 231123a
Stavba: | Stavební úpravy č.p. 279 a č.p. 388, Pelclova ulice na bytové jednotky, Kostelec nad Orlicí
Datum: | 2024-03-19
Kód | Popis | MJ | Výměra
SO 01/ D1.1. | Architektonicko - stavební řešení
APU | apu lišta | m | 1025.56
| 1025,56 |  | 1025.56
APU | Součet |  | 1025.56
Použití figury:
28342201 | profil začišťovací PVC 9mm pro tenkovrstvé omítky | m | 1025.56
622143004 | Montáž omítkových samolepících začišťovacích profilů pro spojení s okenním rámem | m | 1025.56
Bed_NZ | bednění nadzákladových zdí | m2 | 186.96
| D.1.1.12 výkres opěrné zdi |  | 0
| (0,74+6,06)*1,2*2 |  | 16.32
| (12,5+12+9,36+4,47+4,03)*2*2+0,3*2*2 |  | 170.64
Bed_NZ | Součet |  | 186.96
Použití figury:
311351121 | Zřízení oboustranného bednění nosných nadzákladových zdí | m2 | 186.96
311351122 | Odstranění oboustranného bednění nosných nadzákladových zdí | m2 | 186.96
Bed_patek | Bednění patek | m2 | 5.12
| D.1.1.1 Technická zpráva |  | 0
| 3. Základy |  | 0
| D.1.2.13 Výkres přístřešku u vchodu |  | 0
| (0,8+0,8)*2*0,8*2 |  | 5.12
Bed_patek | Součet |  | 5.12
Použití figury:
275351121 | Zřízení bednění základových patek | m2 | 5.12
275351122 | Odstranění bednění základových patek | m2 | 5.12
Bed_schod | bednění schodiště | m2 | 16.301
| D.1.1.1 Technická zpráva |  | 0
| 7.Schodiště |  | 0
| D.1.1.2.17 Řez A-A - nový stav |  | 0
| 2,017*(0,31+0,15)*4+2*2 |  | 7.711
| 4,5*(0,31+0,2)*2+2*2 |  | 8.59
Bed_schod | Součet |  | 16.301
Použití figury:
434351141 | Zřízení bednění stupňů přímočarých schodišť | m2 | 16.301
434351142 | Odstranění bednění stupňů přímočarých schodišť | m2 | 16.301
Bed_věnce | bednění věnců | m2 | 111.79
| D.1.1.2.12 Půdorys 1.NP - nový stav |  | 0
| 13,5*0,2*2 |  | 5.4
| 3,4*0,2*2 |  | 1.36
| D.1.2.8 Půdorys střechy nad 4.NP |  | 0
| (3,725+8,08+26,41+10,55+11,52+0,545+1,775+10,005+13,295+15,275+0,685+0,615+6,15+13,295+0,485+29,91+13,27+23,245)*0,2*2 |  | 75.534
| (4,98+9,89)*2*0,2*2 |  | 11.896
| D.1.2.9 Pohledy na ocelové výměny a řez výtahovou šachtou |  | 0
| (2,4+1,6)*2*0,2*4*2 |  | 12.8
| (2,4+1,6)*2*0,3*2 |  | 4.8
Bed_věnce | Součet |  | 111.79
Použití figury:
417351115 | Zřízení bednění ztužujících věnců | m2 | 111.79
417351116 | Odstranění bednění ztužujících věnců | m2 | 111.79
Bed_ZP | bednění základových pasů | m2 | 135.628
| D.1.1.1 Technická zpráva |  | 0
| 3. Základy |  | 0
| D.1.2.03 Půdorys 1.PP |  | 0
| Betonový základ pod novou zeď |  | 0
| (3,04+3,181)*0,75*2 |  | 9.332
| D.1.2.11 výkres zdí a schodišť u pátia |  | 0
| (29,1+15,3+3,3*2+3,3)*0,4*2 |  | 43.44
| (3,3*5)*0,4*2 |  | 13.2
| základ pod schodiště |  | 0
| (0,8+0,3)*2*1,1*6 |  | 14.52
| D.1.1.12 výkres opěrné zdi |  | 0
| (0,74+6,06)*0,5*2 |  | 6.8
| (12,5+12+9,36+4,47+4,03)*0,5*2 |  | 42.36
| D.1.2.13 Výkres přístřešku u vchodu |  | 0
| (2,635+0,5)*0,8*2+0,6*0,8*2 |  | 5.976
Bed_ZP | Součet |  | 135.628
Použití figury:
274351121 | Zřízení bednění základových pasů rovného | m2 | 135.628
274351122 | Odstranění bednění základových pasů rovného | m2 | 135.628
BED_ŽB_strop | Bednění ŽB strop | m2 | 11.162
| D.1.2.8 Půdorys střechy nad 4.NP |  | 0
| D.1.2.9 Pohledy na ocelové výměny a řez výtahovou šachtou |  | 0
| 3*2,93+(3+2,93)*2*0,2 |  | 11.162
BED_ŽB_strop | Součet |  | 11.162
Použití figury:
411351011 | Zřízení bednění stropů deskových tl přes 5 do 25 cm bez podpěrné kce | m2 | 11.162
411351012 | Odstranění bednění stropů deskových tl přes 5 do 25 cm bez podpěrné kce | m2 | 11.162
DMT_d_podlah | demontáž dřevěných podlah | m2 | 1391.58
| D.1.1.2.1 Půdorys 1.PP - stávající stav + bourací práce |  | 0
| "0.26" 15,72 |  | 15.72
| D.1.1.2.2 Půdorys 1.NP - stávající stav + bourací práce |  | 0
| "1.04" 23,46 |  | 23.46
| "1.08" 12,9 |  | 12.9
| "1.09" 20,5 |  | 20.5
| "1.10" 16,75 |  | 16.75
| "1.11" 29,35 |  | 29.35
| "1.12" 40,22 |  | 40.22
| "1.13" 21,24 |  | 21.24
| "1.14" 38,7 |  | 38.7
| "1.15" 42,64 |  | 42.64
| "1.23" 26,09 |  | 26.09
| "1.24" 31,28 |  | 31.28
| "1.25" 15,65 |  | 15.65
| "1.26" 19,75 |  | 19.75
| "1.27" 20,41 |  | 20.41
| "1.28" 19,13 |  | 19.13
| "1.29" 21,05 |  | 21.05
| D.1.1.2.3 Půdorys 2.NP - stávající stav + bourací práce |  | 0
| "2.04" 25,84 |  | 25.84
| "2.08" 42,62 |  | 42.62
| "2.09" 18,89 |  | 18.89
| "2.10" 38,79 |  | 38.79
| "2.11" 39,16 |  | 39.16
| "2.12" 29,42 |  | 29.42
| "2.13" 22,54 |  | 22.54
| "2.14" 15,79 |  | 15.79
| "2.15" 13 |  | 13
| "2.19" 13,31 |  | 13.31
| "2.20" 27,4 |  | 27.4
| "2.21" 32,75 |  | 32.75
| "2.22" 16,33 |  | 16.33
| "2.23" 40,12 |  | 40.12
| "2.24" 40,7 |  | 40.7
| D.1.1.2.4 Půdorys 3.NP - stávající stav + bourací práce |  | 0
| "3.04" 28,34 |  | 28.34
| "3.08" 44,08 |  | 44.08
| "3.09" 19,76 |  | 19.76
| "3.10" 39,7 |  | 39.7
| "3.11" 18,32 |  | 18.32
| "3.12" 21,16 |  | 21.16
| "3.13" 29,96 |  | 29.96
| "3.14" 13,11 |  | 13.11
| "3.20" 27,08 |  | 27.08
| "3.21" 32,58 |  | 32.58
| "3.22" 16,99 |  | 16.99
| "3.23" 16,09 |  | 16.09
| "3.24" 22,07 |  | 22.07
| "3.25" 40,46 |  | 40.46
| "3.26" 40,85 |  | 40.85
| D.1.1.2.5 Půdorys 4.NP - stávající stav + bourací práce |  | 0
| "4.03" 40,41 |  | 40.41
| "4.04" 27,7 |  | 27.7
| "4.09" 19,94 |  | 19.94
| "4.10" 21,42 |  | 21.42
| "4.11" 19,66 |  | 19.66
| "4.12" 20,4 |  | 20.4
DMT_d_podlah | Součet |  | 1391.58
Použití figury:
775521810 | Demontáž parketových tabulí s lištami přibíjenými do suti | m2 | 1391.58
965082933 | Odstranění násypů pod podlahami tl do 200 mm pl přes 2 m2 | m3 | 418.711
DMTZ_K_podlah | Demontáž keramických podlah | m2 | 232.9
| D.1.1.2.2 Půdorys 1.NP - stávající stav + bourací práce |  | 0
| "1.02" 34,27 |  | 34.27
| "1.05" 12,55 |  | 12.55
| "1.06" 14,86 |  | 14.86
| "1.07" 9,16 |  | 9.16
| "1.17" 12,03 |  | 12.03
| "1.18" 10,72 |  | 10.72
| "1.19" 4,6 |  | 4.6
| D.1.1.2.3 Půdorys 2.NP - stávající stav + bourací práce |  | 0
| "2.05" 12,48 |  | 12.48
| "2.06" 11,03 |  | 11.03
| "2.07" 5,27 |  | 5.27
| "2.16" 2,08 |  | 2.08
| "2.17" 8,79 |  | 8.79
| "2.18" 5,56 |  | 5.56
| D.1.1.2.4 Půdorys 3.NP - stávající stav + bourací práce |  | 0
| "3.05" 13,01 |  | 13.01
| "3.06" 11,5 |  | 11.5
| "3.07" 4,9 |  | 4.9
| "3.15" 2,23 |  | 2.23
| "3.16" 8,76 |  | 8.76
| "3.17" 5,74 |  | 5.74
| "3.19" 13,62 |  | 13.62
| D.1.1.2.5 Půdorys 4.NP - stávající stav + bourací práce |  | 0
| "4.06" 12,78 |  | 12.78
| "4.07" 11,72 |  | 11.72
| "4.08" 5,24 |  | 5.24
DMTZ_K_podlah | Součet |  | 232.9
Použití figury:
965081213 | Bourání podlah z dlaždic keramických nebo xylolitových tl do 10 mm plochy přes 1 m2 | m2 | 232.9
965042141 | Bourání podkladů pod dlažby nebo mazanin betonových nebo z litého asfaltu tl do 100 mm pl přes 4 m2 | m3 | 65.438
965049111 | Příplatek k bourání betonových mazanin za bourání mazanin se svařovanou sítí tl do 100 mm | m3 | 68.41
965082933 | Odstranění násypů pod podlahami tl do 200 mm pl přes 2 m2 | m3 | 418.711
DMTZ_T_podlah | demontáž teraco podlah | m2 | 644.57
| D.1.1.2.2 Půdorys 1.NP - stávající stav + bourací práce |  | 0
| "1.01" 57,33 |  | 57.33
| "1.03" 82,37 |  | 82.37
| "1.16" 36,41 |  | 36.41
| "1.20" 25,7 |  | 25.7
| D.1.1.2.3 Půdorys 2.NP - stávající stav + bourací práce |  | 0
| "2.01" 55,54 |  | 55.54
| "2.02" 7,23 |  | 7.23
| "2.03" 69,26 |  | 69.26
| D.1.1.2.4 Půdorys 3.NP - stávající stav + bourací práce |  | 0
| "3.01" 57,87 |  | 57.87
| "3.02" 7,24 |  | 7.24
| "3.03" 70,28 |  | 70.28
| "3.18" 61,16 |  | 61.16
| D.1.1.2.5 Půdorys 4.NP - stávající stav + bourací práce |  | 0
| "4.01" 48,67 |  | 48.67
| "4.02" 15,25 |  | 15.25
| "4.05" 50,26 |  | 50.26
DMTZ_T_podlah | Součet |  | 644.57
Použití figury:
965043341 | Bourání podkladů pod dlažby betonových s potěrem nebo teracem tl do 100 mm pl přes 4 m2 | m3 | 46.388
965049111 | Příplatek k bourání betonových mazanin za bourání mazanin se svařovanou sítí tl do 100 mm | m3 | 68.41
965082933 | Odstranění násypů pod podlahami tl do 200 mm pl přes 2 m2 | m3 | 418.711
Epox_podlaha | Epoxid pohlada | m2 | 873.83
| D.1.1.1 Technická zpráva |  | 0
| 10. Kompletační konstrukce |  | 0
| c) Povrchové úpravy - podlahy |  | 0
| D.1.1.3.1 Tabulka materiálů a skladeb |  | 0
| D.1.1.2.11 Půdorys 1.PP - nový stav |  | 0
| F01c |  | 0
| "S0.01a" 41,54 |  | 41.54
| "S0.02" 17,89 |  | 17.89
| "S0.05" 19,59 |  | 19.59
| "S0.06" 7,59 |  | 7.59
| "S0.07" 12,72 |  | 12.72
| "S0.08" 37,67 |  | 37.67
| "S0.09" 5,74 |  | 5.74
| "S0.10" 98,62 |  | 98.62
| "S0.21" 4,12 |  | 4.12
| "S0.22" 4,12 |  | 4.12
| "S0.23" 4,12 |  | 4.12
| "S0.24" 4,12 |  | 4.12
| "S0.25" 5,71 |  | 5.71
| "S1.01b"3,04 |  | 3.04
| F01f |  | 0
| "S0.03a" 12,42 |  | 12.42
| "S0.03b" 20,95 |  | 20.95
| "S0.04" 6,39 |  | 6.39
| "S0.05" 4,2 |  | 4.2
| "S0.12" 4,7 |  | 4.7
| "S0.13" 3,54 |  | 3.54
| "S0.14" 3,29 |  | 3.29
| "S0.15" 3,54 |  | 3.54
| "S0.16" 3,22 |  | 3.22
| "S0.17" 2,42 |  | 2.42
| "S0.18" 2,9 |  | 2.9
| "S0.19" 2,91 |  | 2.91
| "S0.20" 3,87 |  | 3.87
| D.1.1.2.12 Půdorys 1.NP - nový stav |  | 0
| F02c |  | 0
| "S1.01" 56,42 |  | 56.42
| "S1.02" 40,14 |  | 40.14
| "S1.03" 4,6 |  | 4.6
| "S1.04" 27,9 |  | 27.9
| "S1.05" 3,02 |  | 3.02
| "S1.06" 3,04 |  | 3.04
| "S1.07" 3,03 |  | 3.03
| "S1.08" 4,01 |  | 4.01
| "S1.09" 4 |  | 4
| D.1.1.2.13 Půdorys 2.NP - nový stav |  | 0
| F02m |  | 0
| "S2.01" 55,65 |  | 55.65
| F02f |  | 0
| "S2.02" 45,86 |  | 45.86
| "S2.03" 4,55 |  | 4.55
| "S2.04" 28,02 |  | 28.02
| "S2.05" 3,05 |  | 3.05
| "S2.06" 3,19 |  | 3.19
| "S2.07" 3,17 |  | 3.17
| "S2.08" 4,15 |  | 4.15
| D.1.1.2.14 Půdorys 3.NP - nový stav |  | 0
| F02n |  | 0
| "S3.01" 56,85 |  | 56.85
| F02i |  | 0
| "S3.02" 45,33 |  | 45.33
| "S3.03" 4,71 |  | 4.71
| "S3.04" 29,19 |  | 29.19
| "S3.05" 3,99 |  | 3.99
| "S3.06" 3,75 |  | 3.75
| "S3.07" 3,73 |  | 3.73
| "S3.08" 4,61 |  | 4.61
| D.1.1.2.15 Půdorys 4.NP - nový stav |  | 0
| F02o |  | 0
| "S4.01" 56,22 |  | 56.22
| F02l |  | 0
| "S4.02" 30,71 |  | 30.71
Epox_podlaha | Součet |  | 873.83
Použití figury:
777111111 | Vysátí podkladu před provedením lité podlahy | m2 | 873.83
776141121 | Vyrovnání podkladu povlakových podlah stěrkou pevnosti 30 MPa tl do 3 mm | m2 | 873.83
777131111 | Penetrační epoxidový nátěr podlahy plněný pískem | m2 | 873.83
777511103R | Epoxidová stěrka tloušťky přes 1 do 2 mm lité podlahy | m2 | 873.83
777611113 | Posyp barevnými vločkami podlahy vel přes 1 do 3 mm | m2 | 873.83
777612103 | Uzavírací epoxidový transparentní nátěr podlahy | m2 | 873.83
EPS_50 | XPS 50 | m2 | 9.568
| D.1.1.3.10.3 D03 - detail dojezdu výtahu |  | 0
| (2,45+2,334)*2*1 |  | 9.568
EPS_50 | Mezisoučet |  | 9.568
Použití figury:
713131141 | Montáž izolace tepelné stěn a základů lepením celoplošně rohoží, pásů, dílců, desek | m2 | 450.099
28376352 | deska perimetrická pro zateplení spodních staveb 200kPa λ=0,034 tl 50mm | m2 | 10.046
HI_S | hydroizolace svislá | m2 | 587.43
| D.1.1.1 Technická zpráva |  | 0
| 4. Hydroizolace |  | 0
| D.1.1.3.1 Tabulka materiálů a skladeb |  | 0
| W04 |  | 0
| D.1.1.2.11 Půdorys 1.PP - nový stav |  | 0
| (15,363+3,525+34,9+10,8+13,671)*2 |  | 156.518
| (13,651+14,474+3,2+4,7+0,485+2,075)*3 |  | 115.755
| (14,865+28,3)*1,2 |  | 51.798
| W09 |  | 0
| (3,97+14,71+0,735+3,97+28,5+3,97)*(2,654+1,5) |  | 232.022
| D.1.1.2.18 Řez B" - nový stav |  | 0
| (2,375+2,4*2)*0,615 |  | 4.413
| (2,375+6,712+1*2)*1,6 |  | 17.739
| 3,827*1,2*2 |  | 9.185
HI_S | Součet |  | 587.43
Použití figury:
711112001 | Provedení izolace proti zemní vlhkosti svislé za studena nátěrem penetračním | m2 | 587.43
711142559 | Provedení izolace proti zemní vlhkosti pásy přitavením svislé NAIP | m2 | 587.43
711142559R | Provedení izolace proti zemní vlhkosti pásy přitavením svislé NAIP | m2 | 587.43
11163150 | lak penetrační asfaltový | t | 0.2
62853005 | pás asfaltový natavitelný modifikovaný SBS tl 4,0mm s vložkou ze skleněné tkaniny a hrubozrnným břidličným posypem na horním povrchu | m2 | 704.916
62855005 | pás asfaltový natavitelný modifikovaný SBS tl 4,2mm s vložkou z polyesterové rohože a hrubozrnným břidličným posypem na horním povrchu | m2 | 710.79
HI_V | hydroizolace vodorovná | m2 | 723
| D.1.1.1 Technická zpráva |  | 0
| 4. Hydroizolace |  | 0
| D.1.1.3.1 Tabulka materiálů a skladeb |  | 0
| Skladba F01a,F01b,F01c,F0d,F01e,F01f |  | 0
| D.1.1.2.22 Schéma podřezání nosných stěn |  | 0
| odměřeno z PD |  | 0
| 723 |  | 723
HI_V | Součet |  | 723
Použití figury:
711141559 | Provedení izolace proti zemní vlhkosti pásy přitavením vodorovné NAIP | m2 | 723
711111001 | Provedení izolace proti zemní vlhkosti vodorovné za studena nátěrem penetračním | m2 | 723
711141559R | Provedení izolace proti zemní vlhkosti pásy přitavením vodorovné NAIP | m2 | 723
11163150 | lak penetrační asfaltový | t | 0.239
62853005 | pás asfaltový natavitelný modifikovaný SBS tl 4,0mm s vložkou ze skleněné tkaniny a hrubozrnným břidličným posypem na horním povrchu | m2 | 842.657
62855005 | pás asfaltový natavitelný modifikovaný SBS tl 4,2mm s vložkou z polyesterové rohože a hrubozrnným břidličným posypem na horním povrchu | m2 | 842.657
Hl_vykopávka | hloubená vykopávka | m3 | 12.186
| D.1.1.1 Technická zpráva |  | 0
| 3. Základy |  | 0
| D1.2.09 pohled na ocelové výměny a řez výtahovou šachtou |  | 0
| 4 |  | 4
| D.1.2.10 výkres tvaru a schéma výztuže zesíleného základu |  | 0
| (10,097+3)*1,25*0,5 |  | 8.186
Hl_vykopávka | Součet |  | 12.186
Použití figury:
132311401 | Hloubená vykopávka pod základy v hornině třídy těžitelnosti I skupiny 4 ručně | m3 | 12.186
162251122 | Vodorovné přemístění přes 20 do 50 m výkopku/sypaniny z horniny třídy těžitelnosti II skupiny 4 a 5 | m3 | 356.84
162751137 | Vodorovné přemístění přes 9 000 do 10000 m výkopku/sypaniny z horniny třídy těžitelnosti II skupiny 4 a 5 | m3 | 356.84
167151112 | Nakládání výkopku z hornin třídy těžitelnosti II skupiny 4 a 5 přes 100 m3 | m3 | 356.84
J | jámy | m3 | 2
| D.1.2.13 Výkres přístřešku u vchodu |  | 0
| 1*1*1*2 |  | 2
J | Součet |  | 2
Použití figury:
131251100 | Hloubení jam nezapažených v hornině třídy těžitelnosti I skupiny 3 objem do 20 m3 strojně | m3 | 2
162251102 | Vodorovné přemístění přes 20 do 50 m výkopku/sypaniny z horniny třídy těžitelnosti I skupiny 1 až 3 | m3 | 1342.863
162751117 | Vodorovné přemístění přes 9 000 do 10000 m výkopku/sypaniny z horniny třídy těžitelnosti I skupiny 1 až 3 | m3 | 496.217
167151111 | Nakládání výkopku z hornin třídy těžitelnosti I skupiny 1 až 3 přes 100 m3 | m3 | 1350.363
Ker_dlažba | keramická dlažba | m2 | 548.74
| D.1.1.1 Technická zpráva |  | 0
| 10. Kompletační konstrukce |  | 0
| c) Povrchové úpravy - podlahy |  | 0
| D.1.1.3.1 Tabulka materiálů a skladeb |  | 0
| D.1.1.2.11 Půdorys 1.PP - nový stav |  | 0
| F01b |  | 0
| "05.01" 4,27 |  | 4.27
| "05.02" 5,6 |  | 5.6
| "06.01" 3,91 |  | 3.91
| "06.03" 5,67 |  | 5.67
| F01e |  | 0
| "01.01" 13,98 |  | 13.98
| "01.02" 5,89 |  | 5.89
| "01.03" 3,14 |  | 3.14
| "02.01" 5,72 |  | 5.72
| "02.02" 7,11 |  | 7.11
| "03.01" 13,33 |  | 13.33
| "03.03" 5,95 |  | 5.95
| "04.01" 11,93 |  | 11.93
| "04.03" 7,29 |  | 7.29
| D.1.1.2.12 Půdorys 1.NP - nový stav |  | 0
| F02d |  | 0
| "07.01" 11,14 |  | 11.14
| "07.02" 5,98 |  | 5.98
| "07.03" 3 |  | 3
| "08.01" 5,63 |  | 5.63
| "08.02" 6,98 |  | 6.98
| "09.01" 13,74 |  | 13.74
| "09.02" 9,15 |  | 9.15
| "10.01" 8,3 |  | 8.3
| "10.02" 6,98 |  | 6.98
| "11.01" 6,12 |  | 6.12
| "11.02" 7,32 |  | 7.32
| "12.01" 12,41 |  | 12.41
| "12.02" 6,78 |  | 6.78
| "13.01" 7,6 |  | 7.6
| "13.02" 2,59 |  | 2.59
| "13.03" 4,37 |  | 4.37
| "14.01" 12,72 |  | 12.72
| "14.03" 5,73 |  | 5.73
| "14.04" 1,47 |  | 1.47
| D.1.1.2.13 Půdorys 2.NP - nový stav |  | 0
| F02e |  | 0
| "15.01" 12,16 |  | 12.16
| "15.02" 5,98 |  | 5.98
| "15.03" 2,99 |  | 2.99
| "16.01" 5,63 |  | 5.63
| "16.02" 6,98 |  | 6.98
| "17.01" 13,74 |  | 13.74
| "17.02" 9,15 |  | 9.15
| "18.01" 8,32 |  | 8.32
| "18.02" 6,98 |  | 6.98
| "19.01" 6,12 |  | 6.12
| "19.02" 7,33 |  | 7.33
| "20.01" 12,41 |  | 12.41
| "20.02" 6,86 |  | 6.86
| "21.01" 7,6 |  | 7.6
| "21.03" 4,37 |  | 4.37
| "22.01" 12,67 |  | 12.67
| "22.03" 5,73 |  | 5.73
| "22.04" 1,47 |  | 1.47
| D.1.1.2.14 Půdorys 3.NP - nový stav |  | 0
| F02h |  | 0
| "23.01" 12,17 |  | 12.17
| "23.02" 6,47 |  | 6.47
| "23.03" 3,25 |  | 3.25
| "24.01" 5,65 |  | 5.65
| "24.02" 7,02 |  | 7.02
| "25.01" 13,65 |  | 13.65
| "25.02" 10,17 |  | 10.17
| "26.01" 8,55 |  | 8.55
| "26.02" 7,39 |  | 7.39
| "27.01" 6,16 |  | 6.16
| "27.02" 7,33 |  | 7.33
| "28.01" 12,73 |  | 12.73
| "28.02" 6,77 |  | 6.77
| "29.01" 7,83 |  | 7.83
| "29.03" 4,42 |  | 4.42
| "30.01" 13,02 |  | 13.02
| "30.03" 5,77 |  | 5.77
| "30.04" 1,5 |  | 1.5
| D.1.1.2.15 Půdorys 4.NP - nový stav |  | 0
| F02k |  | 0
| "31.01" 11,26 |  | 11.26
| "31.02"5,22 |  | 5.22
| "32.01" 8,6 |  | 8.6
| "32.03" 5,68 |  | 5.68
| "33.02" 6,28 |  | 6.28
| "33.03" 3,56 |  | 3.56
Ker_dlažba | Součet |  | 548.74
Použití figury:
771111011 | Vysátí podkladu před pokládkou dlažby | m2 | 548.74
771121011 | Nátěr penetrační na podlahu | m2 | 548.74
771574263 | Montáž podlah keramických pro mechanické zatížení protiskluzných lepených flexibilním lepidlem přes 9 do 12 ks/m2 | m2 | 548.74
771592011 | Čištění vnitřních ploch podlah nebo schodišť po položení dlažby chemickými prostředky | m2 | 598.46
59761409 | dlažba keramická slinutá protiskluzná do interiéru i exteriéru pro vysoké mechanické namáhání přes 9 do 12ks/m2 | m2 | 603.614
Ker_obklad | keramický obklad | m2 | 1171.501
| D.1.1.1 Technická zpráva |  | 0
| 10. Kompletační konstrukce |  | 0
| c) Povrchové úpravy - obklady stěn |  | 0
| D.1.1.3.1 Tabulka materiálů a skladeb |  | 0
| D.1.1.2.11 Půdorys 1.PP - nový stav |  | 0
| "01.02" (3,235+1,82)*2*2,4-0,7*1,97 |  | 22.885
| "01.03" (1,917+1,827)*2*2,4-0,7*1,97 |  | 16.592
| "01.06" (1,2+3)*1 |  | 4.2
| "02.02" ((3,487+2,195)*2+0,75*2+0,075)*2,4-0,7*1,97+2,195*0,2 |  | 30.114
| "02.03" (0,8+2,4)*1 |  | 3.2
| "03.03" (2,45+2,648)*2*2,4-0,7*1,97 |  | 23.091
| "03.04" (0,8+2,4)*1 |  | 3.2
| "04.03" (2,899+2,648)*2*2,4-0,7*1,97+1,9*0,2 |  | 25.627
| "04.06" (1,81+2,05+0,6)*1 |  | 4.46
| "05.02" (3,6+1,775)*2*2,4-0,7*1,97 |  | 24.421
| "05.04" (0,6+2,4)*1 |  | 3
| "06.03" (3,678+1,775)*2*1,97-0,7*1,97 |  | 20.106
| "06.04" (2,4+0,6)*1 |  | 3
| D.1.1.2.12 Půdorys 1.NP - nový stav |  | 0
| "07.02" (3,285+1,82)*2*2,75-0,7*1,97 |  | 26.699
| "07.03" (1,65+1,82)*2*2,75-0,7*1,97 |  | 17.706
| "07.05" (0,6+2,4)*1 |  | 3
| "08.02" ((3,487+2,141)*2+0,741*2+0,075)*2,75-0,7*1,97+2,141*0,2 |  | 34.285
| "08.03" (2,4+0,6)*1 |  | 3
| "09.02" (3,825+2,525)*2*2,75-0,9*1,97+1,2*0,2 |  | 33.392
| "09.03"(2,4+0,6)*1 |  | 3
| "10.02" (2,914+2,525)*2*2,75-0,9*1,97 |  | 28.142
| "10.04" (1,81+2,291+0,6)*1 |  | 4.701
| "11.02" (2,7+3,082)*2*2,75-0,7*1,97 |  | 30.422
| "11.04" (2,4+0,6)*1 |  | 3
| "12.02" (2,75+3,082)*2*2,75-0,7*1,97 |  | 30.697
| "12.03" (2,4+0,6)*1 |  | 3
| "13.03" (2,286+1,911)*2*2,75-0,7*1,97 |  | 21.705
| "13.04" (2,4+0,6)*1 |  | 3
| "14.03" (2,627+2,383)*2*2,75-0,7*1,97 |  | 26.176
| "14.04" (1,725+1,115)*2*2,75-0,7*1,97+1,15*0,2 |  | 14.471
| "14.06" (1,81+2,11)*1 |  | 3.92
| D.1.1.2.13 Půdorys 2.NP - nový stav |  | 0
| "15.02" (3,285+1,82)*2*2,75-0,7*1,97 |  | 26.699
| "15.03" (1,65+1,82)*2*2,75-0,7*1,97 |  | 17.706
| "15.05"(2,4+0,6)*1 |  | 3
| "16.02" ((3,487+2,141)*2+0,741*2+0,075)*2,75-0,7*1,97+2,141*0,2 |  | 34.285
| "16.03" (2,4+0,6)*1 |  | 3
| "17.02" (3,825+2,525)*2*2,75-0,9*1,97+1,2*0,2 |  | 33.392
| "17.03" (2,4+0,6)*1 |  | 3
| "18.02" (2,914+2,525)*2*2,75-0,9*1,97 |  | 28.142
| "18.04" (1,81+2,291+0,6)*1 |  | 4.701
| "19.02" (2,7+3,082)*2*2,75-0,7*1,97 |  | 30.422
| "19.04" (2,4+0,6)*1 |  | 3
| "20.02" (2,75+3,082)*2*2,75-0,7*1,97 |  | 30.697
| "20.03" (2,4+0,6)*1 |  | 3
| "21.03" (2,286+1,911)*2*2,75-0,7*1,97 |  | 21.705
| "21.04" (2,4+0,6)*1 |  | 3
| "22.03" (2,627+2,383)*2*2,75-0,7*1,97 |  | 26.176
| "22.04" (1,725+1,115)*2*2,75-0,7*1,97+1,15*0,2 |  | 14.471
| "22.06" (1,81+2,11)*1 |  | 3.92
| D.1.1.2.14 Půdorys 3.NP - nový stav |  | 0
| "23.02" (3,285+1,97)*2*2,75-0,7*1,97 |  | 27.524
| "23.03" (1,65+1,97)*2*2,75-0,7*1,97 |  | 18.531
| "23.05" (2,4+0,6)*1 |  | 3
| "24.02" ((3,5+2,152)*2+0,752*2+0,075)*2,75-0,7*1,97+2,152*0,2 |  | 34.48
| "24.03" (2,4+0,6)*1 |  | 3
| "25.02" (4,225+2,675)*2*2,75-0,9*1,97+1,2*0,2 |  | 36.417
| "25.03" (2,4+0,6)*1 |  | 3
| "26.02" (2,914+2,675)*2*2,75-0,9*1,97 |  | 28.967
| "26.04" (1,81+2,11)*1 |  | 3.92
| "27.02" (2,7+3,111)*2*2,75-0,7*1,97 |  | 30.582
| "27.04" (2,4+0,6)*1 |  | 3
| "28.02" (2,75+3,082)*2*2,75-0,7*1,97 |  | 30.697
| "28.04" (2,4+0,6)*1 |  | 3
| "29.03" (1,911+2,311)*2*2,75-0,7*1,97 |  | 21.842
| "29.04" (2,4+0,6)*1 |  | 3
| "30.03" (2,33+2,652)*2*2,75-0,7*1,97 |  | 26.022
| "30.04" (1,75+1)*2*2,75-0,7*1,97+1*0,2 |  | 13.946
| "30.06" (1,8+2,11)*1 |  | 3.91
| D.1.1.2.15 Půdorys 4.NP - nový stav |  | 0
| "31.02"(2,754+2,5)*2*2,75-0,7*1,97+1,288*0,2 |  | 27.776
| "31.04" (2,03+2,289+1,57)*1 |  | 5.889
| "32.03"(2,025+2,806)*2*2,75-0,7*1,97 |  | 25.192
| "32.04" (2,4+0,6)*1 |  | 3
| "33.02" (2,806+2,457)*2*2,75-0,7*1,97 |  | 27.568
| "33.03" (2,457+1,45)*2*2,75-0,7*1,97 |  | 20.11
| "33.05" (2+0,6)*1 |  | 2.6
Ker_obklad | Součet |  | 1171.501
Použití figury:
781121011 | Nátěr penetrační na stěnu | m2 | 1171.501
781111011 | Ometení (oprášení) stěny při přípravě podkladu | m2 | 1171.501
781474113 | Montáž obkladů vnitřních keramických hladkých přes 12 do 19 ks/m2 lepených flexibilním lepidlem | m2 | 1171.501
781495211 | Čištění vnitřních ploch stěn po provedení obkladu chemickými prostředky | m2 | 1171.501
59761071 | obklad keramický hladký přes 12 do 19ks/m2 | m2 | 1288.651
Ker_pasek | keramický pásek | m2 | 343.613
| D.1.1.1 Technická zpráva |  | 0
| D.1.1.3.1 Tabulka materiálů a skladeb |  | 0
| Skladba W03 |  | 0
| Skladba W06 |  | 0
| D.1.1.2.20 Pohled jižní a západní - nový stav |  | 0
| 4,467*(11,595+1,9)+5,387*4,228-(1,8*2,5+1,35*4,16*2+1,35*3,75*2+1,35*4,225) |  | 51.498
| 2,597*4,228+7,775*0,71 |  | 16.5
| D.1.1.2.21 Pohled severní a východní - nový stav |  | 0
| 14,98*6,575-2,25*0,85*2*4 |  | 83.194
| 11*7,15-2,25*1,75*2*3 |  | 55.025
| (2,161+3,957+2,161)*3,45*3-(2,8*3+2,8*2,85+2,8*3)+(2,161+3,957+2,161)*2,865-2,8*2,5 |  | 77.627
| 5,375*0,71 |  | 3.816
| 15,2*3,2+10,3*0,71 |  | 55.953
Ker_pasek | Součet |  | 343.613
Použití figury:
781734112 | Montáž obkladů vnějších z obkladaček cihelných přes 50 do 85 ks/m2 lepené flexibilním lepidlem | m2 | 343.613
781121015R | Nátěr kontaktní pro nesavé podklady na stěnu | m2 | 375.491
781779195R | Montáž obkladů vnějších stěn z dlaždic keramických Příplatek k cenám za spárování | m2 | 375.491
781779196R | Příplatek k montáži obkladů vnějších z dlaždic keramických za spárovací tmel | m2 | 375.491
781779197 | Příplatek k montáži obkladů vnějších z dlaždic keramických za lepení lepidlem dvousložkovým | m2 | 375.491
59623113R | pásek obkladový cihlový hladký 240x71x14mm červený | kus | 22334.845
Ker_sokl | keramický sokl | m2 | 490.376
| D.1.1.1 Technická zpráva |  | 0
| 10. Kompletační konstrukce |  | 0
| c) Povrchové úpravy - podlahy |  | 0
| D.1.1.2.11 Půdorys 1.PP - nový stav |  | 0
| "01.01" 22,215 |  | 22.215
| "02.01" 9,935 |  | 9.935
| "03.01" 22,005 |  | 22.005
| "04.01" 18,083 |  | 18.083
| "05.01" 8,79 |  | 8.79
| "06.01" 8,392 |  | 8.392
| D.1.1.2.12 Půdorys 1.NP - nový stav |  | 0
| "7.01" 18,678 |  | 18.678
| "8.01" 9,853 |  | 9.853
| "9.01" 21,58 |  | 21.58
| "10.01" (3,411*2+2,334) |  | 9.156
| "11.01" 10,33 |  | 10.33
| "12.01" 19,57 |  | 19.57
| "13.01" 12,586 |  | 12.586
| "14.01" 19,103 |  | 19.103
| D.1.1.2.13 Půdorys 2.NP - nový stav |  | 0
| "15.01" 19,2 |  | 19.2
| "16.01" 9,9 |  | 9.9
| "17.01" 21,6 |  | 21.6
| "18.01" 11,9 |  | 11.9
| "19.01"10,3 |  | 10.3
| "20.01" 12,4 |  | 12.4
| "21.01" 12,4 |  | 12.4
| "22.01" 19,1 |  | 19.1
| "22.02" 7,1 |  | 7.1
| D.1.1.2.14 Půdorys 3.NP - nový stav |  | 0
| "23.01" 19,2 |  | 19.2
| "24.01" 9,9 |  | 9.9
| "25.01" 21,6 |  | 21.6
| "26.01" 12,3 |  | 12.3
| "27.01" 10,4 |  | 10.4
| "28.01" 20 |  | 20
| "29.01" 13 |  | 13
| D.1.1.2.15 Půdorys 4.NP - nový stav |  | 0
| "31.01" 14,4 |  | 14.4
| "32.01"14,5 |  | 14.5
| "33.01" 20,9 |  | 20.9
Ker_sokl | Součet |  | 490.376
Použití figury:
771474112 | Montáž soklů z dlaždic keramických rovných flexibilní lepidlo v přes 65 do 90 mm | m | 490.376
59761275 | sokl-dlažba keramická slinutá hladká do interiéru i exteriéru 330x80mm | kus | 1961.504
Ker_špaleta | keramická špaleta | m2 | 31.878
| D.1.1.2.20 Pohled jižní a západní - nový stav |  | 0
| (1,8+2,5*2+1,35+4,16*2*2+1,35+3,75*2*2+1,35+4,225*2*2)*0,2 |  | 11.878
| D.1.1.2.21 Pohled severní a východní - nový stav |  | 0
| (2,25+0,85*2)*2*4*0,2 |  | 6.32
| (2,25+1,75*2)*2*3*0,2 |  | 6.9
| (2,8+3*2+2,8+2,85*2+2,8+3*2+2,8+2,5*2)*0,2 |  | 6.78
Ker_špaleta | Mezisoučet |  | 31.878
Použití figury:
622251211 | Příplatek k cenám kontaktního zateplení vnějších stěn za zesílení vyztužení základní vrstvy | m2 | 375.491
622151011 | Penetrační silikátový nátěr vnějších pastovitých tenkovrstvých omítek stěn | m2 | 2334.368
622531012 | Tenkovrstvá silikonová zrnitá omítka zrnitost 1,5 mm vnějších stěn | m2 | 2334.368
781121015R | Nátěr kontaktní pro nesavé podklady na stěnu | m2 | 375.491
781571131R | Montáž obkladů ostění šířky do 200 mm lepenými flexibilním lepidlem | m | 159.39
781779195R | Montáž obkladů vnějších stěn z dlaždic keramických Příplatek k cenám za spárování | m2 | 375.491
781779196R | Příplatek k montáži obkladů vnějších z dlaždic keramických za spárovací tmel | m2 | 375.491
781779197 | Příplatek k montáži obkladů vnějších z dlaždic keramických za lepení lepidlem dvousložkovým | m2 | 375.491
KZS_APU | lišta ostění | m | 1025.56
| 1025,56 |  | 1025.56
KZS_APU | Součet |  | 1025.56
Použití figury:
59051476 | profil začišťovací PVC 9mm s výztužnou tkaninou pro ostění ETICS | m | 1025.56
622151011 | Penetrační silikátový nátěr vnějších pastovitých tenkovrstvých omítek stěn | m2 | 2334.368
622222001 | Montáž kontaktního zateplení vnějšího ostění, nadpraží nebo parapetu hl. špalety do 200 mm lepením desek z minerální vlny tl do 40 mm | m | 1025.56
622252002 | Montáž profilů kontaktního zateplení lepených | m | 2673.45
622531012 | Tenkovrstvá silikonová zrnitá omítka zrnitost 1,5 mm vnějších stěn | m2 | 2334.368
KZS_LN | lišta nadpražní | m | 275.62
| lišta nadpražní |  | 0
| 266,12 |  | 266.12
| D.1.1.3.10.7 D07 - detail zastřešení vstupu - atika |  | 0
| (2,5*2+4,5) |  | 9.5
0
KZS_LN | Součet |  | 275.62
Použití figury:
59051510 | profil začišťovací s okapnicí PVC s výztužnou tkaninou pro nadpraží ETICS | m | 275.62
622252002 | Montáž profilů kontaktního zateplení lepených | m | 2673.45
KZS_LO | lišta okapová | bm | 118.14
KZS_LP | lišta parapetní | m | 247.83
| 247,83 |  | 247.83
KZS_LP | Součet |  | 247.83
Použití figury:
59051512 | profil začišťovací s okapnicí PVC s výztužnou tkaninou pro parapet ETICS | m | 247.83
622252002 | Montáž profilů kontaktního zateplení lepených | m | 2673.45
KZS_LR | lišta rohová | m | 1124.44
| 365 |  | 365
| 759,44 |  | 759.44
KZS_LR | Součet |  | 1124.44
Použití figury:
63127416 | profil rohový PVC 23x23mm s výztužnou tkaninou š 100mm pro ETICS | m | 1124.44
622252002 | Montáž profilů kontaktního zateplení lepených | m | 2673.45
KZS_LR_1 | KZS lišta rohová | bm | 551.8
KZS_MW100 | KZS_MW100 | m2 | 52.664
| D.1.1.1 Technická zpráva |  | 0
| 10. Kompletační konstrukce |  | 0
| a) Tepelné izolace a akustické izolace |  | 0
| D.1.1.3.1 Tabulka materiálů a skladeb |  | 0
| W08 |  | 0
| 9,209*1*4 |  | 36.836
| 3,957*1*4 |  | 15.828
KZS_MW100 | Součet |  | 52.664
Použití figury:
622221021 | Montáž kontaktního zateplení vnějších stěn lepením a mechanickým kotvením TI z minerální vlny s podélnou orientací do zdiva a betonu tl přes 80 do 120 mm | m2 | 52.664
622151011 | Penetrační silikátový nátěr vnějších pastovitých tenkovrstvých omítek stěn | m2 | 2334.368
622251105 | Příplatek k cenám kontaktního zateplení vnějších stěn za zápustnou montáž a použití použití tepelněizolačních zátek z minerální vlny | m2 | 2339.41
622531012 | Tenkovrstvá silikonová zrnitá omítka zrnitost 1,5 mm vnějších stěn | m2 | 2334.368
63151527 | deska tepelně izolační minerální kontaktních fasád podélné vlákno λ=0,036 tl 100mm | m2 | 55.297
KZS_MW180 |  |  | 1040.97
KZS_MW180_kolmé | KZS MW 180 kolmé | m2 | 343.613
| D.1.1.1 Technická zpráva |  | 0
| 10. Kompletační konstrukce |  | 0
| a) Tepelné izolace a akustické izolace |  | 0
| D.1.1.1 Technická zpráva |  | 0
| D.1.1.3.1 Tabulka materiálů a skladeb |  | 0
| Skladba W03 |  | 0
| Skladba W06 |  | 0
| D.1.1.2.20 Pohled jižní a západní - nový stav |  | 0
| 4,467*(11,595+1,9)+5,387*4,228-(1,8*2,5+1,35*4,16*2+1,35*3,75*2+1,35*4,225) |  | 51.498
| 2,597*4,228+7,775*0,71 |  | 16.5
| D.1.1.2.21 Pohled severní a východní - nový stav |  | 0
| 14,98*6,575-2,25*0,85*2*4 |  | 83.194
| 11*7,15-2,25*1,75*2*3 |  | 55.025
| (2,161+3,957+2,161)*3,45*3-(2,8*3+2,8*2,85+2,8*3)+(2,161+3,957+2,161)*2,865-2,8*2,5 |  | 77.627
| 5,375*0,71 |  | 3.816
| 15,2*3,2+10,3*0,71 |  | 55.953
KZS_MW180_kolmé | Součet |  | 343.613
Použití figury:
622221141R | Montáž kontaktního zateplení vnějších stěn lepením a mechanickým kotvením desek z minerální vlny s kolmou orientací do zdiva a betonu tl přes 160 do 200 mm | m2 | 343.613
622251105 | Příplatek k cenám kontaktního zateplení vnějších stěn za zápustnou montáž a použití použití tepelněizolačních zátek z minerální vlny | m2 | 2339.41
63151534 | deska tepelně izolační minerální kontaktních fasád kolmé vlákno λ=0,040-0,041 tl 180mm | m2 | 360.794
KZS_MW180_podel | KZS MW 180 podélná | m2 | 1943.133
| D.1.1.1 Technická zpráva |  | 0
| 10. Kompletační konstrukce |  | 0
| a) Tepelné izolace a akustické izolace |  | 0
| D.1.1.3.1 Tabulka materiálů a skladeb |  | 0
| Skladba W01 |  | 0
| Skladba W02 |  | 0
| Skladba W05 |  | 0
| Skladba W07 |  | 0
| D.1.1.2.20 Pohled jižní a západní - nový stav |  | 0
| 454,5+23,2+287,9+140,85+14,4*3,05+6,05 |  | 956.42
| -(2,6*1,65*3+2,5*2,48+2,55*1,65*4+2,55*2,15*3+2,*2,48+2,5*2,15*3+2,5*1,61+2,55*2,15*3+2,6*2,48+2,55*2,15*3+2,42*1,57+2,6*2,15*3+2,6*2,48+2,6*1,57) |  | -147.9
| -(2,65*1,87*2+2,65*1,57*2+2,6*1,95*2+2,6*2+2,6*1,65*4+2,6*1,95*6+2,65*1,675+2,65*2,55+0,87*1,850*12+0,9*2,75*6) |  | -126.512
| 2*3,7*8+8,8*(2,1*2+1,15) |  | 106.28
| 315 |  | 315
| -(1*2,15+2,6*1,85*4+2,5*1,85*2+1,39*0,75) |  | -31.683
| D.1.1.2.21 Pohled severní a východní - nový stav |  | 0
| 59,2+430,2+235,63 |  | 725.03
| -(1*0,75*7+1,9*0,85*3+1,9*0,8+9*4-1,6*2,02-1*0,75*3+1,9*1,45+1,9*1,27*4) |  | -54.54
| 8,5+233,1 |  | 241.6
| -(2,4*2,12+2*1,57+0,74*2,07+1,85*1,85*9) |  | -40.562
KZS_MW180_podel | Součet |  | 1943.133
Použití figury:
622221041 | Montáž kontaktního zateplení vnějších stěn lepením a mechanickým kotvením desek z minerální vlny s podélnou orientací do zdiva a betonu tl přes 160 do 200mm | m2 | 1943.133
622151011 | Penetrační silikátový nátěr vnějších pastovitých tenkovrstvých omítek stěn | m2 | 2334.368
622251105 | Příplatek k cenám kontaktního zateplení vnějších stěn za zápustnou montáž a použití použití tepelněizolačních zátek z minerální vlny | m2 | 2339.41
622531012 | Tenkovrstvá silikonová zrnitá omítka zrnitost 1,5 mm vnějších stěn | m2 | 2334.368
63151539 | deska tepelně izolační minerální kontaktních fasád podélné vlákno λ=0,036 tl 180mm | m2 | 2040.29
KZS_PO | okenní profil | bm | 982.28
KZS_XPS180 | XPS 180 mm | m2 | 21.29
KZS_ZL | zakládací lišta | m | 160.3
| odměřeno z PD |  | 0
| 160,3 |  | 160.3
KZS_ZL | Součet |  | 160.3
Použití figury:
622252001 | Montáž profilů kontaktního zateplení připevněných mechanicky | m | 160.3
59051655 | profil zakládací Al tl 0,7mm pro ETICS pro izolant tl 180mm | m | 168.315
Leš_výtah | lešení výtah | m | 19
| 19 |  | 19
Leš_výtah | Součet |  | 19
Použití figury:
949311112 | Montáž lešení trubkového do šachet o půdorysné ploše do 6 m2 v přes 10 do 20 m | m | 19
949311211 | Příplatek k lešení trubkovému do šachet do 6 m2 v přes 20 do 30 m za první a ZKD den použití | m | 285
949311812 | Demontáž lešení trubkového do šachet o půdorysné ploše do 6 m2 v přes 10 do 20 m | m | 19
lešení | lešení | m2 | 2843.78
| D.1.1.1 Technická zpráva |  | 0
| D.1.1.2.20 Pohled jižní a západní - nový stav |  | 0
| 24,5*16+27*19+11,4*14,2+15,2*3 |  | 1112.48
| 19,5*18 |  | 351
| D.1.1.2.21 Pohled severní a východní - nový stav |  | 0
| 11,5*13+27,2*19+24,2*15 |  | 1029.3
| 19,5*18 |  | 351
lešení | Součet |  | 2843.78
Použití figury:
941111122 | Montáž lešení řadového trubkového lehkého s podlahami zatížení do 200 kg/m2 š přes 0,9 do 1,2 m v přes 10 do 25 m | m2 | 2843.78
941111222 | Příplatek k lešení řadovému trubkovému lehkému s podlahami š 1,2 m v 25 m za první a ZKD den použití | m2 | 511880.4
941111822 | Demontáž lešení řadového trubkového lehkého s podlahami zatížení do 200 kg/m2 š přes 0,9 do 1,2 m v přes 10 do 25 m | m2 | 2843.78
944511111 | Montáž ochranné sítě z textilie z umělých vláken | m2 | 2843.78
944511211 | Příplatek k ochranné síti za první a ZKD den použití | m2 | 511880.4
944511811 | Demontáž ochranné sítě z textilie z umělých vláken | m2 | 2843.78
lešení_výtah | lešení výtah | m | 19
malba | malba | m2 | 11124.442
| SDK_podhled |  | 2409.92
| SDK_H2_podhled |  | 237.08
| 41,54 |  | 41.54
| OM_štuk_strop |  | 236.48
| D.1.1.2.11 Půdorys 1.PP - nový stav |  | 0
| "01.01" 22,215*2,6-0,9*1,97-0,8*1,97 |  | 54.41
| "01.04" 15,495*2,6-1,39*0,75+(1,39+0,75*2)*0,8+(1,745*2)*0,5 |  | 43.302
| "01.05" 9,738*2,6 |  | 25.319
| "01.06"23,013*2,7-2,5*2,48-0,8*1,97+(2,5+2,48*2)*0,65+(1,1+2,1*2)*0,53 |  | 62.017
| "02.01" 9,935*2,6-0,8*1,97 |  | 24.255
| "02.03" 19,602*2,7-2,6*2,48-0,8*1,97+(2,6+2,48*2)*0,65+(1,1+2,1*2)*0,53 |  | 52.624
| "02.04" 17,45*2,7-2,6*1,61+(2,6+1,61*2)*0,65 |  | 46.712
| "03.01" 22,005*2,6-0,8*1,97 |  | 55.637
| "03.02" 9,044*2,6 |  | 23.514
| "03.04" 19,604*2,7-2,6*2,48-0,8*1,97+(2,6+2,48*2)*0,65+(1,1+2,1*2)*0,53 |  | 52.63
| "03.05" 16,653*2,7-2,5*1,61+(2,5+1,61*2)*0,65 |  | 44.656
| "04.01" 18,083*2,6-0,9*2,1*2-0,8*1,97+(0,9+2,1*2)*0,4 |  | 43.7
| "04.02" 9,467*2,6 |  | 24.614
| "04.04" 8,279*2,7 |  | 22.353
| "04.05" 17,619*2,7-2,5*1,61+(2,5+1,61*2)*0,65 |  | 47.264
| "04.06" 24,396*2,7-2,6*2,48-0,8*1,97+(2,6+2,48*2)*0,65+(1,1+2,1*2)*0,53 |  | 65.568
| "05.01" 8,79*2,6-0,9*1,97+(1,1+2,1*2)*0,65 |  | 24.526
| "05.03" 6,35*2,6 |  | 16.51
| "05.04" 22,64*2,7-2,65*2,55-2,65*1,675+(2,65+2,55*2+2,65+1,675*2)*0,8 |  | 60.932
| "06.01" 8,392*2,6-0,9*1,97+(1,1+2,1*2)*0,65 |  | 23.491
| "06.02" 6,35*2,6 |  | 16.51
| "06.04" 22,398*2,7-2,65*2,55-2,65*1,675+(2,65+2,55*2+2,65+1,675*2)*0,8 |  | 60.278
| "S0.01a" 48,1*2,84-1,2*2,3-0,9*1,97*2-2,8*2,1+(2,8+2,1*2)*0,25+(1,2+2,3*2)*0,25 |  | 127.618
| "S0.02" 25,261*2,84 |  | 71.741
| "S0.03a"16,6*2,6-0,9*1,97-1,9*1,27-0,9*1,97+(1,9+1,27*2)*0,54 |  | 39.599
| "S0.03b"32,994*2,6-0,9*1,97*2 |  | 82.238
| "S0.04" 1,1*2,6 |  | 2.86
| "S0.05" 1,1*2,6 |  | 2.86
| "S0.06" 25,06*2,6-0,9*1,97*3+(1,1+2,1*2)*0,57 |  | 62.858
| "S0.07" 15,749*2,6 |  | 40.947
| "S0.08" 23,441*2,84-0,8*1,97-0,9*1,97+(1,05+2,15*2)*0,5 |  | 65.898
| "S0.09" 23,4*3,84-1*0,75*2+(1+0,75*2)*0,75*2+(6,705+3,07)*2,84 |  | 119.867
| "S0.10" (2,324+2,471)*2*2,84-0,9*1,97 |  | 25.463
| "S0.11"33,15*2,84-0,9*2,19-0,8*1,97+(0,938+0,8)*2*2,84+42,7*2,84-0,9*2,19+(0,9+2,19*2)*0,3 |  | 221.352
| "S0.12" (3,125+0,812+0,59+0,55)*2,6 |  | 13.2
| "S0.13" 2,575*2,6-1*0,75+(1+0,75*2)*0,3 |  | 6.695
| "S0.14" (0,5+0,55+0,45+0,55+0,51)*2,6 |  | 6.656
| "S0.15" 2,575*2,6-1*0,75+(1+0,75*2)*0,3 |  | 6.695
| "S0.16" (1,52+0,55+2,025)*2,6 |  | 10.647
| "S0.17" 3,215*2,6 |  | 8.359
| "S0.18" 1,3*2,6-1*0,75+(1+0,75*2)*0,54 |  | 3.98
| "S0.19" 1,6*2,6 |  | 4.16
| "S0.20" (1,37+3,157)*2,6 |  | 11.77
| "S0.21" (2,5+1,65)*2,6 |  | 10.79
| "S0.22" 1,65*2,6-1*0,75+(1+0,75*2)*0,75 |  | 5.415
| "S0.23" 1,7*2,6 |  | 4.42
| "S0.24" 1,65*2,6-1*0,75+(1+0,75*2)*0,75 |  | 5.415
| "S0.25" (1,567+3,647)*2,6 |  | 13.556
| D.1.1.2.12 Půdorys 1.NP - nový stav |  | 0
| "7.01" 18,678*3-0,9*1,97 |  | 54.261
| "7.04" 16,149*3-2,5*1,85+(2,5+1,85*2)*0,65 |  | 47.852
| "7.05"19,499*3-2,6*1,85+(2,6+1,85*2)*0,65 |  | 57.782
| "7.06" 16,733*3-2,65*1,65+(2,65+1,65*2)*0,65+0,9*2*0,35 |  | 50.324
| "8.01" 9,853*3 |  | 29.559
| "8.03" 19,45*3-2,55*2,15-0,8*1,97+(2,55+2,15*2)*0,65+(1,2+2,24*2)*0,5 |  | 58.584
| "8.04" 18,691*3-2,65*1,65+(2,65+1,65*2)*0,65+0,9*2*0,35 |  | 56.198
| "9.01" 21,58*3-0,9*1,97*2 |  | 61.194
| "9.03" 19,45*3-0,9*1,97-2,55*2,15+(1,2+2,24*2)*0,5+(2,55+2,15*2)*0,65 |  | 58.387
| "9.04" 18,889*3-0,9*1,97-2,55*2,15+(1,2+2,24*2)*0,5+(2,55+2,15*2)*0,65 |  | 56.704
| "10.01" (3,411*2+2,334)*3-0,9*1,97+(1,2+2,24*2)*0,2 |  | 26.831
| "10.03" 8,178*3 |  | 24.534
| "10.04" 24,508*3-0,9*1,97-2,65*2,15+(1,2+2,24*2)*0,5+(2,65+2,15*2)*0,65 |  | 73.411
| "10.05" 18,651*3-2,55*2,15+(2,55+2,15*2)*0,65 |  | 54.923
| "11.01" 10,33*3-0,8*1,97 |  | 29.414
| "11.03" 7,901*3 |  | 23.703
| "11.04" 20,549*3-0,8*1,97-2,6*2+(1,2+2,42*2)*0,55+(2,6+2*2)*0,65 |  | 62.483
| "12.01" 19,57*3-0,9*1,97-0,8*1,97*2+(1,2+2,24*2)*0,4 |  | 56.057
| "12.03" 19,249*3-0,8*1,97-2,6*2+(1,1+2,25*2)*0,55+(2,6+2*2)*0,65 |  | 58.341
| "12.04" 19,15*3-0,8*1,97-2,6*1,7+(1,1+2,25*2)*0,55+(2,6+1,7*2)*0,65 |  | 58.434
| "13.01" 12,586*3-0,9*1,97-0,8*1,97+(1,1+2,25*2)*0,55 |  | 37.489
| "13.02" 6,452*3 |  | 19.356
| "13.04" 20,646*3-0,8*1,97-2,6*2+(1,1+2,25*2)*0,55+(2,6+2*2)*0,65 |  | 62.532
| "13.05" 16,212*3-0,87*1,85*2-0,9*2,75+(0,875*2+0,9+1,85*2)*0,65 |  | 47.07
| "14.01" 19,103*3-0,9*1,97-0,8*1,97+(1,1+2,1*2)*0,4 |  | 56.08
| "14.02" 7,17*3 |  | 21.51
| "14.05" 16,662*3-0,8*1,97-1,85*1,85+(1+2,15*2)*0,4+(1,85+1,85*2)*0,65 |  | 50.715
| "14.06" 20,628*3-1,85*1,85*2+(1,85+1,85*2)*0,65*2 |  | 62.254
| "14.07" 18,672*3-0,87*1,85*2-0,9*2,75+(1,85*2+2,64)*0,65 |  | 54.443
| "S1.01" (3,957+13,7)*2*3-3,387*2,5-1,2*2,3-0,9*1,97*2-2,8*3+(3,387+2,5*2)*0,5+(1,2+2,3*2)*0,25+(2,8+3*2)*0,3 |  | 91.052
| "S1.02" 49,412*3-0,9*1,97-1,9*1,27-2,5*1,75*2-0,9*1,97*2+(1,9+1,27*2)*0,83+(4,5+1,75*2)*0,45 |  | 139.039
| "S1.03" 10,565*3 |  | 31.695
| "S1.04" 37,852*3-0,9*1,97-1,9*0,85-2,25*0,85*2-0,9*1,97*3+(1+2,42*2)*0,4+(1,9+0,85*2)*0,65+(4,5+0,85*2)*0,25 |  | 107.25
| "S1.05" (2,25+1,4)*3 |  | 10.95
| "S1.06" 1,4*3-1*0,75+(1+0,75*2)*0,65 |  | 5.075
| "S1.07" 1,46*3 |  | 4.38
| "S1.08" 9,417*3 |  | 28.251
| "S1.09" 8,201*3 |  | 24.603
| D.1.1.2.13 Půdorys 2.NP - nový stav |  | 0
| "15.01" 19,2*3-0,9*1,97 |  | 55.827
| "15.04" 16,4*3-2,6*1,85+(2,6+1,85*2)*0,7 |  | 48.8
| "15.05" 19,7*3-2,6*1,85+(2,6+1,85*2)*0,65 |  | 58.385
| "15.06" 16,5*3-2,6*1,65+(2,6+1,65*2)*0,65+0,9*2*0,35 |  | 49.675
| "16.01" 9,9*3-0,8*1,97 |  | 28.124
| "16.03" 18,9*3-2,55*2,15-0,8*1,97+(2,55+2,15*2)*0,65+(1,2+2,24*2)*0,5 |  | 56.934
| "16.04" 18,4*3-2,6*1,65+(2,6+1,65*2)*0,65+0,9*2*0,35 |  | 55.375
| "17.01" 21,6*3-0,9*1,97*2 |  | 61.254
| "17.03" 18,9*3-0,9*1,97-2,55*2,15+(1,2+2,24*2)*0,5+(2,55+2,15*2)*0,65 |  | 56.737
| "17.04" 18,4*3-0,9*1,97-2,55*2,15+(1,2+2,24*2)*0,5+(2,55+2,15*2)*0,65 |  | 55.237
| "18.01" 11,9*3-0,9*1,97*2+(1,2+2,24*2)*0,2 |  | 33.29
| "18.03" 8,2*3 |  | 24.6
| "18.04" 24*3-0,9*1,97-2,6*2,15+(1,2+2,24*2)*0,5+(2,6+2,15*2)*0,65 |  | 71.962
| "18.05" 18,4*3-2,55*2,15+(2,55+2,15*2)*0,65 |  | 54.17
| "19.01"10,3*3-0,8*1,97 |  | 29.324
| "19.03" 7,9*3 |  | 23.7
| "19.04" 20*3-0,8*1,97-2,6*1,95+(1,2+2,42*2)*0,55+(2,6+1,95*2)*0,65 |  | 60.901
| "20.01" 12,4*3-0,9*1,97-0,8*1,97*2+(1,2+2,24*2)*0,4 |  | 34.547
| "20.03" 18,7*3-0,8*1,97-2,6*1,95+(1,1+2,25*2)*0,55+(2,6+1,95*2)*0,65 |  | 56.759
| "20.04" 18,6*3-0,8*1,97-2,6*1,65+(1,1+2,25*2)*0,55+(2,6+1,65*2)*0,65 |  | 56.849
| "21.01" 12,4*3-0,9*1,97-0,8*1,97+(1,1+2,25*2)*0,55 |  | 36.931
| "21.02" 6,5*3 |  | 19.5
| "21.04"20,2*3-0,8*1,97-2,6*1,95+(1,1+2,25*2)*0,55+(2,6+1,95*2)*0,65 |  | 61.259
| "21.05" 15,8*3-0,87*1,85*2-0,9*2,75+(0,875*2+0,9+1,85*2)*0,65 |  | 45.834
| "22.01" 19,1*3-0,9*1,97-0,8*1,97+(1,1+2,1*2)*0,4 |  | 56.071
| "22.02" 7,1*3 |  | 21.3
| "22.05" 16,7*3-0,8*1,97-1,85*1,85+(1+2,15*2)*0,4+(1,85+1,85*2)*0,65 |  | 50.829
| "22.06" 20,7*3-1,85*1,85*2+(1,85+1,85*2)*0,65*2 |  | 62.47
| "22.07" 18,7*3-0,87*1,85*2-0,9*2,75+(1,85*2+2,64)*0,65 |  | 54.527
| "S2.01" 37,15*3-2,8*2,85-1,2*2,3-0,9*1,97*2-1,35*4,6*2+(1,35+4,6*2)*0,5*2+(1,2+2,3*2)*0,25+(2,8+2,85*2)*0,3 |  | 99.294
| "S2.02"50,5*3-0,9*1,97-1,9*1,27-2,5*1,75*2-0,9*1,97*2+(1,9+1,27*2)*0,83+(4,5+1,75*2)*0,45 |  | 142.303
| "S2.03" 10,5*3 |  | 31.5
| "S2.04" 37,4*3-0,9*1,97-1,9*0,85-2,25*0,85*2-0,9*1,97*3+(1+2,42*2)*0,4+(1,9+0,85*2)*0,65+(4,5+0,85*2)*0,25 |  | 105.894
| "S2.05" 7,2*3 |  | 21.6
| "S2.06" 1,4*3-1*0,75+(1+0,75*2)*0,65 |  | 5.075
| "S2.07" 1,46*3 |  | 4.38
| "S2.08" 9,7*3 |  | 29.1
| D.1.1.2.14 Půdorys 3.NP - nový stav |  | 0
| "23.01" 19,2*3-0,9*1,97 |  | 55.827
| "23.04" 17,2*3-2,6*1,85+(2,6+1,85*2)*0,7 |  | 51.2
| "23.05" 19,9*3-2,59*1,85+(2,59+1,85*2)*0,48 |  | 57.928
| "23.06" 16,8*3-2,6*1,65+(2,59+1,65*2)*0,5+0,9*2*0,5 |  | 49.955
| "24.01" 9,9*3-0,8*1,97 |  | 28.124
| "24.03" 18,8*3-0,8*1,97-2,55*2,15+(1+2,25*2)*0,4+(2,55+2,15*2)*0,5 |  | 54.967
| "24.04" 18,7*3-2,55*1,65+(2,55+1,65*2)*0,5 |  | 54.818
| "25.01" 21,6*3-0,9*1,97*2 |  | 61.254
| "25.03" 18,8*3-2,55*2,15-0,8*1,97+(2,55+2,15*2)*0,5+(1,2+2,24*2)*0,5 |  | 55.607
| "25.04" 18,3*3-2,5*2,15+(2,5+2,15*2)*0,5+0,9*2*0,35 |  | 53.555
| "26.01" 12,3*3-0,9*1,97*2+(1+2,24*2)*0,3 |  | 34.998
| "26.03" 8,2*3 |  | 24.6
| "26.04" 23,9*3-0,9*1,97-2,6*2,15+(1,1+2,26*2)*0,4+(2,6+2,15*2)*0,5 |  | 70.035
| "26.05" 18,6*3-2,55*2,15+(2,55+2,15*2)*0,5 |  | 53.743
| "27.01" 10,4*3-0,8*1,97 |  | 29.624
| "27.03" 8*3 |  | 24
| "27.04" 19,9*3-0,8*1,97-2,6*1,95+(1,2+2,24*2)*0,4+(2,6+1,95*2)*0,5 |  | 58.576
| "28.01" 20*3-0,9*1,97-0,8*1,97*2+(1,1+2,24*2)*0,4 |  | 57.307
| "28.03" 18,6*3-0,8*1,97-2,625*1,95+(1,2+2,25*2)*0,4+(2,625+1,95*2)*0,5 |  | 54.648
| "28.04" 18,5*3-0,8*1,97-2,6*1,65+(1,2+2,25*2)*0,4+(2,6+1,65*2)*0,5 |  | 54.864
| "29.01" 13*3-0,9*1,97-0,8*1,97+(1,2+2,24*2)*0,4 |  | 37.923
| "29.02" 6,4*3 |  | 19.2
| "29.04" 20,2*3-0,8*1,97-2,6*1,95+(1,1+2,25*2)*0,4+(2,6+1,95*2)*0,5 |  | 59.444
| "29.05" 16,6*3-0,87*1,85*2-0,9*2,75+(2,64+1,85*2)*0,5 |  | 47.276
| "30.01" 19,3*3-0,9*1,97-0,8*1,97+(1,1+2,24*2)*0,4 |  | 56.783
| "30.02" 7,2*3 |  | 21.6
| "30.05" 16,8*3-0,8*1,97-1,85*1,85+(1+2,24)*2*0,4+(1,85+1,85*2)*0,5 |  | 50.769
| "30.06" 20,3*3-1,85*1,85*2+(1,85+1,85*2)*0,5*2 |  | 59.605
| "30.07" 19,2*3-0,87*1,85*2-0,9*2,75+(2,64+1,85*2)*0,5 |  | 55.076
| "S3.01" 38,2*3-2,8*3-1,2*2,3-0,9*1,97*2-1,35*3,75*2+(1,35+3,75*2)*0,5*2+(1,2+2,3*2)*0,25+(2,8+3*2)*0,3 |  | 102.709
| "S3.02" 50,6*3-0,9*1,97*4-1,9*1,27-2,25*1,75*2+(1,9+1,27*2)*0,5+(4,5+1,75*2)*0,45+(1,1+2,24*2)*0,4 |  | 142.472
| "S3.03" 10,8*3 |  | 32.4
| "S3.04" 38,2*3-0,9*1,97-1,9*0,85-2,25*0,85*2-0,9*1,97*3+(1+2,42*2)*0,4+(1,9+0,85*2)*0,5+(4,5+0,85*2)*0,25 |  | 107.754
| "S3.05" 8,4*3 |  | 25.2
| "S3.06" 1,45*3-1*0,75+(1+0,75*2)*0,5 |  | 4.85
| "S3.07" 1,46*3 |  | 4.38
| "S3.08" 10,5*3 |  | 31.5
| D.1.1.2.15 Půdorys 4.NP - nový stav |  | 0
| "31.01" 14,4*2,8-0,9*1,97+(1,14+2,16*2)*0,4 |  | 40.731
| "31.03" 14,8*2,8-1,9*1,45+(1,9+1,45*2)*0,5 |  | 41.085
| "31.04" 28,4*2,8-1*2,15-2,65*1,57+(1+2,15*2)*0,5+(2,65+1,57*2)*0,5 |  | 78.755
| "32.01"14,5*2,8-0,8*1,97*2 |  | 37.448
| "32.04" 19,9*2,8-0,9*1,97-2,65*1,87+(1,189+2,245*2)*0,4+(2,65+1,87*2)*0,5 |  | 54.458
| "32.05" 18,6*2,8*3-0,8*1,97-2,65*1,57+(1,195+2,245*2)*0,4+(2,65+1,57*2)*0,5 |  | 155.673
| "33.01" 20,9*2,8-0,9*1,97-0,7*1,97-0,8*1,97*2+(1+2,1*2)*0,5 |  | 54.816
| "33.04" 18,4*2,8-0,8*1,97-2,6*1,57+(1,2+2,24*2)*0,4+(2,6+1,57*2)*0,5 |  | 51.004
| "33.05" 19,5*2,8-0,8*1,97-2,6*1,87-2,4*2,12+(1,2+2,245*2)*0,4+(2,6+1,87*2)*0,5+(2,4+2,12*2)*0,5 |  | 51.84
| "33.06" 14,1*2,8-2*1,57+(2+1,57*2)*0,5 |  | 38.91
| "S4.01" 37,5*2,8-2,8*2,5-1,2*2,3-0,9*1,97*2-1,35*4,225*2+(1,35+4,225*2)*0,5*2+(1,2+2,3*2)*0,25+(2,8+2,5*2)*0,3 |  | 93.877
| "S4.02"43,1*2,8-0,9*1,97-1,9*0,8-2,25*0,8*2-0,9*2,15-0,9*1,97+(1,1+2,24*2)*0,4+(1,9+0,8*2)*0,45+(4,5+0,8*2)*0,3+(1,1+2,15*2)*0,3 |  | 117.336
malba | Součet |  | 11124.442
Použití figury:
784111001 | Oprášení (ometení ) podkladu v místnostech v do 3,80 m | m2 | 11124.442
784181121 | Hloubková jednonásobná bezbarvá penetrace podkladu v místnostech v do 3,80 m | m2 | 11124.442
784211101 | Dvojnásobné bílé malby ze směsí za mokra výborně oděruvzdorných v místnostech v do 3,80 m | m2 | 11124.442
malba_schody | malba schodiště | M2 | 63.84
| schodiště |  | 0
| (3,5+4,3*7)*1,9 |  | 63.84
malba_schody | Součet |  | 63.84
Použití figury:
784111007 | Oprášení (ometení ) podkladu na schodišti podlaží v do 3,80 m | m2 | 63.84
784181127 | Hloubková jednonásobná bezbarvá penetrace podkladu na schodišti podlaží v do 3,80 m | m2 | 63.84
784211107 | Dvojnásobné bílé malby ze směsí za mokra výborně oděruvzdorných na schodišti v do 3,80 m | m2 | 63.84
odk | odkopávky | m3 | 780.15
| D.1.1.2.11 Půdorys 1.PP - nový stav |  | 0
| D.1.1.2.19 Řez C´- nový stav |  | 0
| (30+16)*11,4 |  | 524.4
| D.1.1.2.17 Řez A´- nový stav |  | 0
| (15,5+11)*7,5 |  | 198.75
| 7,6*7,5 |  | 57
odk | Součet |  | 780.15
Použití figury:
122251104 | Odkopávky a prokopávky nezapažené v hornině třídy těžitelnosti I skupiny 3 objem do 500 m3 strojně | m3 | 780.15
162251102 | Vodorovné přemístění přes 20 do 50 m výkopku/sypaniny z horniny třídy těžitelnosti I skupiny 1 až 3 | m3 | 1342.863
162751117 | Vodorovné přemístění přes 9 000 do 10000 m výkopku/sypaniny z horniny třídy těžitelnosti I skupiny 1 až 3 | m3 | 496.217
167151111 | Nakládání výkopku z hornin třídy těžitelnosti I skupiny 1 až 3 přes 100 m3 | m3 | 1350.363
OM_štuk_strop | Omítka štuková strop | m2 | 236.48
| D.1.1.1 Technická zpráva |  | 0
| 10. Kompletační konstrukce |  | 0
| c) Povrchové úpravy |  | 0
| D.1.1.2.11 Půdorys 1.PP - nový stav |  | 0
| "S0.02" 17,89 |  | 17.89
| "S0.08" 12,72 |  | 12.72
| "S0.09" 37,67 |  | 37.67
| "S0.10" 5,74 |  | 5.74
| "S0.11" 98,62 |  | 98.62
| schodiště |  | 0
| (3,5+4,3*7)*1,9 |  | 63.84
OM_štuk_strop | Součet |  | 236.48
Použití figury:
611325417 | Oprava vnitřní vápenocementové hladké omítky stropů v rozsahu plochy přes 10 do 30 % s celoplošným přeštukováním | m2 | 236.48
611325412 | Oprava vnitřní vápenocementové hladké omítky stropů v rozsahu plochy přes 10 do 30 % | m2 | 2621.94
784111001 | Oprášení (ometení ) podkladu v místnostech v do 3,80 m | m2 | 11124.442
Podlaha_PVC | podlaha PVC | m2 | 1435.91
| D.1.1.1 Technická zpráva |  | 0
| 10. Kompletační konstrukce |  | 0
| c) Povrchové úpravy - podlahy |  | 0
| D.1.1.3.1 Tabulka materiálů a skladeb |  | 0
| D.1.1.2.11 Půdorys 1.PP - nový stav |  | 0
| F01a |  | 0
| "05.03" 2,49 |  | 2.49
| "05.04" 26 |  | 26
| "06.02" 2,49 |  | 2.49
| "06.04" 25,6 |  | 25.6
| F01d |  | 0
| "01.04" 14,17 |  | 14.17
| "01.05" 4,88 |  | 4.88
| "01.06" 29,39 |  | 29.39
| "02.03" 19,6 |  | 19.6
| "02.04" 18,32 |  | 18.32
| "03.02" 3,94 |  | 3.94
| "03.04" 19,6 |  | 19.6
| "03.05" 16,24 |  | 16.24
| "04.02" 5,22 |  | 5.22
| "04.04" 3,6 |  | 3.6
| "04.05" 18,75 |  | 18.75
| "04.06" 28,84 |  | 28.84
| D.1.1.2.12 Půdorys 1.NP - nový stav |  | 0
| F02a |  | 0
| "07.04" 15,55 |  | 15.55
| "07.05" 23,43 |  | 23.43
| "07.06" 15,12 |  | 15.12
| "08.03" 19,71 |  | 19.71
| "08.04" 20,29 |  | 20.29
| "09.03" 19,71 |  | 19.71
| "09.04" 18,45 |  | 18.45
| "10.03" 3,47 |  | 3.47
| "10.04" 30,09 |  | 30.09
| "10.05" 20,35 |  | 20.35
| "11.03" 3,38 |  | 3.38
| "11.04" 22,89 |  | 22.89
| "12.03" 19,08 |  | 19.08
| "12.04" 19,02 |  | 19.02
| "13.04" 20,88 |  | 20.88
| "13.05" 15,16 |  | 15.16
| "14.02" 2,73 |  | 2.73
| "14.05" 13,76 |  | 13.76
| "14.06" 25,43 |  | 25.43
| "14.07" 18,02 |  | 18.02
| D.1.1.2.13 Půdorys 2.NP - nový stav |  | 0
| F02d |  | 0
| "15.04" 15,97 |  | 15.97
| "15.05" 23,61 |  | 23.61
| "15.06" 14,71 |  | 14.71
| "16.03" 19,09 |  | 19.09
| "16.04" 19,81 |  | 19.81
| "17.03" 19,09 |  | 19.09
| "17.04" 17,84 |  | 17.84
| "18.03" 3,47 |  | 3.47
| "18.04" 29,33 |  | 29.33
| "18.05" 19,87 |  | 19.87
| "19.03" 3,38 |  | 3.38
| "19.04" 22,4 |  | 22.4
| "20.03" 18,66 |  | 18.66
| "20.04" 18,57 |  | 18.57
| "21.02" 2,59 |  | 2.59
| "21.04" 20,66 |  | 20.66
| "21.05" 15,12 |  | 15.12
| "22.02" 2,73 |  | 2.73
| "22.05" 13,81 |  | 13.81
| "22.06" 25,37 |  | 25.37
| "22.07" 18,14 |  | 18.14
| D.1.1.2.14 Půdorys 3.NP - nový stav |  | 0
| F02g |  | 0
| "23.04" 17,44 |  | 17.44
| "23.05" 24,16 |  | 24.16
| "23.06" 15,69 |  | 15.69
| "24.03" 19,46 |  | 19.46
| "24.04" 20,37 |  | 20.37
| "25.03" 19,46 |  | 19.46
| "25.04" 18,13 |  | 18.13
| "26.03" 3,5 |  | 3.5
| "26.04" 30,26 |  | 30.26
| "26.05" 20,48 |  | 20.48
| "27.03" 3,44 |  | 3.44
| "27.04" 22,88 |  | 22.88
| "28.03" 18,96 |  | 18.96
| "28.04" 18,88 |  | 18.88
| "29.02" 2,59 |  | 2.59
| "29.04" 21,29 |  | 21.29
| "29.05" 15,85 |  | 15.85
| "30.02" 2,73 |  | 2.73
| "30.05" 14,3 |  | 14.3
| "30.06" 25,43 |  | 25.43
| "30.07" 19,18 |  | 19.18
| D.1.1.2.15 Půdorys 4.NP - nový stav |  | 0
| F02j |  | 0
| "31.03" 13,24 |  | 13.24
| "31.04" 30,4 |  | 30.4
| "32.02" 2,67 |  | 2.67
| "32.04" 22,88 |  | 22.88
| "32.05" 19,34 |  | 19.34
| "33.01" 12,24 |  | 12.24
| "33.04" 18,39 |  | 18.39
| "33.05" 20,4 |  | 20.4
| "33.06" 12 |  | 12
Podlaha_PVC | Součet |  | 1435.91
Použití figury:
776111311 | Vysátí podkladu povlakových podlah | m2 | 1435.91
776121321 | Neředěná penetrace savého podkladu povlakových podlah | m2 | 1435.91
776141121 | Vyrovnání podkladu povlakových podlah stěrkou pevnosti 30 MPa tl do 3 mm | m2 | 1435.91
776221111 | Lepení pásů z PVC standardním lepidlem | m2 | 1435.91
776991121 | Základní čištění nově položených podlahovin vysátím a setřením vlhkým mopem | m2 | 1435.91
776991222 | Základní čištění nově položených podlahovin včetně jednosložkového dvouvrstvého polymerního nátěru | m2 | 1435.91
28411100R | PVC vinyl v dekoru dřeva, tl. vinylu 3,0-3,2 mm, tloušťka nášlapné vrstvy min. 0,35mm, R10 (dle DIN), součinitel smykového tření µ ≥ 0,5 (dle ČSN v souladu s vyhl. 398/2009Sb.), reakce na oheň Bfl – s1 (dle EN 13501-1), třída zátěže 23/32, kročejová nep | m2 | 1579.501
R_3_NP | rýha 3 nepažená | m3 | 46.8
| D.1.1.2.11 Půdorys 1.PP - nový stav |  | 0
| D.1.1.2.17 Řez A´- nový stav |  | 0
| 39*1,2 |  | 46.8
R_3_NP | Součet |  | 46.8
Použití figury:
132251252 | Hloubení rýh nezapažených š do 2000 mm v hornině třídy těžitelnosti I skupiny 3 objem do 50 m3 strojně | m3 | 46.8
162251102 | Vodorovné přemístění přes 20 do 50 m výkopku/sypaniny z horniny třídy těžitelnosti I skupiny 1 až 3 | m3 | 1342.863
162751117 | Vodorovné přemístění přes 9 000 do 10000 m výkopku/sypaniny z horniny třídy těžitelnosti I skupiny 1 až 3 | m3 | 496.217
167151111 | Nakládání výkopku z hornin třídy těžitelnosti I skupiny 1 až 3 přes 100 m3 | m3 | 1350.363
R_800 | rýha 800 | m3 | 5.59
| D.1.2.13 Výkres přístřešku u vchodu |  | 0
| (2,375+4,612)*0,8*1 |  | 5.59
R_800 | Součet |  | 5.59
Použití figury:
132254101 | Hloubení rýh zapažených š do 800 mm v hornině třídy těžitelnosti I skupiny 3 objem do 20 m3 strojně | m3 | 5.59
162251102 | Vodorovné přemístění přes 20 do 50 m výkopku/sypaniny z horniny třídy těžitelnosti I skupiny 1 až 3 | m3 | 1342.863
162751117 | Vodorovné přemístění přes 9 000 do 10000 m výkopku/sypaniny z horniny třídy těžitelnosti I skupiny 1 až 3 | m3 | 496.217
167151111 | Nakládání výkopku z hornin třídy těžitelnosti I skupiny 1 až 3 přes 100 m3 | m3 | 1350.363
R_opěr | rýha opěrka | m3 | 59.052
R_pažená | rýha pažená | m3 | 227.88
| D.1.1.2.11 Půdorys 1.PP - nový stav |  | 0
| D.1.1.2.18 Řez B´- nový stav |  | 0
| (40,8+22,5)*1,2*3 |  | 227.88
R_pažená | Součet |  | 227.88
Použití figury:
132354204 | Hloubení zapažených rýh š do 2000 mm v hornině třídy těžitelnosti II skupiny 4 objem do 500 m3 | m3 | 227.88
162251122 | Vodorovné přemístění přes 20 do 50 m výkopku/sypaniny z horniny třídy těžitelnosti II skupiny 4 a 5 | m3 | 356.84
162751137 | Vodorovné přemístění přes 9 000 do 10000 m výkopku/sypaniny z horniny třídy těžitelnosti II skupiny 4 a 5 | m3 | 356.84
167151112 | Nakládání výkopku z hornin třídy těžitelnosti II skupiny 4 a 5 přes 100 m3 | m3 | 356.84
R2000_tr4 | rýha 2000 tř. 4 | m3 | 114.552
| D.1.2.11 výkres zdí a schodišť u pátia |  | 0
| (29,1+15,3+3,3*2+3,3)*1,5*0,5 |  | 40.725
| (3,3*5)*1,5*0,5 |  | 12.375
| základ pod schodiště |  | 0
| 1*0,5*0,8*6 |  | 2.4
| D.1.1.12 výkres opěrné zdi |  | 0
| (45,18+4,03)*1,2*1 |  | 59.052
R2000_tr4 | Součet |  | 114.552
Použití figury:
132351253 | Hloubení rýh nezapažených š do 2000 mm v hornině třídy těžitelnosti II skupiny 4 objem do 100 m3 strojně | m3 | 114.552
162251122 | Vodorovné přemístění přes 20 do 50 m výkopku/sypaniny z horniny třídy těžitelnosti II skupiny 4 a 5 | m3 | 356.84
162751137 | Vodorovné přemístění přes 9 000 do 10000 m výkopku/sypaniny z horniny třídy těžitelnosti II skupiny 4 a 5 | m3 | 356.84
167151112 | Nakládání výkopku z hornin třídy těžitelnosti II skupiny 4 a 5 přes 100 m3 | m3 | 356.84
San_omit | sanační omítky | m2 | 402.009
| Sanační omítky 30% omítek 1.PP |  | 0
| 1340,029*0,3 |  | 402.009
San_omit | Součet |  | 402.009
Použití figury:
612821012 | Vnitřní sanační štuková omítka pro vlhké a zasolené zdivo prováděná ručně | m2 | 402.009
612321121 | Vápenocementová omítka hladká jednovrstvá vnitřních stěn nanášená ručně | m2 | 4746.638
612321131 | Potažení vnitřních stěn vápenocementovým štukem tloušťky do 3 mm | m2 | 3969.763
612821031 | Vnitřní vyrovnávací sanační omítka prováděná ručně | m2 | 402.009
SDK_1 | SDK 1 | m2 | 1186.825
| D.1.1.1 Technická zpráva |  | 0
| 10. Kompletační konstrukce |  | 0
| b) Vnitřní nenosné stěny - příčky a předstěny |  | 0
| D.1.1.3.1 Tabulka materiálů a skladeb |  | 0
| D.1.1.2.11 Půdorys 1.PP - nový stav |  | 0
| SDK1 |  | 0
| (2,762+5,782+1,917+3,235+2,182+1,189+4,637+2,7+2,899+2,375+1,75+1,775*2+7,3+1,775*2+7,179+5,209*3)*3,02 |  | 207.275
| -(0,8*1,97*2+0,7*1,97+0,7*1,97+0,7*1,97+0,8*1,97+0,7*1,97+0,7*1,97+0,8*1,97+0,8*1,97+0,7*1,97*2+0,8*1,97+0,8*1,97+0,7*1,97+0,8*1,97+0,8*1,97*3) |  | -28.368
| D.1.1.2.12 Půdorys 1.NP - nový stav |  | 0
| SDK1 |  | 0
| (4,748+4,6+1,85+5,45+3,285+2,141+4,85*3+1,2+3,825+2,914+2,334+2,565+2,5+2,672+1,121+5,35+4,116+1,721+2,485*2+3,24+1,725+2,35+5,441*2)*3,445 |  | 310.426
| -(0,8*1,97+0,8*1,97+0,7*1,97+0,8*1,97+0,7*1,97+0,7*1,97+0,8*1,97*3+0,9*1,97+0,9*1,97*2+0,7*1,97+0,8*1,97+0,7*1,97+0,7*1,97*2+0,8*1,97+0,7*1,97) |  | -28.959
| -(0,7*1,97+0,8*1,97+0,8*1,97) |  | -4.531
| D.1.1.2.13 Půdorys 2.NP - nový stav |  | 0
| SDK1 |  | 0
| (4,748+4,78+1,841+5,4+3,285+2,141+5,4*3+1,2+3,95+2,889+2,385+2,565+2,7+5,35+3,9+1,2+4,116+1,721+2,485*2+3,29+1,725+2,3+5,441*2)*3,49 |  | 326.448
| -(0,8*1,97*2+0,7*1,97+0,8*1,97+0,7*1,97*2+0,9*1,97*3+0,7*1,97+0,8*1,97+0,8*1,97+0,7*1,97+0,8*1,97+0,7*1,97*2+0,8*1,97*2) |  | -27.58
| D.1.1.2.14 Půdorys 3.NP - nový stav |  | 0
| SDK1 |  | 0
| (5,62*2+4,93+1,85+2,386+2,152+1,19+4,598+2,888+2,395+5,689*3+2,7+2,585+2,746+1,225+4,141+1,721+2,485*2+4,002+1,725+2,3+5,591*2+5,625)*3,565 |  | 340.878
| -(0,8*1,97*2+0,7*1,97+0,8*1,97+0,7*1,97*2+0,9*1,97+0,7*1,97+0,9*1,97+0,8*1,97+0,9*1,97+0,7*1,97+0,8*1,97+0,7*1,97+0,8*1,97+0,7*1,97*3+0,8*1,97) |  | -28.762
| D.1.1.2.15 Půdorys 4.NP - nový stav |  | 0
| SDK1 |  | 0
| (3,086+2,112+4,4437+0,125+2,5+1,6+2,963+2,903+2,657+2,3+2,966+0,125+4,047+5,625*2)*3,06 |  | 131.818
| -(0,8*1,97*2+0,7*1,97+0,8*1,97+0,7*1,97+0,7*1,97*2+0,8*1,97) |  | -11.82
SDK_1 | Součet |  | 1186.825
SDK_DF_podhled | Sádrokarton protipožární podhled | m2 | 41.54
| D.1.1.1 Technická zpráva |  | 0
| 10. Kompletační konstrukce |  | 0
| c) Povrchové úpravy - podhledy |  | 0
| D.1.1.3.1 Tabulka materiálů a skladeb |  | 0
| D.1.1.2.11 Půdorys 1.PP - nový stav |  | 0
| PDH03 |  | 0
| "S0.01a" 41,54 |  | 41.54
SDK_DF_podhled | Součet |  | 41.54
Použití figury:
763131481 | SDK podhled desky 2xDFH2 12,5 bez izolace dvouvrstvá spodní kce profil CD+UD REI 120 | m2 | 41.54
763131714 | SDK podhled základní penetrační nátěr | m2 | 2688.54
SDK_H2_podhled | SDK H2 podhled | m2 | 237.08
| D.1.1.1 Technická zpráva |  | 0
| 10. Kompletační konstrukce |  | 0
| c) Povrchové úpravy - podhledy |  | 0
| D.1.1.3.1 Tabulka materiálů a skladeb |  | 0
| D.1.1.2.11 Půdorys 1.PP - nový stav |  | 0
| PDH02 |  | 0
| "01.02" 5,89 |  | 5.89
| "01.03" 3,14 |  | 3.14
| "02.02" 7,11 |  | 7.11
| "03.03" 5,95 |  | 5.95
| "04.03" 7,29 |  | 7.29
| "05.02" 5,6 |  | 5.6
| "06.03" 5,67 |  | 5.67
| D.1.1.2.12 Půdorys 1.NP - nový stav |  | 0
| PDH02 |  | 0
| "07.02" 5,98 |  | 5.98
| "07.03" 3 |  | 3
| "08.02" 6,98 |  | 6.98
| "09.02" 9,15 |  | 9.15
| "10.02" 6,98 |  | 6.98
| "11.02" 7,32 |  | 7.32
| "12.02" 6,78 |  | 6.78
| "13.03" 4,37 |  | 4.37
| "14.03" 5,73 |  | 5.73
| "14.04" 1,47 |  | 1.47
| D.1.1.2.13 Půdorys 2.NP - nový stav |  | 0
| PDH02 |  | 0
| "15.02" 5,98 |  | 5.98
| "15.03" 2,99 |  | 2.99
| "16.02" 6,98 |  | 6.98
| "17.02" 9,15 |  | 9.15
| "18.02" 6,98 |  | 6.98
| "19.02" 7,33 |  | 7.33
| "20.02" 6,86 |  | 6.86
| "21.03" 4,37 |  | 4.37
| "22.03" 5,73 |  | 5.73
| "22.04" 1,47 |  | 1.47
| D.1.1.2.14 Půdorys 3.NP - nový stav |  | 0
| PDH02 |  | 0
| "23.02" 6,47 |  | 6.47
| "23.03" 3,25 |  | 3.25
| "24.02" 7,02 |  | 7.02
| "25.02" 10,17 |  | 10.17
| "26.02" 7,39 |  | 7.39
| "27.02" 7,33 |  | 7.33
| "28.02" 6,77 |  | 6.77
| "29.03" 4,42 |  | 4.42
| "30.03" 5,77 |  | 5.77
| "30.04" 1,5 |  | 1.5
| D.1.1.2.15 Půdorys 4.NP - nový stav |  | 0
| PDH02 |  | 0
| "31.02"5,22 |  | 5.22
| "32.03" 5,68 |  | 5.68
| "33.02" 6,28 |  | 6.28
| "33.03" 3,56 |  | 3.56
SDK_H2_podhled | Součet |  | 237.08
Použití figury:
763131451 | SDK podhled deska 1xH2 12,5 bez izolace dvouvrstvá spodní kce profil CD+UD | m2 | 237.08
763131714 | SDK podhled základní penetrační nátěr | m2 | 2688.54
784111001 | Oprášení (ometení ) podkladu v místnostech v do 3,80 m | m2 | 11124.442
SDK_podhled | SDK podhled | m2 | 2409.92
| D.1.1.1 Technická zpráva |  | 0
| 10. Kompletační konstrukce |  | 0
| c) Povrchové úpravy - podhledy |  | 0
| D.1.1.3.1 Tabulka materiálů a skladeb |  | 0
| D.1.1.2.11 Půdorys 1.PP - nový stav |  | 0
| PDH01 |  | 0
| "01.01" 13,98 |  | 13.98
| "01.04" 14,17 |  | 14.17
| "01.05" 4,88 |  | 4.88
| "01.06" 29,39 |  | 29.39
| "02.01" 5,72 |  | 5.72
| "02.03" 19,6 |  | 19.6
| "02.04" 18,32 |  | 18.32
| "03.01" 13,33 |  | 13.33
| "03.02" 3,94 |  | 3.94
| "03.04" 19,6 |  | 19.6
| "03.05" 16,24 |  | 16.24
| "04.01" 11,93 |  | 11.93
| "04.02" 5,22 |  | 5.22
| "04.03" 28,84 |  | 28.84
| "04.04" 3,6 |  | 3.6
| "04.05" 18,75 |  | 18.75
| "05.01" 4,27 |  | 4.27
| "05.03" 2,49 |  | 2.49
| "05.04" 26 |  | 26
| "06.01" 3,91 |  | 3.91
| "06.02" 2,49 |  | 2.49
| "06.04" 25,6 |  | 25.6
| "S0.03a" 12,42 |  | 12.42
| "S0.03b" 20,95 |  | 20.95
| "S0.04" 6,39 |  | 6.39
| "S0.05" 4,2 |  | 4.2
| "S0.06" 19,59 |  | 19.59
| "S0.07" 7,59 |  | 7.59
| "S0.09" 5,74 |  | 5.74
| "S0.12" 4,7 |  | 4.7
| "S0.13" 3,54 |  | 3.54
| "S0.14" 3,29 |  | 3.29
| "S0.15" 3,54 |  | 3.54
| "S0.16" 3,22 |  | 3.22
| "S0.17" 2,42 |  | 2.42
| "S0.18" 2,9 |  | 2.9
| "S0.19" 2,91 |  | 2.91
| "S0.20" 3,87 |  | 3.87
| "S0.21" 4,12 |  | 4.12
| "S0.22" 4,12 |  | 4.12
| "S0.23" 4,12 |  | 4.12
| "S0.24" 4,12 |  | 4.12
| "S0.25" 5,71 |  | 5.71
| D.1.1.2.12 Půdorys 1.NP - nový stav |  | 0
| PDH01 |  | 0
| "07.01" 11,14 |  | 11.14
| "07.04" 15,55 |  | 15.55
| "07.05" 23,43 |  | 23.43
| "07.06" 15,12 |  | 15.12
| "08.01" 5,63 |  | 5.63
| "08.03" 19,71 |  | 19.71
| "08.04" 20,29 |  | 20.29
| "09.01" 13,74 |  | 13.74
| "09.03" 19,71 |  | 19.71
| "09.04" 18,45 |  | 18.45
| "10.01" 8,3 |  | 8.3
| "10.03" 3,47 |  | 3.47
| "10.04" 30,09 |  | 30.09
| "10.05" 20,35 |  | 20.35
| "11.01" 6,12 |  | 6.12
| "11.03" 3,38 |  | 3.38
| "11.04" 22,89 |  | 22.89
| "12.01" 12,41 |  | 12.41
| "12.03" 19,08 |  | 19.08
| "12.04" 19,02 |  | 19.02
| "13.01" 7,6 |  | 7.6
| "13.02" 2,59 |  | 2.59
| "13.04" 20,88 |  | 20.88
| "13.05" 15,16 |  | 15.16
| "14.01" 12,72 |  | 12.72
| "14.02" 2,73 |  | 2.73
| "14.05" 13,76 |  | 13.76
| "14.06" 25,43 |  | 25.43
| "14.07" 18,02 |  | 18.02
| "S1.01" 56,42 |  | 56.42
| "S1.02" 40,14 |  | 40.14
| "S1.03" 4,6 |  | 4.6
| "S1.04" 27,9 |  | 27.9
| "S1.05" 3,02 |  | 3.02
| "S1.06" 3,04 |  | 3.04
| "S1.07" 3,03 |  | 3.03
| "S1.08" 4,01 |  | 4.01
| "S1.09" 4 |  | 4
| D.1.1.2.13 Půdorys 2.NP - nový stav |  | 0
| PDH01 |  | 0
| "15.01" 12,16 |  | 12.16
| "15.04" 15,97 |  | 15.97
| "15.05" 23,61 |  | 23.61
| "15.06" 14,71 |  | 14.71
| "16.01" 5,63 |  | 5.63
| "16.03" 19,09 |  | 19.09
| "16.04" 19,81 |  | 19.81
| "17.01" 13,74 |  | 13.74
| "17.03" 19,09 |  | 19.09
| "17.04" 17,84 |  | 17.84
| "18.01" 8,32 |  | 8.32
| "18.03" 3,47 |  | 3.47
| "18.04" 29,33 |  | 29.33
| "18.05" 19,87 |  | 19.87
| "19.01" 6,12 |  | 6.12
| "19.03" 3,38 |  | 3.38
| "19.04" 22,4 |  | 22.4
| "20.01" 12,41 |  | 12.41
| "20.03" 18,66 |  | 18.66
| "20.04" 18,57 |  | 18.57
| "21.01" 7,6 |  | 7.6
| "21.02" 2,59 |  | 2.59
| "21.04" 20,66 |  | 20.66
| "21.05" 15,12 |  | 15.12
| "22.01" 12,67 |  | 12.67
| "22.02" 2,73 |  | 2.73
| "22.05" 13,81 |  | 13.81
| "22.06" 25,37 |  | 25.37
| "22.07" 18,14 |  | 18.14
| "S2.01" 55,65 |  | 55.65
| "S2.02" 45,86 |  | 45.86
| "S2.03" 4,55 |  | 4.55
| "S2.04" 28,02 |  | 28.02
| "S2.05" 3,05 |  | 3.05
| "S2.06" 3,19 |  | 3.19
| "S2.07" 3,17 |  | 3.17
| "S2.08" 4,15 |  | 4.15
| D.1.1.2.14 Půdorys 3.NP - nový stav |  | 0
| PDH01 |  | 0
| "23.01" 12,17 |  | 12.17
| "23.04" 17,44 |  | 17.44
| "23.05" 24,16 |  | 24.16
| "23.06" 15,69 |  | 15.69
| "24.01" 5,65 |  | 5.65
| "24.03" 19,46 |  | 19.46
| "24.04" 20,37 |  | 20.37
| "25.01" 13,65 |  | 13.65
| "25.03" 19,46 |  | 19.46
| "25.04" 18,13 |  | 18.13
| "26.01" 8,55 |  | 8.55
| "26.03" 3,5 |  | 3.5
| "26.04" 30,26 |  | 30.26
| "26.05" 20,48 |  | 20.48
| "27.01" 6,16 |  | 6.16
| "27.03" 3,44 |  | 3.44
| "27.04" 22,88 |  | 22.88
| "28.01" 12,73 |  | 12.73
| "28.03" 18,96 |  | 18.96
| "28.04" 18,88 |  | 18.88
| "29.01" 7,83 |  | 7.83
| "29.02" 2,59 |  | 2.59
| "29.04" 21,29 |  | 21.29
| "29.05" 15,85 |  | 15.85
| "30.01" 13,02 |  | 13.02
| "30.02" 2,73 |  | 2.73
| "30.05" 14,3 |  | 14.3
| "30.06" 25,43 |  | 25.43
| "30.07" 19,18 |  | 19.18
| "S3.01" 56,85 |  | 56.85
| "S3.02" 45,33 |  | 45.33
| "S3.03" 4,71 |  | 4.71
| "S3.04" 29,19 |  | 29.19
| "S3.05" 3,99 |  | 3.99
| "S3.06" 3,75 |  | 3.75
| "S3.07" 3,73 |  | 3.73
| "S3.08" 4,61 |  | 4.61
| D.1.1.2.15 Půdorys 4.NP - nový stav |  | 0
| PDH01 |  | 0
| "31.01" 11,26 |  | 11.26
| "31.03" 13,24 |  | 13.24
| "31.04" 30,4 |  | 30.4
| "32.01" 8,6 |  | 8.6
| "32.02" 2,67 |  | 2.67
| "32.04" 22,88 |  | 22.88
| "32.05" 19,34 |  | 19.34
| "33.01" 12,24 |  | 12.24
| "33.04" 18,39 |  | 18.39
| "33.05" 20,4 |  | 20.4
| "33.06" 12 |  | 12
| "S.4.01" 56,22 |  | 56.22
| "S4.02" 30,71 |  | 30.71
SDK_podhled | Součet |  | 2409.92
Použití figury:
763131411 | SDK podhled desky 1xA 12,5 bez izolace dvouvrstvá spodní kce profil CD+UD | m2 | 2409.92
763131714 | SDK podhled základní penetrační nátěr | m2 | 2688.54
784111001 | Oprášení (ometení ) podkladu v místnostech v do 3,80 m | m2 | 11124.442
Skl_tr3 | Skládka tr 3 | m3 | 496.217
| J |  | 2
| R_3_NP |  | 46.8
| odk |  | 780.15
| R_800 |  | 5.59
| -z/2 |  | -338.323
Skl_tr3 | Součet |  | 496.217
Použití figury:
162751117 | Vodorovné přemístění přes 9 000 do 10000 m výkopku/sypaniny z horniny třídy těžitelnosti I skupiny 1 až 3 | m3 | 496.217
171201231 | Poplatek za uložení zeminy a kamení na recyklační skládce (skládkovné) kód odpadu 17 05 04 | t | 1535.503
171251201 | Uložení sypaniny na skládky nebo meziskládky | m3 | 853.057
Skl_tr4 | Skládka tř4 | m3 | 356.84
| Hl_vykopávka |  | 12.186
| R2000_tr4 |  | 114.552
| R_pažená |  | 227.88
| Š_ručně |  | 2.222
Skl_tr4 | Součet |  | 356.84
Použití figury:
162751137 | Vodorovné přemístění přes 9 000 do 10000 m výkopku/sypaniny z horniny třídy těžitelnosti II skupiny 4 a 5 | m3 | 356.84
171201231 | Poplatek za uložení zeminy a kamení na recyklační skládce (skládkovné) kód odpadu 17 05 04 | t | 1535.503
171251201 | Uložení sypaniny na skládky nebo meziskládky | m3 | 853.057
Skladba_F01a | Skladba F01a |  | 56.58
| D.1.1.1 Technická zpráva |  | 0
| 10. Kompletační konstrukce |  | 0
| c) Povrchové úpravy - podlahy |  | 0
| D.1.1.3.1 Tabulka materiálů a skladeb |  | 0
| D.1.1.2.11 Půdorys 1.PP - nový stav |  | 0
| F01a |  | 0
| "05.03" 2,49 |  | 2.49
| "05.04" 26 |  | 26
| "06.02" 2,49 |  | 2.49
| "06.04" 25,6 |  | 25.6
Skladba_F01a | Mezisoučet |  | 56.58
Použití figury:
776111311 | Vysátí podkladu povlakových podlah | m2 | 1435.91
632451214 | Potěr cementový samonivelační litý C20 tl přes 45 do 50 mm | m2 | 2858.48
632451291 | Příplatek k cementovému samonivelačnímu litému potěru C20 ZKD 5 mm tl přes 50 mm | m2 | 2745.95
632481213 | Separační vrstva z PE fólie | m2 | 2858.48
713121121 | Montáž izolace tepelné podlah volně kladenými rohožemi, pásy, dílci, deskami 2 vrstvy | m2 | 2858.48
28375910 | deska EPS 150 pro konstrukce s vysokým zatížením λ=0,035 tl 60mm | m2 | 1649.12
Skladba_F01b | Skladba F01b | m2 | 19.45
| D.1.1.1 Technická zpráva |  | 0
| 10. Kompletační konstrukce |  | 0
| c) Povrchové úpravy - podlahy |  | 0
| D.1.1.3.1 Tabulka materiálů a skladeb |  | 0
| D.1.1.2.11 Půdorys 1.PP - nový stav |  | 0
| F01b |  | 0
| "05.01" 4,27 |  | 4.27
| "05.02" 5,6 |  | 5.6
| "06.01" 3,91 |  | 3.91
| "06.03" 5,67 |  | 5.67
Skladba_F01b | Mezisoučet |  | 19.45
Použití figury:
771111011 | Vysátí podkladu před pokládkou dlažby | m2 | 548.74
632451214 | Potěr cementový samonivelační litý C20 tl přes 45 do 50 mm | m2 | 2858.48
632481213 | Separační vrstva z PE fólie | m2 | 2858.48
713121121 | Montáž izolace tepelné podlah volně kladenými rohožemi, pásy, dílci, deskami 2 vrstvy | m2 | 2858.48
28375910 | deska EPS 150 pro konstrukce s vysokým zatížením λ=0,035 tl 60mm | m2 | 1649.12
Skladba_F01c | Skladba F01c | m2 | 266.59
| D.1.1.1 Technická zpráva |  | 0
| 10. Kompletační konstrukce |  | 0
| c) Povrchové úpravy - podlahy |  | 0
| D.1.1.3.1 Tabulka materiálů a skladeb |  | 0
| D.1.1.2.11 Půdorys 1.PP - nový stav |  | 0
| F01c |  | 0
| "S0.01a" 41,54 |  | 41.54
| "S0.02" 17,89 |  | 17.89
| "S0.05" 19,59 |  | 19.59
| "S0.06" 7,59 |  | 7.59
| "S0.07" 12,72 |  | 12.72
| "S0.08" 37,67 |  | 37.67
| "S0.09" 5,74 |  | 5.74
| "S0.10" 98,62 |  | 98.62
| "S0.21" 4,12 |  | 4.12
| "S0.22" 4,12 |  | 4.12
| "S0.23" 4,12 |  | 4.12
| "S0.24" 4,12 |  | 4.12
| "S0.25" 5,71 |  | 5.71
| "S1.01b"3,04 |  | 3.04
Skladba_F01c | Mezisoučet |  | 266.59
Použití figury:
777111111 | Vysátí podkladu před provedením lité podlahy | m2 | 873.83
632451214 | Potěr cementový samonivelační litý C20 tl přes 45 do 50 mm | m2 | 2858.48
632451291 | Příplatek k cementovému samonivelačnímu litému potěru C20 ZKD 5 mm tl přes 50 mm | m2 | 2745.95
632481213 | Separační vrstva z PE fólie | m2 | 2858.48
713121121 | Montáž izolace tepelné podlah volně kladenými rohožemi, pásy, dílci, deskami 2 vrstvy | m2 | 2858.48
28375910 | deska EPS 150 pro konstrukce s vysokým zatížením λ=0,035 tl 60mm | m2 | 1649.12
Skladba_F01d | Skladba F01d | m2 | 182.55
| F01d |  | 0
| "01.04" 14,17 |  | 14.17
| "01.05" 4,88 |  | 4.88
| "01.06" 29,39 |  | 29.39
| "02.03" 19,6 |  | 19.6
| "02.04" 18,32 |  | 18.32
| "03.02" 3,94 |  | 3.94
| "03.04" 19,6 |  | 19.6
| "03.05" 16,24 |  | 16.24
| "04.02" 5,22 |  | 5.22
| "04.04" 3,6 |  | 3.6
| "04.05" 18,75 |  | 18.75
| "04.06" 28,84 |  | 28.84
Skladba_F01d | Mezisoučet |  | 182.55
Použití figury:
776111311 | Vysátí podkladu povlakových podlah | m2 | 1435.91
632451214 | Potěr cementový samonivelační litý C20 tl přes 45 do 50 mm | m2 | 2858.48
632451291 | Příplatek k cementovému samonivelačnímu litému potěru C20 ZKD 5 mm tl přes 50 mm | m2 | 2745.95
632481213 | Separační vrstva z PE fólie | m2 | 2858.48
713121121 | Montáž izolace tepelné podlah volně kladenými rohožemi, pásy, dílci, deskami 2 vrstvy | m2 | 2858.48
28375910 | deska EPS 150 pro konstrukce s vysokým zatížením λ=0,035 tl 60mm | m2 | 1649.12
Skladba_F01e | Skladba F01e | m2 | 74.34
| F01e |  | 0
| "01.01" 13,98 |  | 13.98
| "01.02" 5,89 |  | 5.89
| "01.03" 3,14 |  | 3.14
| "02.01" 5,72 |  | 5.72
| "02.02" 7,11 |  | 7.11
| "03.01" 13,33 |  | 13.33
| "03.03" 5,95 |  | 5.95
| "04.01" 11,93 |  | 11.93
| "04.03" 7,29 |  | 7.29
Skladba_F01e | Mezisoučet |  | 74.34
Použití figury:
771111011 | Vysátí podkladu před pokládkou dlažby | m2 | 548.74
632451214 | Potěr cementový samonivelační litý C20 tl přes 45 do 50 mm | m2 | 2858.48
632481213 | Separační vrstva z PE fólie | m2 | 2858.48
713121121 | Montáž izolace tepelné podlah volně kladenými rohožemi, pásy, dílci, deskami 2 vrstvy | m2 | 2858.48
28375910 | deska EPS 150 pro konstrukce s vysokým zatížením λ=0,035 tl 60mm | m2 | 1649.12
Skladba_F01f | Skladba F01f | m2 | 74.35
| F01f |  | 0
| "S0.03a" 12,42 |  | 12.42
| "S0.03b" 20,95 |  | 20.95
| "S0.04" 6,39 |  | 6.39
| "S0.05" 4,2 |  | 4.2
| "S0.12" 4,7 |  | 4.7
| "S0.13" 3,54 |  | 3.54
| "S0.14" 3,29 |  | 3.29
| "S0.15" 3,54 |  | 3.54
| "S0.16" 3,22 |  | 3.22
| "S0.17" 2,42 |  | 2.42
| "S0.18" 2,9 |  | 2.9
| "S0.19" 2,91 |  | 2.91
| "S0.20" 3,87 |  | 3.87
Skladba_F01f | Mezisoučet |  | 74.35
Použití figury:
777111111 | Vysátí podkladu před provedením lité podlahy | m2 | 873.83
632451214 | Potěr cementový samonivelační litý C20 tl přes 45 do 50 mm | m2 | 2858.48
632451291 | Příplatek k cementovému samonivelačnímu litému potěru C20 ZKD 5 mm tl přes 50 mm | m2 | 2745.95
632481213 | Separační vrstva z PE fólie | m2 | 2858.48
713121121 | Montáž izolace tepelné podlah volně kladenými rohožemi, pásy, dílci, deskami 2 vrstvy | m2 | 2858.48
28375910 | deska EPS 150 pro konstrukce s vysokým zatížením λ=0,035 tl 60mm | m2 | 1649.12
Skladba_F02a | Skladba F02a | m2 | 346.52
| D.1.1.2.12 Půdorys 1.NP - nový stav |  | 0
| F02a |  | 0
| "07.04" 15,55 |  | 15.55
| "07.05" 23,43 |  | 23.43
| "07.06" 15,12 |  | 15.12
| "08.03" 19,71 |  | 19.71
| "08.04" 20,29 |  | 20.29
| "09.03" 19,71 |  | 19.71
| "09.04" 18,45 |  | 18.45
| "10.03" 3,47 |  | 3.47
| "10.04" 30,09 |  | 30.09
| "10.05" 20,35 |  | 20.35
| "11.03" 3,38 |  | 3.38
| "11.04" 22,89 |  | 22.89
| "12.03" 19,08 |  | 19.08
| "12.04" 19,02 |  | 19.02
| "13.04" 20,88 |  | 20.88
| "13.05" 15,16 |  | 15.16
| "14.02" 2,73 |  | 2.73
| "14.05" 13,76 |  | 13.76
| "14.06" 25,43 |  | 25.43
| "14.07" 18,02 |  | 18.02
Skladba_F02a | Mezisoučet |  | 346.52
Použití figury:
776111311 | Vysátí podkladu povlakových podlah | m2 | 1435.91
632451214 | Potěr cementový samonivelační litý C20 tl přes 45 do 50 mm | m2 | 2858.48
632451291 | Příplatek k cementovému samonivelačnímu litému potěru C20 ZKD 5 mm tl přes 50 mm | m2 | 2745.95
632452411R | Doplnění cementového potěru hlazeného pl přes 1 do 4 m2 tl do 10 mm | m2 | 1232.056
632481213 | Separační vrstva z PE fólie | m2 | 2858.48
713121121 | Montáž izolace tepelné podlah volně kladenými rohožemi, pásy, dílci, deskami 2 vrstvy | m2 | 2858.48
28375912 | deska EPS 150 pro konstrukce s vysokým zatížením λ=0,035 tl 80mm | m2 | 662.225
28376553 | deska polystyrénová pro snížení kročejového hluku (max. zatížení 4 kN/m2) tl 30mm | m2 | 2234.82
Skladba_F02b | Skladba_F02d | m2 | 138.01
| D.1.1.2.12 Půdorys 1.NP - nový stav |  | 0
| F02d |  | 0
| "07.01" 11,14 |  | 11.14
| "07.02" 5,98 |  | 5.98
| "07.03" 3 |  | 3
| "08.01" 5,63 |  | 5.63
| "08.02" 6,98 |  | 6.98
| "09.01" 13,74 |  | 13.74
| "09.02" 9,15 |  | 9.15
| "10.01" 8,3 |  | 8.3
| "10.02" 6,98 |  | 6.98
| "11.01" 6,12 |  | 6.12
| "11.02" 7,32 |  | 7.32
| "12.01" 12,41 |  | 12.41
| "12.02" 6,78 |  | 6.78
| "13.01" 7,6 |  | 7.6
| "13.02" 2,59 |  | 2.59
| "13.03" 4,37 |  | 4.37
| "14.01" 12,72 |  | 12.72
| "14.03" 5,73 |  | 5.73
| "14.04" 1,47 |  | 1.47
Skladba_F02b | Mezisoučet |  | 138.01
Použití figury:
771111011 | Vysátí podkladu před pokládkou dlažby | m2 | 548.74
632451214 | Potěr cementový samonivelační litý C20 tl přes 45 do 50 mm | m2 | 2858.48
632452411R | Doplnění cementového potěru hlazeného pl přes 1 do 4 m2 tl do 10 mm | m2 | 1232.056
632481213 | Separační vrstva z PE fólie | m2 | 2858.48
713121121 | Montáž izolace tepelné podlah volně kladenými rohožemi, pásy, dílci, deskami 2 vrstvy | m2 | 2858.48
28375912 | deska EPS 150 pro konstrukce s vysokým zatížením λ=0,035 tl 80mm | m2 | 662.225
28376553 | deska polystyrénová pro snížení kročejového hluku (max. zatížení 4 kN/m2) tl 30mm | m2 | 2234.82
Skladba_F02c | Skladba F02c | m2 | 146.16
| D.1.1.2.12 Půdorys 1.NP - nový stav |  | 0
| F02c |  | 0
| "S1.01" 56,42 |  | 56.42
| "S1.02" 40,14 |  | 40.14
| "S1.03" 4,6 |  | 4.6
| "S1.04" 27,9 |  | 27.9
| "S1.05" 3,02 |  | 3.02
| "S1.06" 3,04 |  | 3.04
| "S1.07" 3,03 |  | 3.03
| "S1.08" 4,01 |  | 4.01
| "S1.09" 4 |  | 4
Skladba_F02c | Mezisoučet |  | 146.16
Použití figury:
777111111 | Vysátí podkladu před provedením lité podlahy | m2 | 873.83
632451214 | Potěr cementový samonivelační litý C20 tl přes 45 do 50 mm | m2 | 2858.48
632451291 | Příplatek k cementovému samonivelačnímu litému potěru C20 ZKD 5 mm tl přes 50 mm | m2 | 2745.95
632452411R | Doplnění cementového potěru hlazeného pl přes 1 do 4 m2 tl do 10 mm | m2 | 1232.056
632481213 | Separační vrstva z PE fólie | m2 | 2858.48
713121121 | Montáž izolace tepelné podlah volně kladenými rohožemi, pásy, dílci, deskami 2 vrstvy | m2 | 2858.48
28375912 | deska EPS 150 pro konstrukce s vysokým zatížením λ=0,035 tl 80mm | m2 | 662.225
28376553 | deska polystyrénová pro snížení kročejového hluku (max. zatížení 4 kN/m2) tl 30mm | m2 | 2234.82
Skladba_F02d | Skladba F02d | m2 | 344.22
| D.1.1.2.13 Půdorys 2.NP - nový stav |  | 0
| F02d |  | 0
| "15.04" 15,97 |  | 15.97
| "15.05" 23,61 |  | 23.61
| "15.06" 14,71 |  | 14.71
| "16.03" 19,09 |  | 19.09
| "16.04" 19,81 |  | 19.81
| "17.03" 19,09 |  | 19.09
| "17.04" 17,84 |  | 17.84
| "18.03" 3,47 |  | 3.47
| "18.04" 29,33 |  | 29.33
| "18.05" 19,87 |  | 19.87
| "19.03" 3,38 |  | 3.38
| "19.04" 22,4 |  | 22.4
| "20.03" 18,66 |  | 18.66
| "20.04" 18,57 |  | 18.57
| "21.02" 2,59 |  | 2.59
| "21.04" 20,66 |  | 20.66
| "21.05" 15,12 |  | 15.12
| "22.02" 2,73 |  | 2.73
| "22.05" 13,81 |  | 13.81
| "22.06" 25,37 |  | 25.37
| "22.07" 18,14 |  | 18.14
Skladba_F02d | Mezisoučet |  | 344.22
Použití figury:
776111311 | Vysátí podkladu povlakových podlah | m2 | 1435.91
632451214 | Potěr cementový samonivelační litý C20 tl přes 45 do 50 mm | m2 | 2858.48
632451291 | Příplatek k cementovému samonivelačnímu litému potěru C20 ZKD 5 mm tl přes 50 mm | m2 | 2745.95
632452411R | Doplnění cementového potěru hlazeného pl přes 1 do 4 m2 tl do 10 mm | m2 | 1232.056
632481213 | Separační vrstva z PE fólie | m2 | 2858.48
713121121 | Montáž izolace tepelné podlah volně kladenými rohožemi, pásy, dílci, deskami 2 vrstvy | m2 | 2858.48
28375032 | deska EPS 150 pro konstrukce s vysokým zatížením λ=0,035 tl 130mm | m2 | 601.335
28376553 | deska polystyrénová pro snížení kročejového hluku (max. zatížení 4 kN/m2) tl 30mm | m2 | 2234.82
Skladba_F02e | Skladba F02e | m2 | 136.49
| D.1.1.2.13 Půdorys 2.NP - nový stav |  | 0
| F02e |  | 0
| "15.01" 12,16 |  | 12.16
| "15.02" 5,98 |  | 5.98
| "15.03" 2,99 |  | 2.99
| "16.01" 5,63 |  | 5.63
| "16.02" 6,98 |  | 6.98
| "17.01" 13,74 |  | 13.74
| "17.02" 9,15 |  | 9.15
| "18.01" 8,32 |  | 8.32
| "18.02" 6,98 |  | 6.98
| "19.01" 6,12 |  | 6.12
| "19.02" 7,33 |  | 7.33
| "20.01" 12,41 |  | 12.41
| "20.02" 6,86 |  | 6.86
| "21.01" 7,6 |  | 7.6
| "21.03" 4,37 |  | 4.37
| "22.01" 12,67 |  | 12.67
| "22.03" 5,73 |  | 5.73
| "22.04" 1,47 |  | 1.47
Skladba_F02e | Mezisoučet |  | 136.49
Použití figury:
771111011 | Vysátí podkladu před pokládkou dlažby | m2 | 548.74
632451214 | Potěr cementový samonivelační litý C20 tl přes 45 do 50 mm | m2 | 2858.48
632452411R | Doplnění cementového potěru hlazeného pl přes 1 do 4 m2 tl do 10 mm | m2 | 1232.056
632481213 | Separační vrstva z PE fólie | m2 | 2858.48
713121121 | Montáž izolace tepelné podlah volně kladenými rohožemi, pásy, dílci, deskami 2 vrstvy | m2 | 2858.48
28375032 | deska EPS 150 pro konstrukce s vysokým zatížením λ=0,035 tl 130mm | m2 | 601.335
28376553 | deska polystyrénová pro snížení kročejového hluku (max. zatížení 4 kN/m2) tl 30mm | m2 | 2234.82
Skladba_F02f | Skladba F02f | m2 | 91.99
| F02f |  | 0
| "S2.02" 45,86 |  | 45.86
| "S2.03" 4,55 |  | 4.55
| "S2.04" 28,02 |  | 28.02
| "S2.05" 3,05 |  | 3.05
| "S2.06" 3,19 |  | 3.19
| "S2.07" 3,17 |  | 3.17
| "S2.08" 4,15 |  | 4.15
Skladba_F02f | Mezisoučet |  | 91.99
Použití figury:
777111111 | Vysátí podkladu před provedením lité podlahy | m2 | 873.83
632451214 | Potěr cementový samonivelační litý C20 tl přes 45 do 50 mm | m2 | 2858.48
632451291 | Příplatek k cementovému samonivelačnímu litému potěru C20 ZKD 5 mm tl přes 50 mm | m2 | 2745.95
632452411R | Doplnění cementového potěru hlazeného pl přes 1 do 4 m2 tl do 10 mm | m2 | 1232.056
632481213 | Separační vrstva z PE fólie | m2 | 2858.48
713121121 | Montáž izolace tepelné podlah volně kladenými rohožemi, pásy, dílci, deskami 2 vrstvy | m2 | 2858.48
28375032 | deska EPS 150 pro konstrukce s vysokým zatížením λ=0,035 tl 130mm | m2 | 601.335
28376553 | deska polystyrénová pro snížení kročejového hluku (max. zatížení 4 kN/m2) tl 30mm | m2 | 2234.82
Skladba_F02g | Skladba F02g | m2 | 354.48
| D.1.1.2.14 Půdorys 3.NP - nový stav |  | 0
| F02g |  | 0
| "23.04" 17,44 |  | 17.44
| "23.05" 24,16 |  | 24.16
| "23.06" 15,69 |  | 15.69
| "24.03" 19,46 |  | 19.46
| "24.04" 20,37 |  | 20.37
| "25.03" 19,46 |  | 19.46
| "25.04" 18,13 |  | 18.13
| "26.03" 3,5 |  | 3.5
| "26.04" 30,26 |  | 30.26
| "26.05" 20,48 |  | 20.48
| "27.03" 3,44 |  | 3.44
| "27.04" 22,88 |  | 22.88
| "28.03" 18,96 |  | 18.96
| "28.04" 18,88 |  | 18.88
| "29.02" 2,59 |  | 2.59
| "29.04" 21,29 |  | 21.29
| "29.05" 15,85 |  | 15.85
| "30.02" 2,73 |  | 2.73
| "30.05" 14,3 |  | 14.3
| "30.06" 25,43 |  | 25.43
| "30.07" 19,18 |  | 19.18
Skladba_F02g | Mezisoučet |  | 354.48
Použití figury:
776111311 | Vysátí podkladu povlakových podlah | m2 | 1435.91
632451214 | Potěr cementový samonivelační litý C20 tl přes 45 do 50 mm | m2 | 2858.48
632451291 | Příplatek k cementovému samonivelačnímu litému potěru C20 ZKD 5 mm tl přes 50 mm | m2 | 2745.95
632452411R | Doplnění cementového potěru hlazeného pl přes 1 do 4 m2 tl do 10 mm | m2 | 1232.056
632481213 | Separační vrstva z PE fólie | m2 | 2858.48
713121121 | Montáž izolace tepelné podlah volně kladenými rohožemi, pásy, dílci, deskami 2 vrstvy | m2 | 2858.48
28375911 | deska EPS 150 pro konstrukce s vysokým zatížením λ=0,035 tl 70mm | m2 | 619.122
28376553 | deska polystyrénová pro snížení kročejového hluku (max. zatížení 4 kN/m2) tl 30mm | m2 | 2234.82
Skladba_F02h | Skladba F02h | m2 | 139.85
| D.1.1.2.14 Půdorys 3.NP - nový stav |  | 0
| F02h |  | 0
| "23.01" 12,17 |  | 12.17
| "23.02" 6,47 |  | 6.47
| "23.03" 3,25 |  | 3.25
| "24.01" 5,65 |  | 5.65
| "24.02" 7,02 |  | 7.02
| "25.01" 13,65 |  | 13.65
| "25.02" 10,17 |  | 10.17
| "26.01" 8,55 |  | 8.55
| "26.02" 7,39 |  | 7.39
| "27.01" 6,16 |  | 6.16
| "27.02" 7,33 |  | 7.33
| "28.01" 12,73 |  | 12.73
| "28.02" 6,77 |  | 6.77
| "29.01" 7,83 |  | 7.83
| "29.03" 4,42 |  | 4.42
| "30.01" 13,02 |  | 13.02
| "30.03" 5,77 |  | 5.77
| "30.04" 1,5 |  | 1.5
Skladba_F02h | Mezisoučet |  | 139.85
Použití figury:
771111011 | Vysátí podkladu před pokládkou dlažby | m2 | 548.74
632451214 | Potěr cementový samonivelační litý C20 tl přes 45 do 50 mm | m2 | 2858.48
632452411R | Doplnění cementového potěru hlazeného pl přes 1 do 4 m2 tl do 10 mm | m2 | 1232.056
632481213 | Separační vrstva z PE fólie | m2 | 2858.48
713121121 | Montáž izolace tepelné podlah volně kladenými rohožemi, pásy, dílci, deskami 2 vrstvy | m2 | 2858.48
28375911 | deska EPS 150 pro konstrukce s vysokým zatížením λ=0,035 tl 70mm | m2 | 619.122
28376553 | deska polystyrénová pro snížení kročejového hluku (max. zatížení 4 kN/m2) tl 30mm | m2 | 2234.82
Skladba_F02i | Skladba F02i | m2 | 95.31
| F02i |  | 0
| "S3.02" 45,33 |  | 45.33
| "S3.03" 4,71 |  | 4.71
| "S3.04" 29,19 |  | 29.19
| "S3.05" 3,99 |  | 3.99
| "S3.06" 3,75 |  | 3.75
| "S3.07" 3,73 |  | 3.73
| "S3.08" 4,61 |  | 4.61
Skladba_F02i | Mezisoučet |  | 95.31
Použití figury:
777111111 | Vysátí podkladu před provedením lité podlahy | m2 | 873.83
632451214 | Potěr cementový samonivelační litý C20 tl přes 45 do 50 mm | m2 | 2858.48
632451291 | Příplatek k cementovému samonivelačnímu litému potěru C20 ZKD 5 mm tl přes 50 mm | m2 | 2745.95
632452411R | Doplnění cementového potěru hlazeného pl přes 1 do 4 m2 tl do 10 mm | m2 | 1232.056
632481213 | Separační vrstva z PE fólie | m2 | 2858.48
713121121 | Montáž izolace tepelné podlah volně kladenými rohožemi, pásy, dílci, deskami 2 vrstvy | m2 | 2858.48
28375911 | deska EPS 150 pro konstrukce s vysokým zatížením λ=0,035 tl 70mm | m2 | 619.122
28376553 | deska polystyrénová pro snížení kročejového hluku (max. zatížení 4 kN/m2) tl 30mm | m2 | 2234.82
Skladba_F02j | skladba F02j | m2 | 151.56
| D.1.1.2.15 Půdorys 4.NP - nový stav |  | 0
| F02j |  | 0
| "31.03" 13,24 |  | 13.24
| "31.04" 30,4 |  | 30.4
| "32.02" 2,67 |  | 2.67
| "32.04" 22,88 |  | 22.88
| "32.05" 19,34 |  | 19.34
| "33.01" 12,24 |  | 12.24
| "33.04" 18,39 |  | 18.39
| "33.05" 20,4 |  | 20.4
| "33.06" 12 |  | 12
Skladba_F02j | Mezisoučet |  | 151.56
Použití figury:
776111311 | Vysátí podkladu povlakových podlah | m2 | 1435.91
632451214 | Potěr cementový samonivelační litý C20 tl přes 45 do 50 mm | m2 | 2858.48
632451291 | Příplatek k cementovému samonivelačnímu litému potěru C20 ZKD 5 mm tl přes 50 mm | m2 | 2745.95
632452411R | Doplnění cementového potěru hlazeného pl přes 1 do 4 m2 tl do 10 mm | m2 | 1232.056
632481213 | Separační vrstva z PE fólie | m2 | 2858.48
713121121 | Montáž izolace tepelné podlah volně kladenými rohožemi, pásy, dílci, deskami 2 vrstvy | m2 | 2858.48
28375910 | deska EPS 150 pro konstrukce s vysokým zatížením λ=0,035 tl 60mm | m2 | 1649.12
28376553 | deska polystyrénová pro snížení kročejového hluku (max. zatížení 4 kN/m2) tl 30mm | m2 | 2234.82
Skladba_F02k | Skladba F02k | m2 | 40.6
| D.1.1.2.15 Půdorys 4.NP - nový stav |  | 0
| F02k |  | 0
| "31.01" 11,26 |  | 11.26
| "31.02"5,22 |  | 5.22
| "32.01" 8,6 |  | 8.6
| "32.03" 5,68 |  | 5.68
| "33.02" 6,28 |  | 6.28
| "33.03" 3,56 |  | 3.56
Skladba_F02k | Mezisoučet |  | 40.6
Použití figury:
771111011 | Vysátí podkladu před pokládkou dlažby | m2 | 548.74
632451214 | Potěr cementový samonivelační litý C20 tl přes 45 do 50 mm | m2 | 2858.48
632452411R | Doplnění cementového potěru hlazeného pl přes 1 do 4 m2 tl do 10 mm | m2 | 1232.056
632481213 | Separační vrstva z PE fólie | m2 | 2858.48
713121121 | Montáž izolace tepelné podlah volně kladenými rohožemi, pásy, dílci, deskami 2 vrstvy | m2 | 2858.48
28375910 | deska EPS 150 pro konstrukce s vysokým zatížením λ=0,035 tl 60mm | m2 | 1649.12
28376553 | deska polystyrénová pro snížení kročejového hluku (max. zatížení 4 kN/m2) tl 30mm | m2 | 2234.82
Skladba_F02l | Skladba F02l | m2 | 30.71
| F02l |  | 0
| "S4.02" 30,71 |  | 30.71
Skladba_F02l | Mezisoučet |  | 30.71
Použití figury:
777111111 | Vysátí podkladu před provedením lité podlahy | m2 | 873.83
632451214 | Potěr cementový samonivelační litý C20 tl přes 45 do 50 mm | m2 | 2858.48
632451291 | Příplatek k cementovému samonivelačnímu litému potěru C20 ZKD 5 mm tl přes 50 mm | m2 | 2745.95
632452411R | Doplnění cementového potěru hlazeného pl přes 1 do 4 m2 tl do 10 mm | m2 | 1232.056
632481213 | Separační vrstva z PE fólie | m2 | 2858.48
713121121 | Montáž izolace tepelné podlah volně kladenými rohožemi, pásy, dílci, deskami 2 vrstvy | m2 | 2858.48
28375910 | deska EPS 150 pro konstrukce s vysokým zatížením λ=0,035 tl 60mm | m2 | 1649.12
28376553 | deska polystyrénová pro snížení kročejového hluku (max. zatížení 4 kN/m2) tl 30mm | m2 | 2234.82
Skladba_F02m | Skladba F02m | m2 | 55.65
| D.1.1.2.13 Půdorys 2.NP - nový stav |  | 0
| F02m |  | 0
| "S2.01" 55,65 |  | 55.65
Skladba_F02m | Mezisoučet |  | 55.65
Použití figury:
777111111 | Vysátí podkladu před provedením lité podlahy | m2 | 873.83
632451214 | Potěr cementový samonivelační litý C20 tl přes 45 do 50 mm | m2 | 2858.48
632451291 | Příplatek k cementovému samonivelačnímu litému potěru C20 ZKD 5 mm tl přes 50 mm | m2 | 2745.95
632452411R | Doplnění cementového potěru hlazeného pl přes 1 do 4 m2 tl do 10 mm | m2 | 1232.056
632481213 | Separační vrstva z PE fólie | m2 | 2858.48
713121121 | Montáž izolace tepelné podlah volně kladenými rohožemi, pásy, dílci, deskami 2 vrstvy | m2 | 2858.48
28375907 | deska EPS 150 pro konstrukce s vysokým zatížením λ=0,035 tl 30mm | m2 | 58.433
28376553 | deska polystyrénová pro snížení kročejového hluku (max. zatížení 4 kN/m2) tl 30mm | m2 | 2234.82
Skladba_F02n | Skladba F02n | m2 | 56.85
| D.1.1.2.14 Půdorys 3.NP - nový stav |  | 0
| F02n |  | 0
| "S3.01" 56,85 |  | 56.85
Skladba_F02n | Mezisoučet |  | 56.85
Použití figury:
777111111 | Vysátí podkladu před provedením lité podlahy | m2 | 873.83
632451214 | Potěr cementový samonivelační litý C20 tl přes 45 do 50 mm | m2 | 2858.48
632451291 | Příplatek k cementovému samonivelačnímu litému potěru C20 ZKD 5 mm tl přes 50 mm | m2 | 2745.95
632452411R | Doplnění cementového potěru hlazeného pl přes 1 do 4 m2 tl do 10 mm | m2 | 1232.056
632481213 | Separační vrstva z PE fólie | m2 | 2858.48
713121121 | Montáž izolace tepelné podlah volně kladenými rohožemi, pásy, dílci, deskami 2 vrstvy | m2 | 2858.48
28372325 | deska EPS 150 pro konstrukce s vysokým zatížením λ=0,035 tl 10mm | m2 | 59.693
28376553 | deska polystyrénová pro snížení kročejového hluku (max. zatížení 4 kN/m2) tl 30mm | m2 | 2234.82
Skladba_F02o | Skladba F02o | m2 | 56.22
| D.1.1.2.15 Půdorys 4.NP - nový stav |  | 0
| F02o |  | 0
| "S4.01" 56,22 |  | 56.22
Skladba_F02o | Mezisoučet |  | 56.22
Použití figury:
777111111 | Vysátí podkladu před provedením lité podlahy | m2 | 873.83
632451214 | Potěr cementový samonivelační litý C20 tl přes 45 do 50 mm | m2 | 2858.48
632451291 | Příplatek k cementovému samonivelačnímu litému potěru C20 ZKD 5 mm tl přes 50 mm | m2 | 2745.95
632452411R | Doplnění cementového potěru hlazeného pl přes 1 do 4 m2 tl do 10 mm | m2 | 1232.056
632481213 | Separační vrstva z PE fólie | m2 | 2858.48
713121121 | Montáž izolace tepelné podlah volně kladenými rohožemi, pásy, dílci, deskami 2 vrstvy | m2 | 2858.48
28376550R | deska polystyrénová pro snížení kročejového hluku (max. zatížení 4 kN/m2) tl 5mm | m2 | 59.031
Skladba_R01 | Skladba R01 | m2 | 787.1
| D.1.1.1 Technická zpráva |  | 0
| 9.Střecha |  | 0
| D.1.1.3.1 Tabulka materiálů a skladeb |  | 0
| D.1.1.2.16 Půdorys střechy - nový stav |  | 0
| R01 |  | 0
| 41+298 |  | 339
| D.1.1.2.15 Půdorys 4.NP - nový stav |  | 0
| 289+106 |  | 395
| D.1.1.2.12 Půdorys 1.NP - nový stav |  | 0
| 28,1+25 |  | 53.1
Skladba_R01 | Mezisoučet |  | 787.1
Použití figury:
712311101 | Provedení povlakové krytiny střech do 10° za studena lakem penetračním nebo asfaltovým | m2 | 864.968
632452411R | Doplnění cementového potěru hlazeného pl přes 1 do 4 m2 tl do 10 mm | m2 | 1232.056
712341559 | Provedení povlakové krytiny střech do 10° pásy NAIP přitavením v plné ploše | m2 | 853.7
712361701 | Provedení povlakové krytiny střech do 10° fólií položenou volně s přilepením spojů | m2 | 864.968
712391171 | Provedení povlakové krytiny střech do 10° podkladní textilní vrstvy | m2 | 864.968
712391172 | Provedení povlakové krytiny střech do 10° ochranné textilní vrstvy | m2 | 787.1
712771201 | Provedení drenážní vrstvy vegetační střechy z kameniva tl do 100 mm sklon do 5° | m2 | 787.1
713141151 | Montáž izolace tepelné střech plochých kladené volně 1 vrstva rohoží, pásů, dílců, desek | m2 | 864.968
713141311 | Montáž izolace tepelné střech plochých kladené volně, spádová vrstva | m2 | 914.688
11163150 | lak penetrační asfaltový | t | 0.277
28343012 | fólie hydroizolační střešní mPVC určená ke stabilizaci přitížením a do vegetačních střech tl 1,5mm | m2 | 1008.12
28372321 | deska EPS 100 pro konstrukce s běžným zatížením λ=0,037 tl 200mm | m2 | 908.216
58337403 | kamenivo dekorační (kačírek) frakce 16/32 | t | 119.009
62853004 | pás asfaltový natavitelný modifikovaný SBS tl 4,0mm s vložkou ze skleněné tkaniny a spalitelnou PE fólií nebo jemnozrnným minerálním posypem na horním povrchu | m2 | 1002.455
69311172 | geotextilie PP s ÚV stabilizací 300g/m2 | m2 | 999.038
69311175 | geotextilie PP s ÚV stabilizací 500g/m2 | m2 | 909.101
Skladba_R01a | Skladba R01a | m2 | 58.7
| D.1.1.2.15 Půdorys 4.NP - nový stav |  | 0
| R01a |  | 0
| 31,3+21,8+5,6 |  | 58.7
Skladba_R01a | Mezisoučet |  | 58.7
Použití figury:
712311101 | Provedení povlakové krytiny střech do 10° za studena lakem penetračním nebo asfaltovým | m2 | 864.968
632452411R | Doplnění cementového potěru hlazeného pl přes 1 do 4 m2 tl do 10 mm | m2 | 1232.056
636311112 | Kladení dlažby z betonových dlaždic 40x40 cm na sucho na terče z umělé hmoty do výšky přes 50 do 70 mm | m2 | 58.7
712341559 | Provedení povlakové krytiny střech do 10° pásy NAIP přitavením v plné ploše | m2 | 853.7
712361701 | Provedení povlakové krytiny střech do 10° fólií položenou volně s přilepením spojů | m2 | 864.968
712391171 | Provedení povlakové krytiny střech do 10° podkladní textilní vrstvy | m2 | 864.968
713141151 | Montáž izolace tepelné střech plochých kladené volně 1 vrstva rohoží, pásů, dílců, desek | m2 | 864.968
713141311 | Montáž izolace tepelné střech plochých kladené volně, spádová vrstva | m2 | 914.688
11163150 | lak penetrační asfaltový | t | 0.277
28343012 | fólie hydroizolační střešní mPVC určená ke stabilizaci přitížením a do vegetačních střech tl 1,5mm | m2 | 1008.12
28372321 | deska EPS 100 pro konstrukce s běžným zatížením λ=0,037 tl 200mm | m2 | 908.216
62853004 | pás asfaltový natavitelný modifikovaný SBS tl 4,0mm s vložkou ze skleněné tkaniny a spalitelnou PE fólií nebo jemnozrnným minerálním posypem na horním povrchu | m2 | 1002.455
69311172 | geotextilie PP s ÚV stabilizací 300g/m2 | m2 | 999.038
Skladba_R02 | Skladba R02 | m2 | 22.8
| D.1.1.1 Technická zpráva |  | 0
| 9.Střecha |  | 0
| R02 |  | 0
| D.1.1.2.13 Půdorys 2.NP - nový stav |  | 0
| 5,27+6,13 |  | 11.4
| D.1.1.2.14 Půdorys 3.NP - nový stav |  | 0
| 5,27+6,13 |  | 11.4
Skladba_R02 | Mezisoučet |  | 22.8
Použití figury:
712331111 | Provedení povlakové krytiny střech do 10° podkladní vrstvy pásy na sucho samolepící | m2 | 60.988
631311116 | Mazanina tl přes 50 do 80 mm z betonu prostého bez zvýšených nároků na prostředí tř. C 25/30 | m3 | 2.486
631319011 | Příplatek k mazanině tl přes 50 do 80 mm za přehlazení povrchu | m3 | 21.396
631319171 | Příplatek k mazanině tl přes 50 do 80 mm za stržení povrchu spodní vrstvy před vložením výztuže | m3 | 2.486
631361821 | Výztuž mazanin betonářskou ocelí 10 505 | t | 11.429
632452411R | Doplnění cementového potěru hlazeného pl přes 1 do 4 m2 tl do 10 mm | m2 | 1232.056
713141311 | Montáž izolace tepelné střech plochých kladené volně, spádová vrstva | m2 | 914.688
771575113 | Montáž podlah keramických hladkých lepených disperzním lepidlem přes 9 do 12 ks/m2 | m2 | 49.72
771577141 | Příplatek k montáži podlah keramických lepených disperzním lepidlem za plochu do 5 m2 | m2 | 81.99
771577145 | Příplatek k montáži podlah keramických lepených disperzním lepidlem za lepení dvousložkovým lepidlem | m2 | 49.72
771591212 | Rohož celoplošně lepená roznášecí, separační s pasivní kontaktní drenáží do podlah | m2 | 49.72
771592011 | Čištění vnitřních ploch podlah nebo schodišť po položení dlažby chemickými prostředky | m2 | 598.46
28376142 | klín izolační z pěnového polystyrenu EPS 150 spád do 5% | m3 | 6.725
59761434R | dlažba keramická slinutá hladká do interiéru i exteriéru pro vysoké mechanické namáhání přes 9 do 12ks/m2 | m2 | 54.692
62857000R | pás asfaltový samolepicí modifikovaný SBS tl 4,0mm s vložkou kombinovanou z různých materiálů a hrubozrnným břidličným posypem na horním povrchu | m2 | 71.082
Skladba_R03 | Skladba R03 | m2 | 26.92
| R03 |  | 0
| D.1.1.2.12 Půdorys 1.NP - nový stav |  | 0
| 6,83 |  | 6.83
| D.1.1.2.13 Půdorys 2.NP - nový stav |  | 0
| 6,83 |  | 6.83
| D.1.1.2.14 Půdorys 3.NP - nový stav |  | 0
| 6,55 |  | 6.55
| D.1.1.2.15 Půdorys 4.NP - nový stav |  | 0
| 6,71 |  | 6.71
Skladba_R03 | Mezisoučet |  | 26.92
Použití figury:
712331111 | Provedení povlakové krytiny střech do 10° podkladní vrstvy pásy na sucho samolepící | m2 | 60.988
631311116 | Mazanina tl přes 50 do 80 mm z betonu prostého bez zvýšených nároků na prostředí tř. C 25/30 | m3 | 2.486
631319011 | Příplatek k mazanině tl přes 50 do 80 mm za přehlazení povrchu | m3 | 21.396
631319171 | Příplatek k mazanině tl přes 50 do 80 mm za stržení povrchu spodní vrstvy před vložením výztuže | m3 | 2.486
631361821 | Výztuž mazanin betonářskou ocelí 10 505 | t | 11.429
632452411R | Doplnění cementového potěru hlazeného pl přes 1 do 4 m2 tl do 10 mm | m2 | 1232.056
713141311 | Montáž izolace tepelné střech plochých kladené volně, spádová vrstva | m2 | 914.688
771575113 | Montáž podlah keramických hladkých lepených disperzním lepidlem přes 9 do 12 ks/m2 | m2 | 49.72
771577141 | Příplatek k montáži podlah keramických lepených disperzním lepidlem za plochu do 5 m2 | m2 | 81.99
771577145 | Příplatek k montáži podlah keramických lepených disperzním lepidlem za lepení dvousložkovým lepidlem | m2 | 49.72
771591212 | Rohož celoplošně lepená roznášecí, separační s pasivní kontaktní drenáží do podlah | m2 | 49.72
771592011 | Čištění vnitřních ploch podlah nebo schodišť po položení dlažby chemickými prostředky | m2 | 598.46
28376142 | klín izolační z pěnového polystyrenu EPS 150 spád do 5% | m3 | 6.725
59761434R | dlažba keramická slinutá hladká do interiéru i exteriéru pro vysoké mechanické namáhání přes 9 do 12ks/m2 | m2 | 54.692
62857000R | pás asfaltový samolepicí modifikovaný SBS tl 4,0mm s vložkou kombinovanou z různých materiálů a hrubozrnným břidličným posypem na horním povrchu | m2 | 71.082
Skladba_R04 | Skladba R04 | m2 | 7.9
| D.1.1.2.16 Půdorys střechy - nový stav |  | 0
| R04 |  | 0
| 7,9 |  | 7.9
Skladba_R04 | Mezisoučet |  | 7.9
Použití figury:
712311101 | Provedení povlakové krytiny střech do 10° za studena lakem penetračním nebo asfaltovým | m2 | 864.968
712341559 | Provedení povlakové krytiny střech do 10° pásy NAIP přitavením v plné ploše | m2 | 853.7
712361701 | Provedení povlakové krytiny střech do 10° fólií položenou volně s přilepením spojů | m2 | 864.968
712391171 | Provedení povlakové krytiny střech do 10° podkladní textilní vrstvy | m2 | 864.968
713141151 | Montáž izolace tepelné střech plochých kladené volně 1 vrstva rohoží, pásů, dílců, desek | m2 | 864.968
713141311 | Montáž izolace tepelné střech plochých kladené volně, spádová vrstva | m2 | 914.688
11163150 | lak penetrační asfaltový | t | 0.277
28343012 | fólie hydroizolační střešní mPVC určená ke stabilizaci přitížením a do vegetačních střech tl 1,5mm | m2 | 1008.12
28372321 | deska EPS 100 pro konstrukce s běžným zatížením λ=0,037 tl 200mm | m2 | 908.216
62853004 | pás asfaltový natavitelný modifikovaný SBS tl 4,0mm s vložkou ze skleněné tkaniny a spalitelnou PE fólií nebo jemnozrnným minerálním posypem na horním povrchu | m2 | 1002.455
69311172 | geotextilie PP s ÚV stabilizací 300g/m2 | m2 | 999.038
Skladba_R05 | Skladba R05 | m2 | 11.268
| D.1.1.2.13 Půdorys 2.NP - nový stav |  | 0
| R05 |  | 0
| 4,468*2,522 |  | 11.268
Skladba_R05 | Mezisoučet |  | 11.268
Použití figury:
712311101 | Provedení povlakové krytiny střech do 10° za studena lakem penetračním nebo asfaltovým | m2 | 864.968
621131121 | Penetrační nátěr vnějších podhledů nanášený ručně | m2 | 132.29
621151011 | Penetrační silikátový nátěr vnějších pastovitých tenkovrstvých omítek podhledů | m2 | 132.29
621221003 | Montáž kontaktního zateplení vnějších podhledů lepením a mechanickým kotvením desek z minerální vlny s podélnou orientací do dřeva do 40 mm | m2 | 16.018
621251105 | Příplatek k cenám kontaktního zateplení podhledů za zápustnou montáž a použití použití tepelněizolačních zátek z minerální vlny | m2 | 127.54
621531012 | Tenkovrstvá silikonová zrnitá omítka zrnitost 1,5 mm vnějších podhledů | m2 | 132.29
712331111 | Provedení povlakové krytiny střech do 10° podkladní vrstvy pásy na sucho samolepící | m2 | 60.988
712361701 | Provedení povlakové krytiny střech do 10° fólií položenou volně s přilepením spojů | m2 | 864.968
712391171 | Provedení povlakové krytiny střech do 10° podkladní textilní vrstvy | m2 | 864.968
713141151 | Montáž izolace tepelné střech plochých kladené volně 1 vrstva rohoží, pásů, dílců, desek | m2 | 864.968
713141311 | Montáž izolace tepelné střech plochých kladené volně, spádová vrstva | m2 | 914.688
762341145R | Bednění střech rovných sklon do 60° z cementotřískových desek tl 20 mm na pero a drážku šroubovaných na rošt | m2 | 11.268
762420035R | Obložení stropu z cementotřískových desek tl 20 mm broušených na pero a drážku šroubovaných | m2 | 11.268
11163150 | lak penetrační asfaltový | t | 0.277
28343012 | fólie hydroizolační střešní mPVC určená ke stabilizaci přitížením a do vegetačních střech tl 1,5mm | m2 | 1008.12
28372321 | deska EPS 100 pro konstrukce s běžným zatížením λ=0,037 tl 200mm | m2 | 908.216
28376141 | klín izolační z pěnového polystyrenu EPS 100 spád do 5% | m3 | 133.014
62857000R | pás asfaltový samolepicí modifikovaný SBS tl 4,0mm s vložkou kombinovanou z různých materiálů a hrubozrnným břidličným posypem na horním povrchu | m2 | 71.082
63151516R | deska tepelně izolační minerální kontaktních fasád podélné vlákno λ=0,036 tl 40mm | m2 | 16.819
69311172 | geotextilie PP s ÚV stabilizací 300g/m2 | m2 | 999.038
Skladba_W09 | Skladba W09 | m2 | 95.872
| D.1.1.1 Technická zpráva |  | 0
| 10. Kompletační konstrukce |  | 0
| c) Povrchové úpravy |  | 0
0
| D.1.1.3.1 Tabulka materiálů a skladeb |  | 0
| D.1.1.2.11 Půdorys 1.PP - nový stav |  | 0
| W09 |  | 0
| (3,69+6+7+6,75+7,5+3,69)*1,7 |  | 58.871
| (3,89+6,985+7+3,89)*1,7 |  | 37.001
Skladba_W09 | Mezisoučet |  | 95.872
Použití figury:
622131121 | Penetrační nátěr vnějších stěn nanášený ručně | m2 | 282.957
622151011 | Penetrační silikátový nátěr vnějších pastovitých tenkovrstvých omítek stěn | m2 | 2334.368
622331121 | Cementová omítka hladká jednovrstvá vnějších stěn nanášená ručně | m2 | 282.957
622531012 | Tenkovrstvá silikonová zrnitá omítka zrnitost 1,5 mm vnějších stěn | m2 | 2334.368
783826615R | Hydrofobní nátěr omítek pro exteriérové použití - vodou ředitelný jednosložkový bezbarvý email | m2 | 44.021
Skladba_W10 | Skladba W10 | m2 | 50.864
| W10 |  | 0
| 3,69*6*1,7+3,89*2*1,7 |  | 50.864
Skladba_W10 | Mezisoučet |  | 50.864
Použití figury:
622131121 | Penetrační nátěr vnějších stěn nanášený ručně | m2 | 282.957
622151011 | Penetrační silikátový nátěr vnějších pastovitých tenkovrstvých omítek stěn | m2 | 2334.368
622331121 | Cementová omítka hladká jednovrstvá vnějších stěn nanášená ručně | m2 | 282.957
622531012 | Tenkovrstvá silikonová zrnitá omítka zrnitost 1,5 mm vnějších stěn | m2 | 2334.368
783826615R | Hydrofobní nátěr omítek pro exteriérové použití - vodou ředitelný jednosložkový bezbarvý email | m2 | 44.021
Skladba_W14 | Skladba W14 | m2 | 18.601
| W14 |  | 0
| (2,375+0,625+0,25+0,375+2,125)*3,235 |  | 18.601
Skladba_W14 | Mezisoučet |  | 18.601
Použití figury:
622131121 | Penetrační nátěr vnějších stěn nanášený ručně | m2 | 282.957
622151011 | Penetrační silikátový nátěr vnějších pastovitých tenkovrstvých omítek stěn | m2 | 2334.368
622331121 | Cementová omítka hladká jednovrstvá vnějších stěn nanášená ručně | m2 | 282.957
622531012 | Tenkovrstvá silikonová zrnitá omítka zrnitost 1,5 mm vnějších stěn | m2 | 2334.368
Skladba_ZP03 | Skladba ZP02 | m2 | 154.22
| D.1.1.1 Technická zpráva |  | 0
| 11. Venkovní zpevněné plochy |  | 0
| D.1.1.2.11 Půdorys 1.PP - nový stav |  | 0
Skladba_ZP03 | "ZP03"22,47+26,15+25,23+28,01+26,18+26,18 |  | 154.22
Použití figury:
564730011R | Podklad z kameniva hrubého drceného vel. 0-32 mm tl 100 mm | m2 | 154.22
213141112 | Zřízení vrstvy z geotextilie v rovině nebo ve sklonu do 1:5 š přes 3 do 6 m | m2 | 425.92
596211112 | Kladení zámkové dlažby komunikací pro pěší tl 60 mm skupiny A pl přes 100 do 300 m2 | m2 | 154.22
59245021R | dlažba betonová tl.35 mm přírodní | m2 | 161.931
69311068 | geotextilie netkaná separační, ochranná, filtrační, drenážní PP 300g/m2 | m2 | 490.104
Sokl_hlinik | sokl hliník | m | 1039.5
| D.1.1.1 Technická zpráva |  | 0
| 10. Kompletační konstrukce |  | 0
| c) Povrchové úpravy - podlahy |  | 0
| D.1.1.3.1 Tabulka materiálů a skladeb |  | 0
| odměřeno z PD |  | 0
| D.1.1.2.11 Půdorys 1.PP - nový stav |  | 0
| 443 |  | 443
| D.1.1.2.12 Půdorys 1.NP - nový stav |  | 0
| 175 |  | 175
| D.1.1.2.13 Půdorys 2.NP - nový stav |  | 0
| 168 |  | 168
| D.1.1.2.14 Půdorys 3.NP - nový stav |  | 0
| 173 |  | 173
| D.1.1.2.15 Půdorys 4.NP - nový stav |  | 0
| 80,5 |  | 80.5
Sokl_hlinik | Součet |  | 1039.5
Použití figury:
777421111R | Montáž obvodových lišt lepením | m | 1039.5
69751205R | lišta kobercová 55x9mm | m | 1091.475
Š_ručně | šachta ručně | m3 | 2.222
| D.1.1.2.1 Půdorys 1.PP - stávající stav + bourací práce |  | 0
| "§60" 2,25*2,38*0,415 |  | 2.222
Š_ručně | Součet |  | 2.222
Použití figury:
133312012 | Hloubení šachet v hornině třídy těžitelnosti II skupiny 4 plocha výkopu přes 4 do 20 m2 ručně | m3 | 2.222
162251122 | Vodorovné přemístění přes 20 do 50 m výkopku/sypaniny z horniny třídy těžitelnosti II skupiny 4 a 5 | m3 | 356.84
162751137 | Vodorovné přemístění přes 9 000 do 10000 m výkopku/sypaniny z horniny třídy těžitelnosti II skupiny 4 a 5 | m3 | 356.84
167151112 | Nakládání výkopku z hornin třídy těžitelnosti II skupiny 4 a 5 přes 100 m3 | m3 | 356.84
štuk | štuk | m2 | 3969.763
| D.1.1.1 Technická zpráva |  | 0
| 10. Kompletační konstrukce |  | 0
| c) Povrchové úpravy |  | 0
| D.1.1.2.11 Půdorys 1.PP - nový stav |  | 0
| "01.01" (1,5+0,375+0,45+0,231+0,45+0,375+0,513+2,186)*2,6-0,9*1,97-0,8*1,97 |  | 12.459
| "01.04" (3,325+4,113)*2,6-1,39*0,75+(1,39+0,75*2)*0,8+(1,745*2)*0,5 |  | 22.353
| "01.05" (1,61+3,325)*2,6 |  | 12.831
| "01.06"(5,107+5,379)*2*2,7-2,5*2,48-0,8*1,97+(2,5+2,48*2)*0,65+(1,1+2,1*2)*0,53 |  | 56.506
| "02.01" 2,798*2,6-0,8*1,97 |  | 5.699
| "02.03" 3,4*2*2,7-2,6*2,48-0,8*1,97+(2,6+2,48*2)*0,65+(1,1+2,1*2)*0,53 |  | 18.059
| "02.04" (3,518*2+5,379)*2,7-2,6*1,61+(2,6+1,61*2)*0,65 |  | 33.118
| "03.01" (2,158+6,658)*2,6-0,8*1,97 |  | 21.346
| "03.02" (0,83+1,48+1,17)*2,6 |  | 9.048
| "03.04" 3,4*2*2,7-2,6*2,48-0,8*1,97+(2,6+2,48*2)*0,65+(1,1+2,1*2)*0,53 |  | 18.059
| "03.05" 3,12*2*2,7-2,5*1,61+(2,5+1,61*2)*0,65 |  | 16.541
| "04.01" (3,401+2,375+3,401+1,75+2,078)*2,6-0,9*2,1*2-0,8*1,97+(0,9+2,1*2)*0,4 |  | 30.497
| "04.02" (2,983+1,75)*2,6 |  | 12.306
| "04.04" 2,899*2,7 |  | 7.827
| "04.05" 3,6*2*2,7-2,5*1,61+(2,5+1,61*2)*0,65 |  | 19.133
| "04.06" (5,199*2+5,209)*2,7-2,6*2,48-0,8*1,97+(2,6+2,48*2)*0,65+(1,1+2,1*2)*0,53 |  | 41.838
| "05.01" 2,05*2,6-0,9*1,97+(1,1+2,1*2)*0,65 |  | 7.002
| "05.03" 1,4*2,6 |  | 3.64
| "05.04" (7,3+3,3)*2,7-2,65*2,55-2,65*1,675+(2,65+2,55*2+2,65+1,675*2)*0,8 |  | 28.424
| "06.01" 1,851*2,6-0,9*1,97+(1,1+2,1*2)*0,65 |  | 6.485
| "06.02" 1,4*2,6 |  | 3.64
| "06.04" (7,179+1,774)*2,7-2,65*2,55-2,65*1,675+(2,65+2,55*2+2,65+1,675*2)*0,8 |  | 23.977
| "S0.01a" 48,1*2,84-1,2*2,3-0,9*1,97*2-2,8*2,1+(2,8+2,1*2)*0,25+(1,2+2,3*2)*0,25 |  | 127.618
| "S0.02" (5,505+1,85+1,1)*2,84 |  | 24.012
| "S0.03a"(1,07+1,763+6,95)*2,6-0,9*1,97-1,9*1,27-0,9*1,97+(1,9+1,27*2)*0,54 |  | 21.874
| "S0.03b"(8,895+2,18+1,81+2,4)*2,6-0,9*1,97*2 |  | 36.195
| "S0.04" 1,1*2,6 |  | 2.86
| "S0.05" 1,1*2,6 |  | 2.86
| "S0.06" (14,1+0,4+0,799+1,193)*2,6-0,9*1,97*3+(1,1+2,1*2)*0,57 |  | 40.581
| "S0.07" 1,1*2,6 |  | 2.86
| "S0.08" 22,2*2,84-0,8*1,97-0,9*1,97+(1,05+2,15*2)*0,5 |  | 62.374
| "S0.09" 23,4*3,84-1*0,75*2+(1+0,75*2)*0,75*2+(6,705+3,07)*2,84 |  | 119.867
| "S0.10" (2,324+2,471)*2*2,84-0,9*1,97 |  | 25.463
| "S0.11"33,15*2,84-0,9*2,19-0,8*1,97+(0,938+0,8)*2*2,84+42,7*2,84-0,9*2,19+(0,9+2,19*2)*0,3 |  | 221.352
| "S0.12" (3,125+0,812+0,59+0,55)*2,6 |  | 13.2
| "S0.13" 2,575*2,6-1*0,75+(1+0,75*2)*0,3 |  | 6.695
| "S0.14" (0,5+0,55+0,45+0,55+0,51)*2,6 |  | 6.656
| "S0.15" 2,575*2,6-1*0,75+(1+0,75*2)*0,3 |  | 6.695
| "S0.16" (1,52+0,55+2,025)*2,6 |  | 10.647
| "S0.17" 3,215*2,6 |  | 8.359
| "S0.18" 1,3*2,6-1*0,75+(1+0,75*2)*0,54 |  | 3.98
| "S0.19" 1,6*2,6 |  | 4.16
| "S0.20" (1,37+3,157)*2,6 |  | 11.77
| "S0.21" (2,5+1,65)*2,6 |  | 10.79
| "S0.22" 1,65*2,6-1*0,75+(1+0,75*2)*0,75 |  | 5.415
| "S0.23" 1,7*2,6 |  | 4.42
| "S0.24" 1,65*2,6-1*0,75+(1+0,75*2)*0,75 |  | 5.415
| "S0.25" (1,567+3,647)*2,6 |  | 13.556
| D.1.1.2.12 Půdorys 1.NP - nový stav |  | 0
| "7.01" (1,5+0,45+0,55+0,45+1,65)*3-0,9*1,97 |  | 12.027
| "7.04" (3,475+4,663)*3-2,5*1,85+(2,5+1,85*2)*0,65 |  | 23.819
| "7.05" (4,3+2,25)*3,-2,6*1,85+(2,6+1,85*2)*0,65 |  | 18.935
| "7.06" (2,642+5,45)*3-2,65*1,65+(2,65+1,65*2)*0,65+0,9*2*0,35 |  | 24.401
| "8.01" 2,785*3 |  | 8.355
| "8.03" 3,4*2*3-2,55*2,15-0,8*1,97+(2,55+2,15*2)*0,65+(1,2+2,24*2)*0,5 |  | 20.634
| "8.04" 3,62*2*3-2,65*1,65+(2,65+1,65*2)*0,65+0,9*2*0,35 |  | 21.845
| "9.01" (1,945+0,6+6,645)*3-0,9*1,97*2 |  | 24.024
| "9.03" 3,4*2*3-0,9*1,97-2,55*2,15+(1,2+2,24*2)*0,5+(2,55+2,15*2)*0,65 |  | 20.437
| "9.04" 3,12*2*3-0,9*1,97-2,55*2,15+(1,2+2,24*2)*0,5+(2,55+2,15*2)*0,65 |  | 18.757
| "10.01" (3,411*2+2,334)*3-0,9*1,97+(1,2+2,24*2)*0,2 |  | 26.831
| "10.03" 2,914*3 |  | 8.742
| "10.04" (5,329*2+5,45)*3-0,9*1,97-2,65*2,15+(1,2+2,24*2)*0,5+(2,65+2,15*2)*0,65 |  | 48.211
| "10.05" 3,6*2*3-2,55*2,15+(2,55+2,15*2)*0,65 |  | 20.57
| "11.01" (1,90+1,767)*3-0,8*1,97 |  | 9.425
| "11.03" 2,5*3 |  | 7.5
| "11.04" (4+5,35+4)*3-0,8*1,97-2,6*2+(1,2+2,42*2)*0,55+(2,6+2*2)*0,65 |  | 40.886
| "12.01" (2,014+1,65+5,35)*3-0,9*1,97-0,8*1,97*2+(1,2+2,24*2)*0,4 |  | 24.389
| "12.03" 3,35*2*3-0,8*1,97-2,6*2+(1,1+2,25*2)*0,55+(2,6+2*2)*0,65 |  | 20.694
| "12.04" 3,3*2*3-0,8*1,97-2,6*1,7+(1,1+2,25*2)*0,55+(2,6+1,7*2)*0,65 |  | 20.784
| "13.01" 1,857*2*3-0,9*1,97-0,8*1,97+(1,1+2,25*2)*0,55 |  | 10.873
| "13.02" (1,721+1,505)*3 |  | 9.678
| "13.04" (3,959+0,65+1,774+3,959)*3-0,8*1,97-2,6*2+(1,1+2,25*2)*0,55+(2,6+2*2)*0,65 |  | 31.62
| "13.05" (3,96+0,65*2)*3-0,87*1,85*2-0,9*2,75+(0,875*2+0,9+1,85*2)*0,65 |  | 14.214
| "14.01" (2,02+3,96+3,98)*3-0,9*1,97-0,8*1,97+(1,1+2,1*2)*0,4 |  | 28.651
| "14.02" 1,1*3 |  | 3.3
| "14.05" (2,42+5,441+2,42)*3-0,8*1,97-1,85*1,85+(1+2,15*2)*0,4+(1,85+1,85*2)*0,65 |  | 31.572
| "14.06" (4,573+1,048+1,175)*3-1,85*1,85*2+(1,85+1,85*2)*0,65*2 |  | 20.758
| "14.07" (5,786+2,98)*3-0,87*1,85*2-0,9*2,75+(1,85*2+2,64)*0,65 |  | 24.725
| "S1.01" (3,957+13,7)*2*3-3,387*2,5-1,2*2,3-0,9*1,97*2-2,8*3+(3,387+2,5*2)*0,5+(1,2+2,3*2)*0,25+(2,8+3*2)*0,3 |  | 91.052
| "S1.02" (17,05+1,637+13,3)*3-0,9*1,97-1,9*1,27-2,5*1,75*2-0,9*1,97*2+(1,9+1,27*2)*0,83+(4,5+1,75*2)*0,45 |  | 86.764
| "S1.03" 1,1*3 |  | 3.3
| "S1.04" (3,276+23,6)*3-0,9*1,97-1,9*0,85-2,25*0,85*2-0,9*1,97*3+(1+2,42*2)*0,4+(1,9+0,85*2)*0,65+(4,5+0,85*2)*0,25 |  | 74.322
| "S1.05" (2,25+1,4)*3 |  | 10.95
| "S1.06" 1,4*3-1*0,75+(1+0,75*2)*0,65 |  | 5.075
| "S1.07" 1,46*3 |  | 4.38
| "S1.08" (1,4+3,375)*3 |  | 14.325
| "S1.09" (2,5+1,625)*3 |  | 12.375
| D.1.1.2.13 Půdorys 2.NP - nový stav |  | 0
| "15.01" (1,68+0,50+0,58+0,5+1,735)*3-0,9*1,97 |  | 13.212
| "15.04" (3,425+4,78)*3-2,6*1,85+(2,6+1,85*2)*0,7 |  | 24.215
| "15.05" (4,3+2,25)*3-2,6*1,85+(2,6+1,85*2)*0,65 |  | 18.935
| "15.06" (2,642+5,45)*3-2,6*1,65+(2,6+1,65*2)*0,65+0,9*2*0,35 |  | 24.451
| "16.01" 2,785*3-0,8*1,97 |  | 6.779
| "16.03" 3,4*2*3-2,55*2,15-0,8*1,97+(2,55+2,15*2)*0,65+(1,2+2,24*2)*0,5 |  | 20.634
| "16.04" (3,62*2+0,65)*3-2,6*1,65+(2,6+1,65*2)*0,65+0,9*2*0,35 |  | 23.845
| "17.01" (1,945+0,6+6,645)*3-0,9*1,97*2 |  | 24.024
| "17.03" 3,4*2*3-0,9*1,97-2,55*2,15+(1,2+2,24*2)*0,5+(2,55+2,15*2)*0,65 |  | 20.437
| "17.04" 3,12*2*3-0,9*1,97-2,55*2,15+(1,2+2,24*2)*0,5+(2,55+2,15*2)*0,65 |  | 18.757
| "18.01" (3,411*2+2,384)*3-0,9*1,97*2+(1,2+2,24*2)*0,2 |  | 25.208
| "18.03" 2,889*3 |  | 8.667
| "18.04" (5,329*2+5,45)*3-0,9*1,97-2,6*2,15+(1,2+2,24*2)*0,5+(2,6+2,15*2)*0,65 |  | 48.286
| "18.05" 3,6*2*3-2,55*2,15+(2,55+2,15*2)*0,65 |  | 20.57
| "19.01" (1,90+1,767)*3-0,8*1,97 |  | 9.425
| "19.03" 2,7*3 |  | 8.1
| "19.04" (4+5,35+4)*3-0,8*1,97-2,6*1,95+(1,2+2,42*2)*0,55+(2,6+1,95*2)*0,65 |  | 40.951
| "20.01" (2,014+1,65+5,35)*3-0,9*1,97-0,8*1,97*2+(1,2+2,24*2)*0,4 |  | 24.389
| "20.03" 3,35*2*3-0,8*1,97-2,6*1,95+(1,1+2,25*2)*0,55+(2,6+1,95*2)*0,65 |  | 20.759
| "20.04" 3,3*2*3-0,8*1,97-2,6*1,65+(1,1+2,25*2)*0,55+(2,6+1,65*2)*0,65 |  | 20.849
| "21.01" 1,857*2*3-0,9*1,97-0,8*1,97+(1,1+2,25*2)*0,55 |  | 10.873
| "21.02" (1,721+1,505)*3 |  | 9.678
| "21.04" (3,959+0,65+1,774+3,959)*3-0,8*1,97-2,6*1,95+(1,1+2,25*2)*0,55+(2,6+1,95*2)*0,65 |  | 31.685
| "21.05" (4,023+0,65*2)*3-0,87*1,85*2-0,9*2,75+(0,875*2+0,9+1,85*2)*0,65 |  | 14.403
| "22.01" (2,02+3,96+4,1)*3-0,9*1,97-0,8*1,97+(1,1+2,1*2)*0,4 |  | 29.011
| "22.02" 1,1*3 |  | 3.3
| "22.05" (2,42+5,441+2,42)*3-0,8*1,97-1,85*1,85+(1+2,15*2)*0,4+(1,85+1,85*2)*0,65 |  | 31.572
| "22.06" (4,573+1,223+1,175)*3-1,85*1,85*2+(1,85+1,85*2)*0,65*2 |  | 21.283
| "22.07" (5,786+3,005)*3-0,87*1,85*2-0,9*2,75+(1,85*2+2,64)*0,65 |  | 24.8
| "S2.01" (3,957+13,7)*2*3-2,8*2,85-1,2*2,3-0,9*1,97*2-1,35*4,6*2+(1,35+4,6*2)*0,5*2+(1,2+2,3*2)*0,25+(2,8+2,85*2)*0,3 |  | 93.786
| "S2.02" (17,05+1,637+13,3)*3-0,9*1,97-1,9*1,27-2,5*1,75*2-0,9*1,97*2+(1,9+1,27*2)*0,83+(4,5+1,75*2)*0,45 |  | 86.764
| "S2.03" 1,1*3 |  | 3.3
| "S2.04" (3,276+23,6)*3-0,9*1,97-1,9*0,85-2,25*0,85*2-0,9*1,97*3+(1+2,42*2)*0,4+(1,9+0,85*2)*0,65+(4,5+0,85*2)*0,25 |  | 74.322
| "S2.05" (2,35+1,4)*3 |  | 11.25
| "S2.06" 1,4*3-1*0,75+(1+0,75*2)*0,65 |  | 5.075
| "S2.07" 1,46*3 |  | 4.38
| "S2.08" (1,4+3,375)*3 |  | 14.325
| D.1.1.2.14 Půdorys 3.NP - nový stav |  | 0
| "23.01" (1,68+0,50+0,58+0,5+1,735)*3-0,9*1,97 |  | 13.212
| "23.04" (3,6455+4,93)*3-2,6*1,85+(2,6+1,85*2)*0,7 |  | 25.327
| "23.05" (4,3+2,25)*3-2,59*1,85+(2,59+1,85*2)*0,48 |  | 17.878
| "23.06" (2,792+5,62)*3-2,6*1,65+(2,59+1,65*2)*0,5+0,9*2*0,5 |  | 24.791
| "24.01" 1,85*3-0,8*1,97 |  | 3.974
| "24.03" 3,4*2*3-0,8*1,97-2,55*2,15+(1+2,25*2)*0,4+(2,55+2,15*2)*0,5 |  | 18.967
| "24.04" (3,62*2+0,7)*3-2,55*1,65+(2,55+1,65*2)*0,5 |  | 22.538
| "25.01" (1,945+0,6+6,645)*3-0,9*1,97*2 |  | 24.024
| "25.03" 3,4*2*3-2,55*2,15-0,8*1,97+(2,55+2,15*2)*0,5+(1,2+2,24*2)*0,5 |  | 19.607
| "25.04" 3,12*2*3-2,5*2,15+(2,5+2,15*2)*0,5+0,9*2*0,35 |  | 17.375
| "26.01" (3,41*2+2,395)*3-0,9*1,97*2+(1+2,24*2)*0,3 |  | 25.743
| "26.03" 2,888*3 |  | 8.664
| "26.04" (4,742*2+5,689)*3-0,9*1,97-2,6*2,15+(1,1+2,26*2)*0,4+(2,6+2,15*2)*0,5 |  | 43.854
| "26.05" 3,6*2*3-2,55*2,15+(2,55+2,15*2)*0,5 |  | 19.543
| "27.01" (2,6+3,052)*3-0,8*1,97 |  | 15.38
| "27.03" 2,7*3 |  | 8.1
| "27.04" (4*2+5,625)*3-0,8*1,97-2,6*1,95+(1,2+2,24*2)*0,4+(2,6+1,95*2)*0,5 |  | 39.751
| "28.01" (2,014+1,70+5,35)*3-0,9*1,97-0,8*1,97*2+(1,1+2,24*2)*0,4 |  | 24.499
| "28.03" 3,35*2*3-0,8*1,97-2,625*1,95+(1,2+2,25*2)*0,4+(2,625+1,95*2)*0,5 |  | 18.948
| "28.04" 3,3*2*3-0,8*1,97-2,6*1,65+(1,2+2,25*2)*0,4+(2,6+1,65*2)*0,5 |  | 19.164
| "29.01" 1,857*2*3-0,9*1,97-0,8*1,97+(1,2+2,24*2)*0,4 |  | 10.065
| "29.02" (1,721+1,505)*3 |  | 9.678
| "29.04" (3,99*2+0,75+1,774)*3-0,8*1,97-2,6*1,95+(1,1+2,25*2)*0,4+(2,6+1,95*2)*0,5 |  | 30.356
| "29.05" (4,018*2+0,75*2)*3-0,87*1,85*2-0,9*2,75+(2,64+1,85*2)*0,5 |  | 26.084
| "30.01" (2,1+3,96+3,75+0,375)*3-0,9*1,97-0,8*1,97+(1,1+2,24*2)*0,4 |  | 29.438
| "30.02" 1,1*3 |  | 3.3
| "30.04" 1,78*3 |  | 5.34
| "30.05" (5,591+2,5*2)*3-0,8*1,97-1,85*1,85+(1+2,24)*2*0,4+(1,85+1,85*2)*0,5 |  | 32.142
| "30.06" (4,548+1,204*2)*3-1,85*1,85*2+(1,85+1,85*2)*0,5*2 |  | 19.573
| "30.07" (5,936+3,15)*3-0,87*1,85*2-0,9*2,75+(2,64+1,85*2)*0,5 |  | 24.734
| "S3.01" (3,957+13,78)*2*3-2,8*3-1,2*2,3-0,9*1,97*2-1,35*3,75*2+(1,35+3,75*2)*0,5*2+(1,2+2,3*2)*0,25+(2,8+3*2)*0,3 |  | 94.531
| "S3.02" (18,05+19,3)*3-0,9*1,97*4-1,9*1,27-2,25*1,75*2+(1,9+1,27*2)*0,5+(4,5+1,75*2)*0,45+(1,1+2,24*2)*0,4 |  | 102.722
| "S3.03" 1,1*3 |  | 3.3
| "S3.04" (3,426+23,9)*3-0,9*1,97-1,9*0,85-2,25*0,85*2-0,9*1,97*3+(1+2,42*2)*0,4+(1,9+0,85*2)*0,5+(4,5+0,85*2)*0,25 |  | 75.132
| "S3.05" (2,35+1,4)*3 |  | 11.25
| "S3.06" 1,45*3-1*0,75+(1+0,75*2)*0,5 |  | 4.85
| "S3.07" 1,46*3 |  | 4.38
| "S3.08" (1,4+3,893)*3 |  | 15.879
| D.1.1.2.15 Půdorys 4.NP - nový stav |  | 0
| "31.01" (2,455+4,437)*2,8-0,9*1,97+(1,14+2,16*2)*0,4 |  | 19.709
| "31.03" (3,086+4,29)*2,8-1,9*1,45+(1,9+1,45*2)*0,5 |  | 20.298
| "31.04" (5,666+7,931+2,289+2,996+2,63)*2,8-1*2,15-2,65*1,57+(1+2,15*2)*0,5+(2,65+1,57*2)*0,5 |  | 59.468
| "32.01" 4,6448*2,8-0,8*1,97*2 |  | 9.853
| "32.04" (4+5,625+4)*2,8-0,9*1,97-2,65*1,87+(1,189+2,245*2)*0,4+(2,65+1,87*2)*0,5 |  | 36.888
| "32.05" 3,4*2,8*3-0,8*1,97-2,65*1,57+(1,195+2,245*2)*0,4+(2,65+1,57*2)*0,5 |  | 27.993
| "33.01" (4,1911+5,922+1,1)*2,8-0,9*1,97-0,7*1,97-0,8*1,97*2+(1+2,1*2)*0,5 |  | 27.693
| "33.04" 3,25*2*2,8-0,8*1,97-2,6*1,57+(1,2+2,24*2)*0,4+(2,6+1,57*2)*0,5 |  | 17.684
| "33.05" (3,783+4,875+0,75)*2,8-0,8*1,97-2,6*1,87-2,4*2,12+(1,2+2,245*2)*0,4+(2,6+1,87*2)*0,5+(2,4+2,12*2)*0,5 |  | 23.582
| "33.06" (4,047+2,966)*2,8-2*1,57+(2+1,57*2)*0,5 |  | 19.066
| "S4.01" (3,957+13,78)*2*2,8-2,8*2,5-1,2*2,3-0,9*1,97*2-1,35*4,225*2+(1,35+4,225*2)*0,5*2+(1,2+2,3*2)*0,25+(2,8+2,5*2)*0,3 |  | 88.204
| "S4.02" (5,522+24,917+1,98+6,375)*2,8-0,9*1,97-1,9*0,8-2,25*0,8*2-0,9*2,15-0,9*1,97+(1,1+2,24*2)*0,4+(1,9+0,8*2)*0,45+(4,5+0,8*2)*0,3+(1,1+2,15*2)*0,3 |  | 105.279
| -san_omit |  | -402.009
štuk | Součet |  | 3969.763
VCO | vnitřní cihelný obklad | m2 | 199.23
vinyl_sokl | vinyl sokl | m | 1455
| D.1.1.1 Technická zpráva |  | 0
| 10. Kompletační konstrukce |  | 0
| c) Povrchové úpravy - podlahy |  | 0
| D.1.1.3.1 Tabulka materiálů a skladeb |  | 0
| odměřeno z PD |  | 0
| D.1.1.2.11 Půdorys 1.PP - nový stav |  | 0
| 15,5+9,7+23+19,6+17,5+9,1+19,6+16,7+9,5+24,4+8,3+17,6+6,4+22,7+6,4+22,4 |  | 248.4
| D.1.1.2.12 Půdorys 1.NP - nový stav |  | 0
| 16,2+19,5+16,7+19,5+18,7+19,5+18,9+8,2+24,5+18,7+7,9+20,6+19,3+19,2+20,6+16,2+7,2+16,6+20,6+18,7 |  | 347.3
| D.1.1.2.13 Půdorys 2.NP - nový stav |  | 0
| 16,4+19,7+16,4+18,9+18,4+18,9+18,3+8,2+24+18,3+7,9+20+18,7+18,6+6,5+20,2+15,7+7,2+16,7+20,7+18,7 |  | 348.4
| D.1.1.2.14 Půdorys 3.NP - nový stav |  | 0
| 17,2+19,8+16,8+18,8+18,6+18,8+18,3+23,9+18,6+8,2+8+19,9+18,6+18,5+6,5+20,2+16,6+7,2+16,8+20,3+18,2 |  | 349.8
| D.1.1.2.15 Půdorys 4.NP - nový stav |  | 0
| 14,8+28,5+6,6+19,9+18,6+20,9+18,4+19,4+14 |  | 161.1
vinyl_sokl | Součet |  | 1455
Použití figury:
776411112 | Montáž obvodových soklíků výšky do 100 mm | m | 1455
776991111 | Spárování silikonem | m | 1455
28411010R | lišta soklová MDF, bílá 16x40 mm | m | 1527.75
VOM | vnitřní omítky | m2 | 5148.647
| D.1.1.1 Technická zpráva |  | 0
| 10. Kompletační konstrukce |  | 0
| c) Povrchové úpravy |  | 0
| D.1.1.2.11 Půdorys 1.PP - nový stav |  | 0
| "01.01" (1,5+0,375+0,45+0,231+0,45+0,375+0,513+2,186)*2,84-0,9*1,97-0,8*1,97 |  | 13.918
| "01.02" (3,648+1,882*2)*2,84 |  | 21.05
| "01.03" (1,917+1,827)*2,84 |  | 10.633
| "01.04" (3,325+4,113)*2,84-1,39*0,75+(1,39+0,75*2)*0,8+(1,745*2)*0,5 |  | 24.138
| "01.05" (1,61+3,325)*2,84 |  | 14.015
| "01.06"(5,107+5,379)*2*2,84-2,5*2,48-0,8*1,97+(2,5+2,48*2)*0,65+(1,1+2,1*2)*0,53 |  | 59.442
| "02.01" 2,798*2,84-0,8*1,97 |  | 6.37
| "02.02" 3,487*2,84 |  | 9.903
| "02.03" 3,4*2*2,84-2,6*2,48-0,8*1,97+(2,6+2,48*2)*0,65+(1,1+2,1*2)*0,53 |  | 19.011
| "02.04" (3,518*2+5,379)*2,84-2,6*1,61+(2,6+1,61*2)*0,65 |  | 34.856
| "03.01" (2,158+6,658)*2,84-0,8*1,97 |  | 23.461
| "03.02" (0,83+1,48+1,17)*2,84 |  | 9.883
| "03.03" 2,45*2,84 |  | 6.958
| "03.04" 3,4*2*2,84-2,6*2,48-0,8*1,97+(2,6+2,48*2)*0,65+(1,1+2,1*2)*0,53 |  | 19.011
| "03.05" 3,12*2*2,84-2,5*1,61+(2,5+1,61*2)*0,65 |  | 17.415
| "04.01" (3,401+2,375+3,401+1,75+2,078)*2,84-0,9*2,1*2-0,8*1,97+(0,9+2,1*2)*0,4 |  | 33.618
| "04.02" (2,983+1,75)*2,84 |  | 13.442
| "04.03" (2,899+1,639)*2,84 |  | 12.888
| "04.04" 2,899*2,84 |  | 8.233
| "04.05" 3,6*2*2,84-2,5*1,61+(2,5+1,61*2)*0,65 |  | 20.141
| "04.06" (5,199*2+5,209)*2,84-2,6*2,48-0,8*1,97+(2,6+2,48*2)*0,65+(1,1+2,1*2)*0,53 |  | 44.023
| "05.01" 2,05*2,84-0,9*1,97+(1,1+2,1*2)*0,65 |  | 7.494
| "05.02" (3,6+0,9)*2,84 |  | 12.78
| "05.03" 1,4*2,84 |  | 3.976
| "05.04" (7,3+3,3)*2,84-2,65*2,55-2,65*1,675+(2,65+2,55*2+2,65+1,675*2)*0,8 |  | 29.908
| "06.01" 1,851*2,84-0,9*1,97+(1,1+2,1*2)*0,65 |  | 6.929
| "06.02" 1,4*2,84 |  | 3.976
| "06.03" 2,9*2,84 |  | 8.236
| "06.04" (7,179+1,774)*2,84-2,65*2,55-2,65*1,675+(2,65+2,55*2+2,65+1,675*2)*0,8 |  | 25.23
| "S0.01a" 48,1*2,84-1,2*2,3-0,9*1,97*2-2,8*2,1+(2,8+2,1*2)*0,25+(1,2+2,3*2)*0,25 |  | 127.618
| "S0.02" (5,505+1,85+1,1)*2,84 |  | 24.012
| "S0.03a"(1,07+1,763+6,95)*2,84-0,9*1,97-1,9*1,27-0,9*1,97+(1,9+1,27*2)*0,54 |  | 24.222
| "S0.03b"(8,895+2,18+1,81+2,4)*2,84-0,9*1,97*2 |  | 39.863
| "S0.04" 1,1*2,84 |  | 3.124
| "S0.05" 1,1*2,84 |  | 3.124
| "S0.06" (14,1+0,4+0,799+1,193)*2,84-0,9*1,97*3+(1,1+2,1*2)*0,57 |  | 44.539
| "S0.07" 1,1*2,84 |  | 3.124
| "S0.08" 22,2*2,84-0,8*1,97-0,9*1,97+(1,05+2,15*2)*0,5 |  | 62.374
| "S0.09" 23,4*3,78-1*0,75*2+(1+0,75*2)*0,75*2+(6,705+3,07)*2,84 |  | 118.463
| "S0.10" (2,324+2,471)*2*2,84-0,9*1,97 |  | 25.463
| "S0.11"33,15*2,84-0,9*2,19-0,8*1,97+(0,938+0,8)*2*2,84+42,7*2,84-0,9*2,19+(0,9+2,19*2)*0,3 |  | 221.352
| "S0.12" (3,125+0,812+0,59+0,55)*2,84 |  | 14.419
| "S0.13" 2,575*2,84-1*0,75+(1+0,75*2)*0,3 |  | 7.313
| "S0.14" (0,5+0,55+0,45+0,55+0,51)*2,84 |  | 7.27
| "S0.15" 2,575*2,84-1*0,75+(1+0,75*2)*0,3 |  | 7.313
| "S0.16" (1,52+0,55+2,025)*2,84 |  | 11.63
| "S0.17" 3,215*2,84 |  | 9.131
| "S0.18" 1,3*2,84-1*0,75+(1+0,75*2)*0,54 |  | 4.292
| "S0.19" 1,6*2,84 |  | 4.544
| "S0.20" (1,37+3,157)*2,84 |  | 12.857
| "S0.21" (2,5+1,65)*2,84 |  | 11.786
| "S0.22" 1,65*2,84-1*0,75+(1+0,75*2)*0,75 |  | 5.811
| "S0.23" 1,7*2,84 |  | 4.828
| "S0.24" 1,65*2,84-1*0,75+(1+0,75*2)*0,75 |  | 5.811
| "S0.25" (1,567+3,647)*2,84 |  | 14.808
| D.1.1.2.12 Půdorys 1.NP - nový stav |  | 0
| "7.01" (1,5+0,45+0,55+0,45+1,65)*3,275-0,9*1,97 |  | 13.292
| "7.02" (3,285+1,82)*3,275 |  | 16.719
| "7.03" 1,85*3,275 |  | 6.059
| "7.04" (3,475+4,663)*3,275-2,5*1,85+(2,5+1,85*2)*0,65 |  | 26.057
| "7.05" (4,3+2,25)*3,275-2,6*1,85+(2,6+1,85*2)*0,65 |  | 20.736
| "7.06" (2,642+5,45)*3,275-2,65*1,65+(2,65+1,65*2)*0,65+0,9*2*0,35 |  | 26.626
| "8.01" 2,785*3,275 |  | 9.121
| "8.02" 3,5*3,275 |  | 11.463
| "8.03" 3,4*2*3,275-2,55*2,15-0,8*1,97+(2,55+2,15*2)*0,65+(1,2+2,24*2)*0,5 |  | 22.504
| "8.04" 3,62*2*3,275-2,65*1,65+(2,65+1,65*2)*0,65+0,9*2*0,35 |  | 23.836
| "9.01" (1,945+0,6+6,645)*3,275-0,9*1,97*2 |  | 26.551
| "9.02" (1,45+3,625)*3,275 |  | 16.621
| "9.03" 3,4*2*3,275-0,9*1,97-2,55*2,15+(1,2+2,24*2)*0,5+(2,55+2,15*2)*0,65 |  | 22.307
| "9.04" 3,12*2*3,275-0,9*1,97-2,55*2,15+(1,2+2,24*2)*0,5+(2,55+2,15*2)*0,65 |  | 20.473
| "10.01" (3,411*2+2,334)*3,275-0,9*1,97+(1,2+2,24*2)*0,2 |  | 29.349
| "10.02" (2,764+1,525)*3,275 |  | 14.046
| "10.03" 2,914*3,275 |  | 9.543
| "10.04" (5,329*2+5,45)*3,275-0,9*1,97-2,65*2,15+(1,2+2,24*2)*0,5+(2,65+2,15*2)*0,65 |  | 52.641
| "10.05" 3,6*2*3,275-2,55*2,15+(2,55+2,15*2)*0,65 |  | 22.55
| "11.01" (1,90+1,767)*3,275-0,8*1,97 |  | 10.433
| "11.03" 2,5*3,27 |  | 8.175
| "11.04" (4+5,35+4)*3,275-0,8*1,97-2,6*2+(1,2+2,42*2)*0,55+(2,6+2*2)*0,65 |  | 44.557
| "12.01" (2,014+1,65+5,35)*3,275-0,9*1,97-0,8*1,97*2+(1,2+2,24*2)*0,4 |  | 26.868
| "12.02" 1,961*3,275 |  | 6.422
| "12.03" 3,35*2*3,275-0,8*1,97-2,6*2+(1,1+2,25*2)*0,55+(2,6+2*2)*0,65 |  | 22.537
| "12.04" 3,3*2*3,275-0,8*1,97-2,6*1,7+(1,1+2,25*2)*0,55+(2,6+1,7*2)*0,65 |  | 22.599
| "13.01" 1,857*2*3,275-0,9*1,97-0,8*1,97+(1,1+2,25*2)*0,55 |  | 11.894
| "13.02" (1,721+1,505)*3,275 |  | 10.565
| "13.04" (3,959+0,65+1,774+3,959)*3,275-0,8*1,97-2,6*2+(1,1+2,25*2)*0,55+(2,6+2*2)*0,65 |  | 34.464
| "13.05" (3,96+0,65*2)*3,275-0,87*1,85*2-0,9*2,75+(0,875*2+0,9+1,85*2)*0,65 |  | 15.66
| "14.01" (2,02+3,96+3,98)*3,275-0,9*1,97-0,8*1,97+(1,1+2,1*2)*0,4 |  | 31.39
| "14.02" 1,1*3,275 |  | 3.603
| "14.04" 1,725*3,275 |  | 5.649
| "14.05" (2,42+5,441+2,42)*3,275-0,8*1,97-1,85*1,85+(1+2,15*2)*0,4+(1,85+1,85*2)*0,65 |  | 34.399
| "14.06" (4,573+1,048+1,175)*3,275-1,85*1,85*2+(1,85+1,85*2)*0,65*2 |  | 22.627
| "14.07" (5,786+2,98)*3,275-0,87*1,85*2-0,9*2,75+(1,85*2+2,64)*0,65 |  | 27.136
| "S1.01" (3,957+13,7)*2*3,275-3,387*2,5-1,2*2,3-0,9*1,97*2-2,8*3+(3,387+2,5*2)*0,5+(1,2+2,3*2)*0,25+(2,8+3*2)*0,3 |  | 100.763
| "S1.02" (17,05+1,637+13,3)*3,275-0,9*1,97-1,9*1,27-2,5*1,75*2-0,9*1,97*2+(1,9+1,27*2)*0,83+(4,5+1,75*2)*0,45 |  | 95.561
| "S1.03" 1,1*3,275 |  | 3.603
| "S1.04" (3,276+23,6)*3,275-0,9*1,97-1,9*0,85-2,25*0,85*2-0,9*1,97*3+(1+2,42*2)*0,4+(1,9+0,85*2)*0,65+(4,5+0,85*2)*0,25 |  | 81.713
| "S1.05" (2,25+1,4)*3,275 |  | 11.954
| "S1.06" 1,4*3,275-1*0,75+(1+0,75*2)*0,65 |  | 5.46
| "S1.07" 1,46*3,275 |  | 4.782
| "S1.08" (1,4+3,375)*3,275 |  | 15.638
| "S1.09" (2,5+1,625)*3,275 |  | 13.509
| D.1.1.2.13 Půdorys 2.NP - nový stav |  | 0
| "15.01" (1,68+0,50+0,58+0,5+1,735)*3,365-0,9*1,97 |  | 15.035
| "15.02" (3,285+1,82)*3,365 |  | 17.178
| "15.03" 1,85*3,365 |  | 6.225
| "15.04" (3,425+4,78)*3,365-2,6*1,85+(2,6+1,85*2)*0,7 |  | 27.21
| "15.05" (4,3+2,25)*3,365-2,6*1,85+(2,6+1,85*2)*0,65 |  | 21.326
| "15.06" (2,642+5,45)*3,365-2,6*1,65+(2,6+1,65*2)*0,65+0,9*2*0,35 |  | 27.405
| "16.01" 2,785*3,365-0,8*1,97 |  | 7.796
| "16.02" 3,5*3,365 |  | 11.778
| "16.03" 3,4*2*3,365-2,55*2,15-0,8*1,97+(2,55+2,15*2)*0,65+(1,2+2,24*2)*0,5 |  | 23.116
| "16.04" (3,62*2+0,65)*3,365-2,6*1,65+(2,6+1,65*2)*0,65+0,9*2*0,35 |  | 26.725
| "17.01" (1,945+0,6+6,645)*3,365-0,9*1,97*2 |  | 27.378
| "17.02" (1,45+3,625)*3,365 |  | 17.077
| "17.03" 3,4*2*3,365-0,9*1,97-2,55*2,15+(1,2+2,24*2)*0,5+(2,55+2,15*2)*0,65 |  | 22.919
| "17.04" 3,12*2*3,365-0,9*1,97-2,55*2,15+(1,2+2,24*2)*0,5+(2,55+2,15*2)*0,65 |  | 21.035
| "18.01" (3,411*2+2,384)*3,365-0,9*1,97*2+(1,2+2,24*2)*0,2 |  | 28.568
| "18.02" (2,764+1,525)*3,365 |  | 14.432
| "18.03" 2,889*3,365 |  | 9.721
| "18.04" (5,329*2+5,45)*3,365-0,9*1,97-2,6*2,15+(1,2+2,24*2)*0,5+(2,6+2,15*2)*0,65 |  | 54.165
| "18.05" 3,6*2*3,365-2,55*2,15+(2,55+2,15*2)*0,65 |  | 23.198
| "19.01" (1,90+1,767)*3,365-0,8*1,97 |  | 10.763
| "19.03" 2,7*3,365 |  | 9.086
| "19.04" (4+5,35+4)*3,365-0,8*1,97-2,6*1,95+(1,2+2,42*2)*0,55+(2,6+1,95*2)*0,65 |  | 45.824
| "20.01" (2,014+1,65+5,35)*3,365-0,9*1,97-0,8*1,97*2+(1,2+2,24*2)*0,4 |  | 27.679
| "20.02" 2,661*3,365 |  | 8.954
| "20.03" 3,35*2*3,365-0,8*1,97-2,6*1,95+(1,1+2,25*2)*0,55+(2,6+1,95*2)*0,65 |  | 23.205
| "20.04" 3,3*2*3,365-0,8*1,97-2,6*1,65+(1,1+2,25*2)*0,55+(2,6+1,65*2)*0,65 |  | 23.258
| "21.01" 1,857*2*3,365-0,9*1,97-0,8*1,97+(1,1+2,25*2)*0,55 |  | 12.229
| "21.02" (1,721+1,505)*3,365 |  | 10.855
| "21.04" (3,959+0,65+1,774+3,959)*3,365-0,8*1,97-2,6*1,95+(1,1+2,25*2)*0,55+(2,6+1,95*2)*0,65 |  | 35.46
| "21.05" (4,023+0,65*2)*3,365-0,87*1,85*2-0,9*2,75+(0,875*2+0,9+1,85*2)*0,65 |  | 16.345
| "22.01" (2,02+3,96+4,1)*3,365-0,9*1,97-0,8*1,97+(1,1+2,1*2)*0,4 |  | 32.69
| "22.02" 1,1*3,365 |  | 3.702
| "22.04" 1,725*3,365 |  | 5.805
| "22.05" (2,42+5,441+2,42)*3,365-0,8*1,97-1,85*1,85+(1+2,15*2)*0,4+(1,85+1,85*2)*0,65 |  | 35.325
| "22.06" (4,573+1,223+1,175)*3,365-1,85*1,85*2+(1,85+1,85*2)*0,65*2 |  | 23.827
| "22.07" (5,786+3,005)*3,365-0,87*1,85*2-0,9*2,75+(1,85*2+2,64)*0,65 |  | 28.009
| "S2.01" (3,957+13,7)*2*3,365-2,8*2,85-1,2*2,3-0,9*1,97*2-1,35*4,6*2+(1,35+4,6*2)*0,5*2+(1,2+2,3*2)*0,25+(2,8+2,85*2)*0,3 |  | 106.676
| "S2.02" (17,05+1,637+13,3)*3,365-0,9*1,97-1,9*1,27-2,5*1,75*2-0,9*1,97*2+(1,9+1,27*2)*0,83+(4,5+1,75*2)*0,45 |  | 98.439
| "S2.03" 1,1*3,365 |  | 3.702
| "S2.04" (3,276+23,6)*3,365-0,9*1,97-1,9*0,85-2,25*0,85*2-0,9*1,97*3+(1+2,42*2)*0,4+(1,9+0,85*2)*0,65+(4,5+0,85*2)*0,25 |  | 84.132
| "S2.05" (2,35+1,4)*3,365 |  | 12.619
| "S2.06" 1,4*3,365-1*0,75+(1+0,75*2)*0,65 |  | 5.586
| "S2.07" 1,46*3,365 |  | 4.913
| "S2.08" (1,4+3,375)*3,365 |  | 16.068
| D.1.1.2.14 Půdorys 3.NP - nový stav |  | 0
| "23.01" (1,68+0,50+0,58+0,5+1,735)*3,465-0,9*1,97 |  | 15.535
| "23.02" (3,285+1,97)*3,465 |  | 18.209
| "23.03" 1,85*3,465 |  | 6.41
| "23.04" (3,6455+4,93)*3,465-2,6*1,85+(2,6+1,85*2)*0,7 |  | 29.314
| "23.05" (4,3+2,25)*3,465-2,59*1,85+(2,59+1,85*2)*0,48 |  | 20.923
| "23.06" (2,792+5,62)*3,465-2,6*1,65+(2,59+1,65*2)*0,5+0,9*2*0,5 |  | 28.703
| "24.01" 1,85*3,465-0,8*1,97 |  | 4.834
| "24.02" 3,5*3,465 |  | 12.128
| "24.03" 3,4*2*3,465-0,8*1,97-2,55*2,15+(1+2,25*2)*0,4+(2,55+2,15*2)*0,5 |  | 22.129
| "24.04" (3,62*2+0,7)*3,465-2,55*1,65+(2,55+1,65*2)*0,5 |  | 26.23
| "25.01" (1,945+0,6+6,645)*3,465-0,9*1,97*2 |  | 28.297
| "25.02" (1,45+0,45+3,875)*3,465 |  | 20.01
| "25.03" 3,4*2*3,465-2,55*2,15-0,8*1,97+(2,55+2,15*2)*0,5+(1,2+2,24*2)*0,5 |  | 22.769
| "25.04" 3,12*2*3,465-2,5*2,15+(2,5+2,15*2)*0,5+0,9*2*0,35 |  | 20.277
| "26.01" (3,41*2+2,395)*3,465-0,9*1,97*2+(1+2,24*2)*0,3 |  | 30.028
| "26.02" (2,763+1,616)*3,465 |  | 15.173
| "26.03" 2,888*3,465 |  | 10.007
| "26.04" (4,742*2+5,689)*3,465-0,9*1,97-2,6*2,15+(1,1+2,26*2)*0,4+(2,6+2,15*2)*0,5 |  | 50.909
| "26.05" 3,6*2*3,465-2,55*2,15+(2,55+2,15*2)*0,5 |  | 22.891
| "27.01" (2,6+3,052)*3,465-0,8*1,97 |  | 18.008
| "27.03" 2,7*3,465 |  | 9.356
| "27.04" (4*2+5,625)*3,465-0,8*1,97-2,6*1,95+(1,2+2,24*2)*0,4+(2,6+1,95*2)*0,5 |  | 46.087
| "28.01" (2,014+1,70+5,35)*3,465-0,9*1,97-0,8*1,97*2+(1,1+2,24*2)*0,4 |  | 28.714
| "28.02" 1,856*3,465 |  | 6.431
| "28.03" 3,35*2*3,465-0,8*1,97-2,625*1,95+(1,2+2,25*2)*0,4+(2,625+1,95*2)*0,5 |  | 22.063
| "28.04" 3,3*2*3,465-0,8*1,97-2,6*1,65+(1,2+2,25*2)*0,4+(2,6+1,65*2)*0,5 |  | 22.233
| "29.01" 1,857*2*3,465-0,9*1,97-0,8*1,97+(1,2+2,24*2)*0,4 |  | 11.792
| "29.02" (1,721+1,505)*3,465 |  | 11.178
| "29.03" 0,5*3,465 |  | 1.733
| "29.04" (3,99*2+0,75+1,774)*3,465-0,8*1,97-2,6*1,95+(1,1+2,25*2)*0,4+(2,6+1,95*2)*0,5 |  | 35.24
| "29.05" (4,018*2+0,75*2)*3,465-0,87*1,85*2-0,9*2,75+(2,64+1,85*2)*0,5 |  | 30.518
| "30.01" (2,1+3,96+3,75+0,375)*3,465-0,9*1,97-0,8*1,97+(1,1+2,24*2)*0,4 |  | 34.174
| "30.02" 1,1*3,465 |  | 3.812
| "30.03" 2,33*3,465 |  | 8.073
| "30.04" 1,78*3,465 |  | 6.168
| "30.05" (5,591+2,5*2)*3,465-0,8*1,97-1,85*1,85+(1+2,24)*2*0,4+(1,85+1,85*2)*0,5 |  | 37.066
| "30.06" (4,548+1,204*2)*3,465-1,85*1,85*2+(1,85+1,85*2)*0,5*2 |  | 22.808
| "30.07" (5,936+3,15)*3,465-0,87*1,85*2-0,9*2,75+(2,64+1,85*2)*0,5 |  | 28.959
| "S3.01" (3,957+13,78)*2*3,465-2,8*3-1,2*2,3-0,9*1,97*2-1,35*3,75*2+(1,35+3,75*2)*0,5*2+(1,2+2,3*2)*0,25+(2,8+3*2)*0,3 |  | 111.026
| "S3.02" (18,05+19,3)*3,465-0,9*1,97*4-1,9*1,27-2,25*1,75*2+(1,9+1,27*2)*0,5+(4,5+1,75*2)*0,45+(1,1+2,24*2)*0,4 |  | 120.09
| "S3.03" 1,1*3,465 |  | 3.812
| "S3.04" (3,426+23,9)*3,465-0,9*1,97-1,9*0,85-2,25*0,85*2-0,9*1,97*3+(1+2,42*2)*0,4+(1,9+0,85*2)*0,5+(4,5+0,85*2)*0,25 |  | 87.839
| "S3.05" (2,35+1,4)*3,465 |  | 12.994
| "S3.06" 1,45*3,465-1*0,75+(1+0,75*2)*0,5 |  | 5.524
| "S3.07" 1,46*3,465 |  | 5.059
| "S3.08" (1,4+3,893)*3,465 |  | 18.34
| D.1.1.2.15 Půdorys 4.NP - nový stav |  | 0
| "31.01" (2,455+4,437)*3-0,9*1,97+(1,14+2,16*2)*0,4 |  | 21.087
| "31.02" 2,455*3 |  | 7.365
| "31.03" (3,086+4,29)*3-1,9*1,45+(1,9+1,45*2)*0,5 |  | 21.773
| "31.04" (5,666+7,931+2,289+2,996+2,63)*3-1*2,15-2,65*1,57+(1+2,15*2)*0,5+(2,65+1,57*2)*0,5 |  | 63.771
| "32.01" 4,6448*3-0,8*1,97*2 |  | 10.782
| "32.04" (4+5,625+4)*3-0,9*1,97-2,65*1,87+(1,189+2,245*2)*0,4+(2,65+1,87*2)*0,5 |  | 39.613
| "32.05" 3,4*2*3-0,8*1,97-2,65*1,57+(1,195+2,245*2)*0,4+(2,65+1,57*2)*0,5 |  | 19.833
| "33.01" (4,1911+5,922+1,1)*3-0,9*1,97-0,7*1,97-0,8*1,97*2+(1+2,1*2)*0,5 |  | 29.935
| "33.02" (2,806+0,35)*3 |  | 9.468
| "33.03" 2,657*3 |  | 7.971
| "33.04" 3,25*2*3-0,8*1,97-2,6*1,57+(1,2+2,24*2)*0,4+(2,6+1,57*2)*0,5 |  | 18.984
| "33.05" (3,783+4,875+0,75)*3-0,8*1,97-2,6*1,87-2,4*2,12+(1,2+2,245*2)*0,4+(2,6+1,87*2)*0,5+(2,4+2,12*2)*0,5 |  | 25.464
| "33.06" (4,047+2,966)*3-2*1,57+(2+1,57*2)*0,5 |  | 20.469
| "S4.01" (3,957+13,78)*2*3-2,8*2,5-1,2*2,3-0,9*1,97*2-1,35*4,225*2+(1,35+4,225*2)*0,5*2+(1,2+2,3*2)*0,25+(2,8+2,5*2)*0,3 |  | 95.299
| "S4.02" (5,522+24,917+1,98+6,375)*3-0,9*1,97-1,9*0,8-2,25*0,8*2-0,9*2,15-0,9*1,97+(1,1+2,24*2)*0,4+(1,9+0,8*2)*0,45+(4,5+0,8*2)*0,3+(1,1+2,15*2)*0,3 |  | 113.038
VOM | Součet |  | 5148.647
Použití figury:
612131101 | Cementový postřik vnitřních stěn nanášený celoplošně ručně | m2 | 5148.647
612321121 | Vápenocementová omítka hladká jednovrstvá vnitřních stěn nanášená ručně | m2 | 4746.638
XPS_140 | XPS_140 | m2 | 324.071
| D.1.1.1 Technická zpráva |  | 0
| 10. Kompletační konstrukce |  | 0
| a) Tepelné izolace a akustické izolace |  | 0
| D.1.1.3.1 Tabulka materiálů a skladeb |  | 0
| W04 |  | 0
| D.1.1.2.11 Půdorys 1.PP - nový stav |  | 0
| (15,363+3,525+34,9+10,8+13,671)*2 |  | 156.518
| (13,651+14,474+3,2+4,7+0,485+2,075)*3 |  | 115.755
| (14,865+28,3)*1,2 |  | 51.798
XPS_140 | Mezisoučet |  | 324.071
Použití figury:
713131141 | Montáž izolace tepelné stěn a základů lepením celoplošně rohoží, pásů, dílců, desek | m2 | 450.099
28376424 | deska z polystyrénu XPS, hrana polodrážková a hladký povrch 300kPA tl 140mm | m2 | 340.275
XPS_20 | XPS 20 | m2 | 116.46
| W09 |  | 0
| (3,97+14,71+0,735+3,97+28,5+3,97)*2 |  | 111.71
| D.1.1.3.10.7 D07 - detail zastřešení vstupu - atika |  | 0
| (2,5*2+4,5)*(0,2+0,3) |  | 4.75
XPS_20 | Mezisoučet |  | 116.46
Použití figury:
713131141 | Montáž izolace tepelné stěn a základů lepením celoplošně rohoží, pásů, dílců, desek | m2 | 450.099
28376414 | deska z polystyrénu XPS, hrana polodrážková a hladký povrch 300kPA tl 20mm | m2 | 122.283
z | zásyp okolo objektu | m3 | 676.645
| D.1.1.2.11 Půdorys 1.PP - nový stav |  | 0
| D.1.1.2.19 Řez C´- nový stav |  | 0
| (30+16)*5,2 |  | 239.2
| 39*2,9 |  | 113.1
| D.1.1.2.17 Řez A´- nový stav |  | 0
| (15,5+11)*4,5 |  | 119.25
| 7,6*0,75 |  | 5.7
| D.1.1.2.18 Řez B´- nový stav |  | 0
| (40,8+22,5)*(1,2-0,15)*3 |  | 199.395
z | Součet |  | 676.645
Použití figury:
174151101 | Zásyp jam, šachet rýh nebo kolem objektů sypaninou se zhutněním | m3 | 676.645
162251102 | Vodorovné přemístění přes 20 do 50 m výkopku/sypaniny z horniny třídy těžitelnosti I skupiny 1 až 3 | m3 | 1342.863
162751117 | Vodorovné přemístění přes 9 000 do 10000 m výkopku/sypaniny z horniny třídy těžitelnosti I skupiny 1 až 3 | m3 | 496.217
167151111 | Nakládání výkopku z hornin třídy těžitelnosti I skupiny 1 až 3 přes 100 m3 | m3 | 1350.363
58344171 | štěrkodrť frakce 0/32 | t | 608.981
IO.06 | Zpevněné a exteriérové plochy
drn | drn | m2 | 2613
| 1055+718+122+718 |  | 2613
drn | Součet |  | 2613
Použití figury:
111301111 | Sejmutí drnu tl do 100 mm s přemístěním do 50 m nebo naložením na dopravní prostředek | m2 | 2613
162751117 | Vodorovné přemístění přes 9 000 do 10000 m výkopku/sypaniny z horniny třídy těžitelnosti I skupiny 1 až 3 | m3 | 1776.4
171201231 | Poplatek za uložení zeminy a kamení na recyklační skládce (skládkovné) kód odpadu 17 05 04 | t | 3197.52
171251201 | Uložení sypaniny na skládky nebo meziskládky | m3 | 1776.4
odk | odkopávky | m3 | 1514.78
| Skladba_ZP01*(0,5+0,3) |  | 1418.4
| Skladba_ZP02*(0,5+0,29) |  | 96.38
odk | Součet |  | 1514.78
Použití figury:
122252203 | Odkopávky a prokopávky nezapažené pro silnice a dálnice v hornině třídy těžitelnosti I objem do 100 m3 strojně | m3 | 1514.78
162751117 | Vodorovné přemístění přes 9 000 do 10000 m výkopku/sypaniny z horniny třídy těžitelnosti I skupiny 1 až 3 | m3 | 1776.4
171201231 | Poplatek za uložení zeminy a kamení na recyklační skládce (skládkovné) kód odpadu 17 05 04 | t | 3197.52
171251201 | Uložení sypaniny na skládky nebo meziskládky | m3 | 1776.4
Skladba_ZP01 | Skladba ZP01 | m2 | 1773
| IO.06.1 Technická zpráva |  | 0
| IO.06.2 Zpevněné a exteriérové plochy |  | 0
Skladba_ZP01 | "ZP01" (1055+718) |  | 1773
Použití figury:
564730011 | Podklad z kameniva hrubého drceného vel. 8-16 mm tl 100 mm | m2 | 1895
122252203 | Odkopávky a prokopávky nezapažené pro silnice a dálnice v hornině třídy těžitelnosti I objem do 100 m3 strojně | m3 | 1514.78
171152501 | Zhutnění podloží z hornin soudržných nebo nesoudržných pod násypy | m2 | 1895
181951112 | Úprava pláně v hornině třídy těžitelnosti I skupiny 1 až 3 se zhutněním strojně | m2 | 1895
213141112 | Zřízení vrstvy z geotextilie v rovině nebo ve sklonu do 1:5 š přes 3 do 6 m | m2 | 1895
564760111R | Podklad nebo kryt z kameniva hrubého drceného vel. 0-32 mm s rozprostřením a zhutněním, po zhutnění tl. 200 mm | m2 | 1773
596212212 | Kladení zámkové dlažby pozemních komunikací tl 80 mm skupiny A pl přes 100 do 300 m2 | m2 | 1773
69311068 | geotextilie netkaná separační, ochranná, filtrační, drenážní PP 300g/m2 | m2 | 2274
Skladba_ZP02 | Skladba ZP02 | m2 | 122
Skladba_ZP02 | "ZP02" 122 |  | 122
Použití figury:
564730011 | Podklad z kameniva hrubého drceného vel. 8-16 mm tl 100 mm | m2 | 1895
122252203 | Odkopávky a prokopávky nezapažené pro silnice a dálnice v hornině třídy těžitelnosti I objem do 100 m3 strojně | m3 | 1514.78
171152501 | Zhutnění podloží z hornin soudržných nebo nesoudržných pod násypy | m2 | 1895
181951112 | Úprava pláně v hornině třídy těžitelnosti I skupiny 1 až 3 se zhutněním strojně | m2 | 1895
213141112 | Zřízení vrstvy z geotextilie v rovině nebo ve sklonu do 1:5 š přes 3 do 6 m | m2 | 1895
564750115R | Podklad nebo kryt z kameniva hrubého drceného vel. 0-32 mm s rozprostřením a zhutněním, po zhutnění tl. 195 mm | m2 | 122
596211112 | Kladení zámkové dlažby komunikací pro pěší tl 60 mm skupiny A pl přes 100 do 300 m2 | m2 | 122
59245021R | dlažba betonová tl.35 mm přírodní | m2 | 124.44
69311068 | geotextilie netkaná separační, ochranná, filtrační, drenážní PP 300g/m2 | m2 | 2274
š | šachty | m3 | 0.32
| " betonové patky sloupků DZ" 5*0,40*0,40*0,40 |  | 0.32
š | Součet |  | 0.32
Použití figury:
133212011 | Hloubení šachet v hornině třídy těžitelnosti I skupiny 3 plocha výkopu do 4 m2 ručně | m3 | 0.32
162751117 | Vodorovné přemístění přes 9 000 do 10000 m výkopku/sypaniny z horniny třídy těžitelnosti I skupiny 1 až 3 | m3 | 1776.4
171201231 | Poplatek za uložení zeminy a kamení na recyklační skládce (skládkovné) kód odpadu 17 05 04 | t | 3197.52
171251201 | Uložení sypaniny na skládky nebo meziskládky | m3 | 1776.4

## Pokyny pro vyplnění
Struktura údajů, formát souboru a metodika pro zpracování
Struktura
Soubor je složen ze záložky Rekapitulace stavby a záložek s názvem soupisu prací pro jednotlivé objekty ve formátu XLSX. Každá ze záložek přitom obsahuje
ještě samostatné sestavy vymezené orámovaním a nadpisem sestavy.
Rekapitulace stavby obsahuje sestavu Rekapitulace stavby a Rekapitulace objektů stavby a soupisů prací.
V sestavě Rekapitulace stavby jsou uvedeny informace identifikující předmět veřejné zakázky na stavební práce, KSO, CC-CZ, CZ-CPV, CZ-CPA a rekapitulaci
celkové nabídkové ceny uchazeče.
Termínem "uchazeč" (resp. zhotovitel) se myslí "účastník zadávacího řízení" ve smyslu zákona o zadávání veřejných zakázek.
V sestavě Rekapitulace objektů stavby a soupisů prací je uvedena rekapitulace stavebních objektů, inženýrských objektů, provozních souborů,
vedlejších a ostatních nákladů a ostatních nákladů s rekapitulací nabídkové ceny za jednotlivé soupisy prací. Na základě údaje Typ je možné
identifikovat, zda se jedná o objekt nebo soupis prací pro daný objekt:
|  | STA | Stavební objekt pozemní
|  | ING | Stavební objekt inženýrský
|  | PRO | Provozní soubor
|  | VON | Vedlejší a ostatní náklady
|  | OST | Ostatní
|  | Soupis | Soupis prací pro daný typ objektu
Soupis prací pro jednotlivé objekty obsahuje sestavy Krycí list soupisu prací, Rekapitulace členění soupisu prací, Soupis prací. Za soupis prací může být považován
i objekt stavby v případě, že neobsahuje podřízenou zakázku.
Krycí list soupisu obsahuje rekapitulaci informací o předmětu veřejné zakázky ze sestavy Rekapitulace stavby, informaci o zařazení objektu do KSO,
CC-CZ, CZ-CPV, CZ-CPA a rekapitulaci celkové nabídkové ceny uchazeče za aktuální soupis prací.
Rekapitulace členění soupisu prací obsahuje rekapitulaci soupisu prací ve všech úrovních členění soupisu tak, jak byla tato členění použita (např.
stavební díly, funkční díly, případně jiné členění) s rekapitulací nabídkové ceny.
Soupis prací obsahuje položky veškerých stavebních nebo montážních prací, dodávek materiálů a služeb nezbytných pro zhotovení stavebního objektu,
inženýrského objektu, provozního souboru, vedlejších a ostatních nákladů.
Pro položky soupisu prací se zobrazují následující informace:
|  | PČ |  | Pořadové číslo položky v aktuálním soupisu
|  | TYP |  | Typ položky: K - konstrukce, M - materiál, PP - plný popis, PSC - poznámka k souboru cen, P - poznámka k položce, VV - výkaz výměr, FIG - rozpad figur
|  | Kód |  | Kód položky
|  | Popis |  | Zkrácený popis položky
|  | MJ |  | Měrná jednotka položky
|  | Množství |  | Množství v měrné jednotce
|  | J.cena |  | Jednotková cena položky. Zadaní může obsahovat namísto J.ceny sloupce J.materiál a J.montáž, jejichž součet definuje
J.cenu položky.
|  | Cena celkem |  | Celková cena položky daná jako součin množství a j.ceny
|  | Cenová soustava |  | Příslušnost položky do cenové soustavy
Ke každé položce soupisu prací se na samostatných řádcích může zobrazovat:
Plný popis položky
Poznámka k souboru cen a poznámka zadavatele
Výkaz výměr
Pokud je k řádku výkazu výměr evidovaný údaj ve sloupci Kód, jedná se o definovaný odkaz, na který se může odvolávat výkaz výměr z jiné položky.
Metodika pro zpracování
Jednotlivé sestavy jsou v souboru provázány. Editovatelné pole jsou zvýrazněny žlutým podbarvením, ostatní pole neslouží k editaci a nesmí být jakkoliv
modifikovány.
Uchazeč je pro podání nabídky povinen vyplnit žlutě podbarvená pole:
Pole Uchazeč v sestavě Rekapitulace stavby - zde uchazeč vyplní svůj název (název subjektu)
Pole IČ a DIČ v sestavě Rekapitulace stavby - zde uchazeč vyplní svoje IČ a DIČ
Datum v sestavě Rekapitulace stavby - zde uchazeč vyplní datum vytvoření nabídky
J.cena = jednotková cena v sestavě Soupis prací o maximálním počtu desetinných míst uvedených v poli
- pokud sestavy soupisů prací obsahují pole J.cena, měla by být všechna tato pole vyplněna nenulovými
Poznámka - nepovinný údaj pro položku soupisu
V případě, že sestavy soupisů prací neobsahují pole J.cena, potom ve všech soupisech prací obsahují pole:
- J.materiál - jednotková cena materiálu
- J.montáž - jednotková cena montáže
Uchazeč v tomto případě by měl vyplnit všechna pole J.materiál a pole J.montáž nenulovými kladnými číslicemi. V případech, kdy položka
neobsahuje žádný materiál je přípustné, aby pole J.materiál bylo vyplněno nulou. V případech, kdy položka neobsahuje žádnou montáž je přípustné,
aby pole J.montáž bylo vyplněno nulou. Obě pole - J.materiál, J.Montáž u jedné položky by však neměly být vyplněny nulou.
Rekapitulace stavby
Název |  |  | Povinný |  | Popis | Typ | Max. počet
atributu |  |  | (A/N) |  |  |  | znaků
Kód |  |  | A |  | Kód stavby | String | 20
Stavba |  |  | A |  | Název stavby | String | 120
Místo |  |  | N |  | Místo stavby | String | 50
Datum |  |  | A |  | Datum vykonaného exportu | Date
KSO |  |  | N |  | Klasifikace stavebního objektu | String | 15
CC-CZ |  |  | N |  | Klasifikace stavbeních děl | String | 15
CZ-CPV |  |  | N |  | Společný slovník pro veřejné zakázky | String | 20
CZ-CPA |  |  | N |  | Klasifikace produkce podle činností | String | 20
Zadavatel |  |  | N |  | Zadavatel zadaní | String | 50
IČ |  |  | N |  | IČ zadavatele zadaní | String | 20
DIČ |  |  | N |  | DIČ zadavatele zadaní | String | 20
Uchazeč |  |  | N |  | Uchazeč veřejné zakázky | String | 50
Projektant |  |  | N |  | Projektant | String | 50
Poznámka |  |  | N |  | Poznámka k zadání | String | 255
Sazba DPH |  |  | A |  | Rekapitulace sazeb DPH u položek soupisů | eGSazbaDph
Základna DPH |  |  | A |  | Základna DPH určena součtem celkové ceny z položek soupisů | Double
Hodnota DPH |  |  | A |  | Hodnota DPH | Double
Cena bez DPH |  |  | A |  | Celková cena bez DPH za celou stavbu. Sčítává se ze všech listů. | Double
Cena s DPH |  |  | A |  | Celková cena s DPH za celou stavbu | Double
Rekapitulace objektů stavby a soupisů prací
Název |  |  | Povinný |  | Popis | Typ | Max. počet
atributu |  |  | (A/N) |  |  |  | znaků
Kód |  |  | A |  | Přebírá se z Rekapitulace stavby | String | 20
Stavba |  |  | A |  | Přebírá se z Rekapitulace stavby | String | 120
Místo |  |  | N |  | Přebírá se z Rekapitulace stavby | String | 50
Datum |  |  | A |  | Přebírá se z Rekapitulace stavby | Date
Zadavatel |  |  | N |  | Přebírá se z Rekapitulace stavby | String | 50
Projektant |  |  | N |  | Přebírá se z Rekapitulace stavby | String | 50
Uchazeč |  |  | N |  | Přebírá se z Rekapitulace stavby | String | 50
Kód |  |  | A |  | Kód objektu | String | 20
Objektu, Soupis prací |  |  | A |  | Název objektu | String | 120
Cena bez DPH |  |  | A |  | Cena bez DPH za daný objekt | Double
Cena s DPH |  |  | A |  | Cena spolu s DPH za daný objekt | Double
Typ |  |  | A |  | Typ zakázky | eGTypZakazky
Krycí list soupisu
Název |  |  | Povinný |  | Popis | Typ | Max. počet
atributu |  |  | (A/N) |  |  |  | znaků
Stavba |  |  | A |  | Přebírá se z Rekapitulace stavby | String | 120
Objekt |  |  | A |  | Kód a název objektu | String | 20 + 120
Soupis |  |  | A |  | Kód a název soupisu | String | 20 + 120
KSO |  |  | N |  | Klasifikace stavebního objektu | String | 15
CC-CZ |  |  | N |  | Klasifikace stavbeních děl | String | 15
CZ-CPV |  |  | N |  | Společný slovník pro veřejné zakázky | String | 20
CZ-CPA |  |  | N |  | Klasifikace produkce podle činností | String | 20
Místo |  |  | N |  | Přebírá se z Rekapitulace stavby | String | 50
Zadavatel |  |  | N |  | Přebírá se z Rekapitulace stavby | String | 50
Uchazeč |  |  | N |  | Přebírá se z Rekapitulace stavby | String | 50
Projektant |  |  | N |  | Přebírá se z Rekapitulace stavby | String | 50
Poznámka |  |  | N |  | Poznámka k soupisu prací | String | 255
Sazba DPH |  |  | A |  | Rekapitulace sazeb DPH na položkách aktuálního soupisu | eGSazbaDph
Základna DPH |  |  | A |  | Základna DPH určena součtem celkové ceny z položek aktuálního soupisu | Double
Hodnota DPH |  |  | A |  | Hodnota DPH | Double
Cena bez DPH |  |  | A |  | Cena bez DPH za daný soupis | Double
Cena s DPH |  |  | A |  | Cena s DPH za daný soupis | Double
Rekapitulace členění soupisu prací
Název |  |  | Povinný |  | Popis | Typ | Max. počet
atributu |  |  | (A/N) |  |  |  | znaků
Stavba |  |  | A |  | Přebírá se z Rekapitulace stavby | String | 120
Objekt |  |  | A |  | Kód a název objektu, přebírá se z Krycího listu soupisu | String | 20 + 120
Soupis |  |  | A |  | Kód a název objektu, přebírá se z Krycího listu soupisu | String | 20 + 120
Místo |  |  | N |  | Přebírá se z Rekapitulace stavby | String | 50
Datum |  |  | A |  | Přebírá se z Rekapitulace stavby | Date
Zadavatel |  |  | N |  | Přebírá se z Rekapitulace stavby | String | 50
Projektant |  |  | N |  | Přebírá se z Rekapitulace stavby | String | 50
Uchazeč |  |  | N |  | Přebírá se z Rekapitulace stavby | String | 50
Kód dílu - Popis |  |  | A |  | Kód a název dílu ze soupisu | String | 20 + 100
Cena celkem |  |  | A |  | Cena celkem za díl ze soupisu | Double
Soupis prací
Název |  |  | Povinný |  | Popis | Typ | Max. počet
atributu |  |  | (A/N) |  |  |  | znaků
Stavba |  |  | A |  | Přebírá se z Rekapitulace stavby | String | 120
Objekt |  |  | A |  | Kód a název objektu | String | 20 + 120
Soupis |  |  | A |  | Přebírá se z Krycího listu soupisu | String | 20 + 120
Místo |  |  | N |  | Přebírá se z Krycího listu soupisu | String | 50
Datum |  |  | A |  | Přebírá se z Krycího listu soupisu | Date
Zadavatel |  |  | N |  | Přebírá se z Krycího listu soupisu | String | 50
Projektant |  |  | N |  | Přebírá se z Krycího listu soupisu | String | 50
Uchazeč |  |  | N |  | Přebírá se z Krycího listu soupisu | String | 50
PČ |  |  | A |  | Pořadové číslo položky soupisu | Long
Typ |  |  | A |  | Typ položky soupisu | eGTypPolozky | 1
Kód |  |  | A |  | Kód položky ze soupisu | String | 20
Popis |  |  | A |  | Popis položky ze soupisu | String | 255
MJ |  |  | A |  | Měrná jednotka položky | String | 10
Množství |  |  | A |  | Množství položky soupisu | Double
J.Cena |  |  | A |  | Jednotková cena položky | Double
Cena celkem |  |  | A |  | Cena celkem vyčíslena jako J.Cena * Množství | Double
Cenová soustava |  |  | N |  | Zařazení položky do cenové soustavy | String | 50
p |  |  | N |  | Poznámka položky ze soupisu | Memo
psc |  |  | N |  | Poznámka k souboru cen ze soupisu | Memo
pp |  |  | N |  | Plný popis položky ze soupisu | Memo
vv |  |  | N |  | Výkaz výměr (figura, výraz, výměra) ze soupisu | Text,Text,Double | 20, 150
fig |  |  | N |  | Rozpad figur | Text,Text,Double | 20, 150
DPH |  |  | A |  | Sazba DPH pro položku | eGSazbaDPH
Hmotnost |  |  | A |  | Hmotnost položky ze soupisu | Double
Suť |  |  | A |  | Suť položky ze soupisu | Double
Nh |  |  | N |  | Normohodiny položky ze soupisu | Double
Datová věta
Typ věty |  |  | Hodnota |  | Význam
eGSazbaDPH |  |  | základní |  | Základní sazba DPH
|  |  | snížená |  | Snížená sazba DPH
|  |  | nulová |  | Nulová sazba DPH
|  |  | zákl. přenesená |  | Základní sazba DPH přenesená
|  |  | sníž. přenesená |  | Snížená sazba DPH přenesená
eGTypZakazky |  |  | STA |  | Stavební objekt
|  |  | PRO |  | Provozní soubor
|  |  | ING |  | Inženýrský objekt
|  |  | VON |  | Vedlejší a ostatní náklady
|  |  | OST |  | Ostatní náklady
eGTypPolozky |  |  | 1 |  | Položka typu HSV
|  |  | 2 |  | Položka typu PSV
|  |  | 3 |  | Položka typu M
|  |  | 4 |  | Položka typu OST